## bus_data
BUS_I | BUS_TYPE | Pd | Qd | Gs | Bs | area | Vm | Va | baseKV | zone | Vmax | Vmin
1 | 1 | 0.0016055 | 0.00040239 | 0 | 0 | 1 | 0.98736 | -0.088374 | 0.4 | 1 | 1.1 | 0.9
2 | 1 | 0.0010281 | 0.00025767 | 0 | 0 | 1 | 0.98736 | -0.08832 | 0.4 | 1 | 1.1 | 0.9
3 | 1 | 0.0009487 | 0.00023777 | 0 | 0 | 1 | 0.98749 | -0.087443 | 0.4 | 1 | 1.1 | 0.9
74 | 1 | 0.00083479 | 0.00020922 | 0 | 0 | 1 | 0.98751 | -0.087274 | 0.4 | 1 | 1.1 | 0.9
21 | 1 | 0.0025942 | 0.00065017 | 0 | 0 | 1 | 0.98768 | -0.086087 | 0.4 | 1 | 1.1 | 0.9
4 | 1 | 0.00078031 | 0.00019556 | 0 | 0 | 1 | 0.99412 | -0.041216 | 0.4 | 1 | 1.1 | 0.9
73 | 1 | 0 | 0 | 0 | 0 | 1 | 0.9947 | -0.037087 | 0.4 | 1 | 1.1 | 0.9
113 | 1 | 0 | 0 | 0 | 0 | 1 | 0.99353 | -0.045325 | 0.4 | 1 | 1.1 | 0.9
25 | 1 | 0.00055972 | 0.00014028 | 0 | 0 | 1 | 0.99488 | -0.035833 | 0.4 | 1 | 1.1 | 0.9
112 | 1 | 0.002047 | 0.00051303 | 0 | 0 | 1 | 0.99327 | -0.047194 | 0.4 | 1 | 1.1 | 0.9
115 | 1 | 0.0035383 | 0.00088677 | 0 | 0 | 1 | 0.993 | -0.049105 | 0.4 | 1 | 1.1 | 0.9
5 | 1 | 0.00094094 | 0.00023582 | 0 | 0 | 1 | 0.97936 | -0.14522 | 0.4 | 1 | 1.1 | 0.9
6 | 1 | 0.00086204 | 0.00021605 | 0 | 0 | 1 | 0.97936 | -0.14521 | 0.4 | 1 | 1.1 | 0.9
7 | 1 | 0.00083646 | 0.00020964 | 0 | 0 | 1 | 0.97945 | -0.14457 | 0.4 | 1 | 1.1 | 0.9
72 | 1 | 0.00099307 | 0.00024889 | 0 | 0 | 1 | 0.97928 | -0.14573 | 0.4 | 1 | 1.1 | 0.9
108 | 1 | 0.00089202 | 0.00022356 | 0 | 0 | 1 | 0.97945 | -0.14455 | 0.4 | 1 | 1.1 | 0.9
79 | 1 | 0.0010155 | 0.0002545 | 0 | 0 | 1 | 0.97959 | -0.14351 | 0.4 | 1 | 1.1 | 0.9
8 | 1 | 0.0014024 | 0.00035148 | 0 | 0 | 1 | 0.98892 | -0.077599 | 0.4 | 1 | 1.1 | 0.9
9 | 1 | 0.0014436 | 0.00036179 | 0 | 0 | 1 | 0.98899 | -0.077108 | 0.4 | 1 | 1.1 | 0.9
10 | 1 | 0.0011417 | 0.00028613 | 0 | 0 | 1 | 0.98873 | -0.078947 | 0.4 | 1 | 1.1 | 0.9
11 | 1 | 0.0016601 | 0.00041606 | 0 | 0 | 1 | 0.98991 | -0.070556 | 0.4 | 1 | 1.1 | 0.9
61 | 1 | 0 | 0 | 0 | 0 | 1 | 0.98653 | -0.094465 | 0.4 | 1 | 1.1 | 0.9
45 | 1 | 0.0013379 | 0.00033531 | 0 | 0 | 1 | 0.99119 | -0.061585 | 0.4 | 1 | 1.1 | 0.9
27 | 1 | 0.0020541 | 0.0005148 | 0 | 0 | 1 | 0.98337 | -0.11693 | 0.4 | 1 | 1.1 | 0.9
28 | 1 | 0.0021008 | 0.00052652 | 0 | 0 | 1 | 0.98346 | -0.11631 | 0.4 | 1 | 1.1 | 0.9
29 | 1 | 0 | 0 | 0 | 0 | 1 | 0.98359 | -0.11539 | 0.4 | 1 | 1.1 | 0.9
81 | 1 | 0 | 0 | 0 | 0 | 1 | 0.98366 | -0.1149 | 0.4 | 1 | 1.1 | 0.9
57 | 1 | 0.00097913 | 0.00024539 | 0 | 0 | 1 | 0.98568 | -0.10052 | 0.4 | 1 | 1.1 | 0.9
58 | 1 | 0 | 0 | 0 | 0 | 1 | 0.98574 | -0.10012 | 0.4 | 1 | 1.1 | 0.9
59 | 1 | 0.0019405 | 0.00048635 | 0 | 0 | 1 | 0.9856 | -0.10109 | 0.4 | 1 | 1.1 | 0.9
60 | 1 | 0.0014987 | 0.0003756 | 0 | 0 | 1 | 0.98548 | -0.10195 | 0.4 | 1 | 1.1 | 0.9
114 | 1 | 0.0012019 | 0.00030123 | 0 | 0 | 1 | 0.98496 | -0.10564 | 0.4 | 1 | 1.1 | 0.9
86 | 1 | 0.0012856 | 0.0003222 | 0 | 0 | 1 | 0.98648 | -0.094854 | 0.4 | 1 | 1.1 | 0.9
110 | 1 | 0.0012125 | 0.00030388 | 0 | 0 | 1 | 0.98633 | -0.095919 | 0.4 | 1 | 1.1 | 0.9
80 | 1 | 0.0015259 | 0.00038243 | 0 | 0 | 1 | 0.98364 | -0.11505 | 0.4 | 1 | 1.1 | 0.9
82 | 1 | 0.0014256 | 0.00035729 | 0 | 0 | 1 | 0.98384 | -0.11364 | 0.4 | 1 | 1.1 | 0.9
101 | 1 | 0.0013351 | 0.0003346 | 0 | 0 | 1 | 0.98387 | -0.11341 | 0.4 | 1 | 1.1 | 0.9
85 | 1 | 0.0006981 | 0.00017496 | 0 | 0 | 1 | 0.98645 | -0.095088 | 0.4 | 1 | 1.1 | 0.9
98 | 1 | 0.0019191 | 0.00048098 | 0 | 0 | 1 | 0.98414 | -0.1115 | 0.4 | 1 | 1.1 | 0.9
99 | 1 | 0.0013306 | 0.00033347 | 0 | 0 | 1 | 0.98407 | -0.11198 | 0.4 | 1 | 1.1 | 0.9
100 | 1 | 0.0016811 | 0.00042132 | 0 | 0 | 1 | 0.98439 | -0.10966 | 0.4 | 1 | 1.1 | 0.9
102 | 1 | 0.0021045 | 0.00052743 | 0 | 0 | 1 | 0.98443 | -0.10939 | 0.4 | 1 | 1.1 | 0.9
105 | 1 | 0.0015215 | 0.00038132 | 0 | 0 | 1 | 0.98496 | -0.10564 | 0.4 | 1 | 1.1 | 0.9
109 | 1 | 0.0028207 | 0.00070694 | 0 | 0 | 1 | 0.986 | -0.098261 | 0.4 | 1 | 1.1 | 0.9
111 | 1 | 0.0010003 | 0.0002507 | 0 | 0 | 1 | 0.98593 | -0.098743 | 0.4 | 1 | 1.1 | 0.9
97 | 1 | 0.0037961 | 0.00095139 | 0 | 0 | 1 | 0.98472 | -0.10735 | 0.4 | 1 | 1.1 | 0.9
43 | 1 | 0 | 0 | 0 | 0 | 1 | 0.99175 | -0.057603 | 0.4 | 1 | 1.1 | 0.9
12 | 1 | 0.0017642 | 0.00044215 | 0 | 0 | 1 | 0.98733 | -0.088518 | 0.4 | 1 | 1.1 | 0.9
13 | 1 | 0 | 0 | 0 | 0 | 1 | 0.98566 | -0.10033 | 0.4 | 1 | 1.1 | 0.9
14 | 1 | 0 | 0 | 0 | 0 | 1 | 0.98878 | -0.078247 | 0.4 | 1 | 1.1 | 0.9
15 | 1 | 0 | 0 | 0 | 0 | 1 | 0.9843 | -0.10995 | 0.4 | 1 | 1.1 | 0.9
16 | 1 | 0.0021679 | 0.00054332 | 0 | 0 | 1 | 0.98526 | -0.10315 | 0.4 | 1 | 1.1 | 0.9
17 | 1 | 0.0027005 | 0.00067681 | 0 | 0 | 1 | 0.98857 | -0.079767 | 0.4 | 1 | 1.1 | 0.9
18 | 1 | 0.002019 | 0.000506 | 0 | 0 | 1 | 0.98968 | -0.071923 | 0.4 | 1 | 1.1 | 0.9
64 | 1 | 0.0014515 | 0.00036378 | 0 | 0 | 1 | 0.9838 | -0.11351 | 0.4 | 1 | 1.1 | 0.9
118 | 1 | 0.0011523 | 0.0002888 | 0 | 0 | 1 | 0.98405 | -0.11177 | 0.4 | 1 | 1.1 | 0.9
87 | 1 | 0.002039 | 0.00051101 | 0 | 0 | 1 | 0.98479 | -0.10651 | 0.4 | 1 | 1.1 | 0.9
19 | 1 | 0.0030821 | 0.00077244 | 0 | 0 | 1 | 0.98799 | -0.083859 | 0.4 | 1 | 1.1 | 0.9
106 | 1 | 0.0019694 | 0.00049358 | 0 | 0 | 1 | 0.99309 | -0.048012 | 0.4 | 1 | 1.1 | 0.9
63 | 1 | 0.0034086 | 0.00085428 | 0 | 0 | 1 | 0.98343 | -0.11612 | 0.4 | 1 | 1.1 | 0.9
117 | 1 | 0.0016834 | 0.0004219 | 0 | 0 | 1 | 0.98395 | -0.11246 | 0.4 | 1 | 1.1 | 0.9
88 | 1 | 0.0031489 | 0.00078919 | 0 | 0 | 1 | 0.98465 | -0.10749 | 0.4 | 1 | 1.1 | 0.9
20 | 1 | 0.0017067 | 0.00042775 | 0 | 0 | 1 | 0.98788 | -0.084651 | 0.4 | 1 | 1.1 | 0.9
70 | 1 | 0 | 0 | 0 | 0 | 1 | 0.99345 | -0.045531 | 0.4 | 1 | 1.1 | 0.9
22 | 1 | 0.0023899 | 0.00059897 | 0 | 0 | 1 | 0.99514 | -0.033957 | 0.4 | 1 | 1.1 | 0.9
23 | 1 | 0.0027833 | 0.00069757 | 0 | 0 | 1 | 0.99488 | -0.035799 | 0.4 | 1 | 1.1 | 0.9
24 | 1 | 0.0043173 | 0.001082 | 0 | 0 | 1 | 0.99546 | -0.031728 | 0.4 | 1 | 1.1 | 0.9
26 | 1 | 0.00070237 | 0.00017603 | 0 | 0 | 1 | 0.99604 | -0.02764 | 0.4 | 1 | 1.1 | 0.9
53 | 1 | 0.0011362 | 0.00028476 | 0 | 0 | 1 | 0.99676 | -0.022577 | 0.4 | 1 | 1.1 | 0.9
54 | 1 | 0 | 0 | 0 | 0 | 1 | 0.99734 | -0.018557 | 0.4 | 1 | 1.1 | 0.9
30 | 1 | 0.0013827 | 0.00034653 | 0 | 0 | 1 | 0.99614 | -0.026937 | 0.4 | 1 | 1.1 | 0.9
31 | 1 | 0.0010191 | 0.00025541 | 0 | 0 | 1 | 0.99632 | -0.02569 | 0.4 | 1 | 1.1 | 0.9
32 | 1 | 0 | 0 | 0 | 0 | 1 | 0.99602 | -0.027782 | 0.4 | 1 | 1.1 | 0.9
33 | 1 | 0 | 0 | 0 | 0 | 1 | 0.99669 | -0.023091 | 0.4 | 1 | 1.1 | 0.9
34 | 1 | 0.0018582 | 0.00046572 | 0 | 0 | 1 | 0.99577 | -0.029566 | 0.4 | 1 | 1.1 | 0.9
35 | 1 | 0.0012662 | 0.00031734 | 0 | 0 | 1 | 0.99596 | -0.028231 | 0.4 | 1 | 1.1 | 0.9
71 | 1 | 0.0012053 | 0.00030208 | 0 | 0 | 1 | 0.99663 | -0.023492 | 0.4 | 1 | 1.1 | 0.9
55 | 1 | 0.0011953 | 0.00029956 | 0 | 0 | 1 | 0.99678 | -0.022489 | 0.4 | 1 | 1.1 | 0.9
83 | 1 | 0.002164 | 0.00054234 | 0 | 0 | 1 | 0.99577 | -0.029587 | 0.4 | 1 | 1.1 | 0.9
89 | 1 | 0.0026074 | 0.00065348 | 0 | 0 | 1 | 0.99575 | -0.029686 | 0.4 | 1 | 1.1 | 0.9
107 | 1 | 0.0022167 | 0.00055555 | 0 | 0 | 1 | 0.99659 | -0.023813 | 0.4 | 1 | 1.1 | 0.9
84 | 1 | 0.0013402 | 0.00033589 | 0 | 0 | 1 | 0.99575 | -0.02969 | 0.4 | 1 | 1.1 | 0.9
36 | 1 | 0.0012025 | 0.00030137 | 0 | 0 | 1 | 0.98393 | -0.11259 | 0.4 | 1 | 1.1 | 0.9
37 | 1 | 0.003963 | 0.00099322 | 0 | 0 | 1 | 0.98404 | -0.11183 | 0.4 | 1 | 1.1 | 0.9
38 | 1 | 0.0019111 | 0.00047896 | 0 | 0 | 1 | 0.98382 | -0.11343 | 0.4 | 1 | 1.1 | 0.9
39 | 1 | 0.0029277 | 0.00073375 | 0 | 0 | 1 | 0.98412 | -0.1113 | 0.4 | 1 | 1.1 | 0.9
40 | 1 | 0.0013936 | 0.00034927 | 0 | 0 | 1 | 0.98378 | -0.11368 | 0.4 | 1 | 1.1 | 0.9
62 | 1 | 0.0019506 | 0.00048886 | 0 | 0 | 1 | 0.98436 | -0.10958 | 0.4 | 1 | 1.1 | 0.9
41 | 1 | 0.0016074 | 0.00040286 | 0 | 0 | 1 | 0.99256 | -0.051928 | 0.4 | 1 | 1.1 | 0.9
42 | 1 | 0.00098751 | 0.00024749 | 0 | 0 | 1 | 0.99395 | -0.04222 | 0.4 | 1 | 1.1 | 0.9
44 | 1 | 0.0011515 | 0.0002886 | 0 | 0 | 1 | 0.99539 | -0.032096 | 0.4 | 1 | 1.1 | 0.9
46 | 1 | 0.00089695 | 0.0002248 | 0 | 0 | 1 | 0.99165 | -0.058335 | 0.4 | 1 | 1.1 | 0.9
92 | 1 | 0 | 0 | 0 | 0 | 1 | 0.99155 | -0.059024 | 0.4 | 1 | 1.1 | 0.9
56 | 3 | 0.0029218 | 0.00073228 | 0 | 0 | 1 | 1 | 0 | 0.4 | 1 | 1.1 | 0.9
94 | 1 | 0.0017999 | 0.00045111 | 0 | 0 | 1 | 0.99149 | -0.059501 | 0.4 | 1 | 1.1 | 0.9
90 | 1 | 0.0010222 | 0.00025619 | 0 | 0 | 1 | 0.99151 | -0.059358 | 0.4 | 1 | 1.1 | 0.9
47 | 1 | 0.00093373 | 0.00023401 | 0 | 0 | 1 | 0.98124 | -0.13173 | 0.4 | 1 | 1.1 | 0.9
48 | 1 | 0 | 0 | 0 | 0 | 1 | 0.98136 | -0.13088 | 0.4 | 1 | 1.1 | 0.9
49 | 1 | 0 | 0 | 0 | 0 | 1 | 0.98115 | -0.13236 | 0.4 | 1 | 1.1 | 0.9
50 | 1 | 0.0016548 | 0.00041472 | 0 | 0 | 1 | 0.98108 | -0.1329 | 0.4 | 1 | 1.1 | 0.9
51 | 1 | 0.0010615 | 0.00026604 | 0 | 0 | 1 | 0.9817 | -0.12844 | 0.4 | 1 | 1.1 | 0.9
52 | 1 | 0.0020979 | 0.00052577 | 0 | 0 | 1 | 0.981 | -0.13348 | 0.4 | 1 | 1.1 | 0.9
95 | 1 | 0.0029281 | 0.00073384 | 0 | 0 | 1 | 0.98047 | -0.13723 | 0.4 | 1 | 1.1 | 0.9
116 | 1 | 0.0029311 | 0.00073461 | 0 | 0 | 1 | 0.98188 | -0.12718 | 0.4 | 1 | 1.1 | 0.9
103 | 1 | 0.0024392 | 0.00061132 | 0 | 0 | 1 | 0.98098 | -0.13362 | 0.4 | 1 | 1.1 | 0.9
96 | 1 | 0.0016885 | 0.00042319 | 0 | 0 | 1 | 0.98036 | -0.13802 | 0.4 | 1 | 1.1 | 0.9
66 | 1 | 0.0015377 | 0.00038538 | 0 | 0 | 1 | 0.98264 | -0.12176 | 0.4 | 1 | 1.1 | 0.9
104 | 1 | 0.0017857 | 0.00044753 | 0 | 0 | 1 | 0.99548 | -0.031306 | 0.4 | 1 | 1.1 | 0.9
65 | 1 | 0.0012439 | 0.00031175 | 0 | 0 | 1 | 0.98285 | -0.12029 | 0.4 | 1 | 1.1 | 0.9
67 | 1 | 0.002429 | 0.00060876 | 0 | 0 | 1 | 0.99302 | -0.048502 | 0.4 | 1 | 1.1 | 0.9
68 | 1 | 0.0028104 | 0.00070435 | 0 | 0 | 1 | 0.99321 | -0.047193 | 0.4 | 1 | 1.1 | 0.9
69 | 1 | 0.0043094 | 0.00108 | 0 | 0 | 1 | 0.99296 | -0.048935 | 0.4 | 1 | 1.1 | 0.9
75 | 1 | 0.0012566 | 0.00031492 | 0 | 0 | 1 | 0.97985 | -0.14168 | 0.4 | 1 | 1.1 | 0.9
76 | 1 | 0.0015775 | 0.00039536 | 0 | 0 | 1 | 0.97992 | -0.14119 | 0.4 | 1 | 1.1 | 0.9
77 | 1 | 0.0014327 | 0.00035906 | 0 | 0 | 1 | 0.9796 | -0.14343 | 0.4 | 1 | 1.1 | 0.9
78 | 1 | 0.0012948 | 0.00032451 | 0 | 0 | 1 | 0.98021 | -0.13908 | 0.4 | 1 | 1.1 | 0.9
91 | 1 | 0.00093969 | 0.00023551 | 0 | 0 | 1 | 0.9915 | -0.059364 | 0.4 | 1 | 1.1 | 0.9
93 | 1 | 0.0016189 | 0.00040574 | 0 | 0 | 1 | 0.9915 | -0.059396 | 0.4 | 1 | 1.1 | 0.9
119 | 1 | 0 | 0 | 0 | 0 | 1 | 0.98374 | -0.11393 | 0.4 | 1 | 1.1 | 0.9
120 | 1 | 0.0022076 | 0.00055327 | 0 | 0 | 1 | 0.98367 | -0.11442 | 0.4 | 1 | 1.1 | 0.9
121 | 1 | 0.001126 | 0.0002822 | 0 | 0 | 1 | 0.98355 | -0.11534 | 0.4 | 1 | 1.1 | 0.9
122 | 1 | 0.0011616 | 0.00029112 | 0 | 0 | 1 | 0.98333 | -0.1169 | 0.4 | 1 | 1.1 | 0.9
123 | 1 | 0.0013828 | 0.00034656 | 0 | 0 | 1 | 0.98332 | -0.11697 | 0.4 | 1 | 1.1 | 0.9
124 | 1 | 0.0019916 | 0.00049914 | 0 | 0 | 1 | 0.98319 | -0.11784 | 0.4 | 1 | 1.1 | 0.9
125 | 1 | 0.0010628 | 0.00026635 | 0 | 0 | 1 | 0.98317 | -0.11801 | 0.4 | 1 | 1.1 | 0.9

## generator_data
GEN_BUS | PG | QG | QMAX | QMIN | VG | MBASE | GEN_STATUS | PMAX | PMIN
56 | 0.18867 | 0.047558 | 10 | -10 | 1 | 100 | 1 | 10 | 0

## branch_data
F_BUS | T_BUS | BR_R | BR_X | BR_B | RATE_A | RATE_B | RATE_C | TAP | SHIFT | BR_STATUS | ANGMIN | ANGMAX | P_in | Q_in | P_out | Q_out
1 | 2 | 0.42172 | 0.1622 | 4.2559e-10 | 0 | 0 | 0 | 0 | 0 | 1 | -90 | 90 | -0.0016055 | -0.00040239 | 0.0016055 | 0.00040235
2 | 3 | 4.2304 | 1.6271 | 4.2692e-09 | 0 | 0 | 0 | 0 | 0 | 1 | -90 | 90 | -0.0026337 | -0.00066002 | 0.002634 | 0.00065973
3 | 74 | 0.59721 | 0.2297 | 6.0269e-10 | 0 | 0 | 0 | 0 | 0 | 1 | -90 | 90 | -0.0035827 | -0.0008975 | 0.0035828 | 0.00089747
74 | 21 | 3.4099 | 1.3115 | 3.4412e-09 | 0 | 0 | 0 | 0 | 0 | 1 | -90 | 90 | -0.0044176 | -0.0011067 | 0.0044183 | 0.0011066
21 | 20 | 2.5999 | 0.99997 | 2.6238e-09 | 0 | 0 | 0 | 0 | 0 | 1 | -90 | 90 | -0.0070125 | -0.0017568 | 0.0070139 | 0.0017571
4 | 73 | 8.3304 | 3.204 | 8.4068e-09 | 0 | 0 | 0 | 0 | 0 | 1 | -90 | 90 | -0.0063711 | -0.0015954 | 0.0063748 | 0.001596
4 | 113 | 9.4467 | 3.6333 | 9.5334e-09 | 0 | 0 | 0 | 0 | 0 | 1 | -90 | 90 | 0.0055908 | 0.0013999 | -0.0055877 | -0.0013996
73 | 25 | 2.5296 | 0.97292 | 2.5528e-09 | 0 | 0 | 0 | 0 | 0 | 1 | -90 | 90 | -0.0063748 | -0.001596 | 0.0063759 | 0.0015962
113 | 112 | 4.2947 | 1.6518 | 4.3341e-09 | 0 | 0 | 0 | 0 | 0 | 1 | -90 | 90 | 0.0055877 | 0.0013996 | -0.0055862 | -0.0013995
25 | 23 | 0.063155 | 0.02429 | 6.3734e-11 | 0 | 0 | 0 | 0 | 0 | 1 | -90 | 90 | -0.0069356 | -0.0017365 | 0.0069356 | 0.0017365
112 | 115 | 6.9344 | 2.6671 | 6.9981e-09 | 0 | 0 | 0 | 0 | 0 | 1 | -90 | 90 | 0.0035392 | 0.00088644 | -0.0035383 | -0.00088677
5 | 6 | 0.069553 | 0.026751 | 7.0192e-11 | 0 | 0 | 0 | 0 | 0 | 1 | -90 | 90 | -0.00094093 | -0.00023582 | 0.00094093 | 0.00023582
6 | 7 | 2.8463 | 1.0947 | 2.8724e-09 | 0 | 0 | 0 | 0 | 0 | 1 | -90 | 90 | -0.0027961 | -0.00070015 | 0.0027963 | 0.00069997
6 | 72 | 6.4703 | 2.4886 | 6.5297e-09 | 0 | 0 | 0 | 0 | 0 | 1 | -90 | 90 | 0.00099313 | 0.00024829 | -0.00099306 | -0.00024889
7 | 108 | 0.08486 | 0.032639 | 8.5639e-11 | 0 | 0 | 0 | 0 | 0 | 1 | -90 | 90 | -0.0036328 | -0.00090961 | 0.0036328 | 0.0009096
108 | 79 | 2.8622 | 1.1009 | 2.8885e-09 | 0 | 0 | 0 | 0 | 0 | 1 | -90 | 90 | -0.0045248 | -0.0011332 | 0.0045255 | 0.0011331
79 | 77 | 0.17148 | 0.065953 | 1.7305e-10 | 0 | 0 | 0 | 0 | 0 | 1 | -90 | 90 | -0.0055409 | -0.0013876 | 0.005541 | 0.0013876
8 | 9 | 0.17354 | 0.066747 | 1.7514e-10 | 0 | 0 | 0 | 0 | 0 | 1 | -90 | 90 | -0.036112 | -0.0090607 | 0.036114 | 0.0090617
8 | 10 | 0.49575 | 0.19067 | 5.003e-10 | 0 | 0 | 0 | 0 | 0 | 1 | -90 | 90 | 0.034709 | 0.0087093 | -0.034703 | -0.0087068
9 | 11 | 2.2293 | 0.85741 | 2.2497e-09 | 0 | 0 | 0 | 0 | 0 | 1 | -90 | 90 | -0.037558 | -0.0094235 | 0.037592 | 0.0094364
10 | 61 | 5.8874 | 2.2644 | 5.9414e-09 | 0 | 0 | 0 | 0 | 0 | 1 | -90 | 90 | 0.033561 | 0.0084207 | -0.033489 | -0.0083935
11 | 45 | 2.9292 | 1.1266 | 2.956e-09 | 0 | 0 | 0 | 0 | 0 | 1 | -90 | 90 | -0.039252 | -0.0098524 | 0.039301 | 0.009871
61 | 86 | 2.4779 | 0.95304 | 2.5006e-09 | 0 | 0 | 0 | 0 | 0 | 1 | -90 | 90 | 0.0019838 | 0.00049655 | -0.0019837 | -0.00049675
61 | 110 | 2.0806 | 0.80021 | 2.0996e-09 | 0 | 0 | 0 | 0 | 0 | 1 | -90 | 90 | 0.0088386 | 0.0022129 | -0.0088369 | -0.0022124
61 | 58 | 3.1665 | 1.2179 | 3.1956e-09 | 0 | 0 | 0 | 0 | 0 | 1 | -90 | 90 | 0.022667 | 0.0056841 | -0.022649 | -0.0056776
45 | 43 | 1.2596 | 0.48445 | 1.2711e-09 | 0 | 0 | 0 | 0 | 0 | 1 | -90 | 90 | -0.040639 | -0.010206 | 0.040662 | 0.010215
27 | 28 | 3.8179 | 1.4684 | 3.8529e-09 | 0 | 0 | 0 | 0 | 0 | 1 | -90 | 90 | -0.0020541 | -0.0005148 | 0.0020542 | 0.0005145
28 | 29 | 2.7888 | 1.0726 | 2.8144e-09 | 0 | 0 | 0 | 0 | 0 | 1 | -90 | 90 | -0.0041551 | -0.001041 | 0.0041556 | 0.0010409
29 | 81 | 1.494 | 0.5746 | 1.5077e-09 | 0 | 0 | 0 | 0 | 0 | 1 | -90 | 90 | -0.0041556 | -0.0010409 | 0.0041559 | 0.0010409
81 | 82 | 2.7785 | 1.0686 | 2.804e-09 | 0 | 0 | 0 | 0 | 0 | 1 | -90 | 90 | -0.0056818 | -0.0014232 | 0.0056828 | 0.0014233
81 | 80 | 1.2847 | 0.4941 | 1.2965e-09 | 0 | 0 | 0 | 0 | 0 | 1 | -90 | 90 | 0.0015259 | 0.00038232 | -0.0015259 | -0.00038243
57 | 58 | 1.6998 | 0.65377 | 1.7154e-09 | 0 | 0 | 0 | 0 | 0 | 1 | -90 | 90 | -0.0029198 | -0.00073143 | 0.00292 | 0.00073133
57 | 59 | 3.7284 | 1.434 | 3.7627e-09 | 0 | 0 | 0 | 0 | 0 | 1 | -90 | 90 | 0.0019407 | 0.00048604 | -0.0019405 | -0.00048635
58 | 60 | 1.1732 | 0.45123 | 1.184e-09 | 0 | 0 | 0 | 0 | 0 | 1 | -90 | 90 | 0.019729 | 0.0049463 | -0.019724 | -0.0049445
60 | 114 | 2.5569 | 0.98342 | 2.5804e-09 | 0 | 0 | 0 | 0 | 0 | 1 | -90 | 90 | 0.018225 | 0.0045689 | -0.018216 | -0.0045655
114 | 105 | 0.00067409 | 0.00025927 | 6.8028e-13 | 0 | 0 | 0 | 0 | 0 | 1 | -90 | 90 | 0.017014 | 0.0042643 | -0.017014 | -0.0042643
86 | 85 | 4.2426 | 1.6318 | 4.2815e-09 | 0 | 0 | 0 | 0 | 0 | 1 | -90 | 90 | 0.00069812 | 0.00017455 | -0.0006981 | -0.00017496
110 | 109 | 3.8845 | 1.494 | 3.9202e-09 | 0 | 0 | 0 | 0 | 0 | 1 | -90 | 90 | 0.0076244 | 0.0019085 | -0.0076219 | -0.001908
82 | 101 | 0.41194 | 0.15844 | 4.1573e-10 | 0 | 0 | 0 | 0 | 0 | 1 | -90 | 90 | -0.0071084 | -0.0017806 | 0.0071086 | 0.0017807
101 | 99 | 2.1312 | 0.8197 | 2.1508e-09 | 0 | 0 | 0 | 0 | 0 | 1 | -90 | 90 | -0.0084437 | -0.0021153 | 0.0084454 | 0.0021157
98 | 99 | 0.62633 | 0.2409 | 6.3208e-10 | 0 | 0 | 0 | 0 | 0 | 1 | -90 | 90 | 0.0097766 | 0.0024494 | -0.0097759 | -0.0024492
98 | 100 | 1.9822 | 0.76239 | 2.0004e-09 | 0 | 0 | 0 | 0 | 0 | 1 | -90 | 90 | -0.011696 | -0.0029303 | 0.011699 | 0.0029313
100 | 102 | 0.2528 | 0.097231 | 2.5512e-10 | 0 | 0 | 0 | 0 | 0 | 1 | -90 | 90 | -0.01338 | -0.0033526 | 0.01338 | 0.0033528
102 | 105 | 3.0603 | 1.177 | 3.0884e-09 | 0 | 0 | 0 | 0 | 0 | 1 | -90 | 90 | -0.015485 | -0.0038802 | 0.015493 | 0.003883
109 | 111 | 1.2651 | 0.48659 | 1.2767e-09 | 0 | 0 | 0 | 0 | 0 | 1 | -90 | 90 | 0.0048012 | 0.001201 | -0.0048009 | -0.001201
111 | 97 | 28.5836 | 10.9937 | 2.8846e-08 | 0 | 0 | 0 | 0 | 0 | 1 | -90 | 90 | 0.0038006 | 0.00095033 | -0.0037961 | -0.00095139
43 | 46 | 1.4919 | 0.5738 | 1.5056e-09 | 0 | 0 | 0 | 0 | 0 | 1 | -90 | 90 | 0.0062792 | 0.0015731 | -0.0062785 | -0.001573
43 | 41 | 1.5559 | 0.59842 | 1.5702e-09 | 0 | 0 | 0 | 0 | 0 | 1 | -90 | 90 | -0.046941 | -0.011788 | 0.046978 | 0.011802
12 | 13 | 2.2337 | 0.85911 | 2.2542e-09 | 0 | 0 | 0 | 0 | 0 | 1 | -90 | 90 | 0.067267 | 0.016893 | -0.067157 | -0.016851
12 | 14 | 1.8991 | 0.73042 | 1.9165e-09 | 0 | 0 | 0 | 0 | 0 | 1 | -90 | 90 | -0.069032 | -0.017335 | 0.06913 | 0.017373
13 | 15 | 2.6264 | 1.0102 | 2.6505e-09 | 0 | 0 | 0 | 0 | 0 | 1 | -90 | 90 | 0.046426 | 0.011653 | -0.046364 | -0.01163
13 | 16 | 1.7232 | 0.66277 | 1.739e-09 | 0 | 0 | 0 | 0 | 0 | 1 | -90 | 90 | 0.020731 | 0.0051977 | -0.020723 | -0.0051948
14 | 17 | 1.3337 | 0.51296 | 1.3459e-09 | 0 | 0 | 0 | 0 | 0 | 1 | -90 | 90 | 0.014514 | 0.0036375 | -0.014511 | -0.0036365
14 | 18 | 0.96785 | 0.37225 | 9.7673e-10 | 0 | 0 | 0 | 0 | 0 | 1 | -90 | 90 | -0.083644 | -0.021011 | 0.083718 | 0.021039
15 | 64 | 1.3028 | 0.50107 | 1.3147e-09 | 0 | 0 | 0 | 0 | 0 | 1 | -90 | 90 | 0.034587 | 0.0086789 | -0.03457 | -0.0086725
15 | 118 | 1.9473 | 0.74895 | 1.9651e-09 | 0 | 0 | 0 | 0 | 0 | 1 | -90 | 90 | 0.011777 | 0.0029509 | -0.011774 | -0.0029499
16 | 87 | 2.2889 | 0.88033 | 2.3099e-09 | 0 | 0 | 0 | 0 | 0 | 1 | -90 | 90 | 0.018555 | 0.0046515 | -0.018547 | -0.0046484
17 | 19 | 4.4069 | 1.695 | 4.4473e-09 | 0 | 0 | 0 | 0 | 0 | 1 | -90 | 90 | 0.01181 | 0.0029597 | -0.011804 | -0.0029575
18 | 106 | 3.5882 | 1.3801 | 3.6211e-09 | 0 | 0 | 0 | 0 | 0 | 1 | -90 | 90 | -0.085737 | -0.021545 | 0.086023 | 0.021655
64 | 63 | 0.99519 | 0.38277 | 1.0043e-09 | 0 | 0 | 0 | 0 | 0 | 1 | -90 | 90 | 0.033119 | 0.0083087 | -0.033107 | -0.0083042
118 | 117 | 0.81865 | 0.31486 | 8.2616e-10 | 0 | 0 | 0 | 0 | 0 | 1 | -90 | 90 | 0.010622 | 0.0026611 | -0.010621 | -0.0026608
87 | 88 | 0.75019 | 0.28854 | 7.5708e-10 | 0 | 0 | 0 | 0 | 0 | 1 | -90 | 90 | 0.016508 | 0.0041373 | -0.016505 | -0.0041366
19 | 20 | 1.1548 | 0.44415 | 1.1654e-09 | 0 | 0 | 0 | 0 | 0 | 1 | -90 | 90 | 0.0087215 | 0.0021851 | -0.0087206 | -0.0021848
106 | 70 | 0.36523 | 0.14047 | 3.6858e-10 | 0 | 0 | 0 | 0 | 0 | 1 | -90 | 90 | -0.087992 | -0.022148 | 0.088023 | 0.02216
63 | 65 | 1.772 | 0.68153 | 1.7882e-09 | 0 | 0 | 0 | 0 | 0 | 1 | -90 | 90 | 0.029698 | 0.0074499 | -0.029681 | -0.0074435
117 | 119 | 2.0766 | 0.7987 | 2.0957e-09 | 0 | 0 | 0 | 0 | 0 | 1 | -90 | 90 | 0.0089372 | 0.0022389 | -0.0089353 | -0.0022384
88 | 62 | 1.9793 | 0.76128 | 1.9975e-09 | 0 | 0 | 0 | 0 | 0 | 1 | -90 | 90 | 0.013357 | 0.0033474 | -0.013353 | -0.0033461
70 | 104 | 1.8923 | 0.72781 | 1.9097e-09 | 0 | 0 | 0 | 0 | 0 | 1 | -90 | 90 | -0.097575 | -0.024554 | 0.097769 | 0.024628
70 | 68 | 2.236 | 0.86001 | 2.2565e-09 | 0 | 0 | 0 | 0 | 0 | 1 | -90 | 90 | 0.0095524 | 0.002394 | -0.0095502 | -0.0023933
22 | 23 | 2.4411 | 0.93887 | 2.4635e-09 | 0 | 0 | 0 | 0 | 0 | 1 | -90 | 90 | 0.0097214 | 0.0024347 | -0.009719 | -0.002434
22 | 24 | 2.3721 | 0.91236 | 2.3939e-09 | 0 | 0 | 0 | 0 | 0 | 1 | -90 | 90 | -0.012111 | -0.0030337 | 0.012115 | 0.0030349
24 | 26 | 3.2105 | 1.2348 | 3.24e-09 | 0 | 0 | 0 | 0 | 0 | 1 | -90 | 90 | -0.016432 | -0.0041169 | 0.016442 | 0.0041202
26 | 53 | 3.8177 | 1.4684 | 3.8528e-09 | 0 | 0 | 0 | 0 | 0 | 1 | -90 | 90 | -0.017144 | -0.0042962 | 0.017156 | 0.0043004
53 | 54 | 2.8468 | 1.0949 | 2.8729e-09 | 0 | 0 | 0 | 0 | 0 | 1 | -90 | 90 | -0.018292 | -0.0045852 | 0.018302 | 0.0045888
54 | 56 | 2.8333 | 1.0897 | 2.8593e-09 | 0 | 0 | 0 | 0 | 0 | 1 | -90 | 90 | -0.085533 | -0.021497 | 0.085755 | 0.021582
54 | 55 | 3.129 | 1.2034 | 3.1577e-09 | 0 | 0 | 0 | 0 | 0 | 1 | -90 | 90 | 0.016275 | 0.0040788 | -0.016266 | -0.0040757
54 | 44 | 3.4656 | 1.3329 | 3.4974e-09 | 0 | 0 | 0 | 0 | 0 | 1 | -90 | 90 | 0.050956 | 0.012829 | -0.05086 | -0.012793
30 | 31 | 1.5163 | 0.5832 | 1.5302e-09 | 0 | 0 | 0 | 0 | 0 | 1 | -90 | 90 | -0.010622 | -0.002661 | 0.010624 | 0.0026616
30 | 32 | 1.1807 | 0.45412 | 1.1915e-09 | 0 | 0 | 0 | 0 | 0 | 1 | -90 | 90 | 0.0092392 | 0.0023145 | -0.0092382 | -0.0023142
31 | 33 | 2.8858 | 1.1099 | 2.9122e-09 | 0 | 0 | 0 | 0 | 0 | 1 | -90 | 90 | -0.011643 | -0.002917 | 0.011647 | 0.0029183
32 | 34 | 4.2966 | 1.6525 | 4.336e-09 | 0 | 0 | 0 | 0 | 0 | 1 | -90 | 90 | 0.0053638 | 0.0013439 | -0.0053625 | -0.0013439
32 | 35 | 1.4934 | 0.57437 | 1.5071e-09 | 0 | 0 | 0 | 0 | 0 | 1 | -90 | 90 | 0.0038744 | 0.00097025 | -0.0038742 | -0.0009703
33 | 71 | 1.5142 | 0.58239 | 1.5281e-09 | 0 | 0 | 0 | 0 | 0 | 1 | -90 | 90 | 0.0034223 | 0.00085741 | -0.0034221 | -0.00085749
33 | 55 | 0.51654 | 0.19867 | 5.2128e-10 | 0 | 0 | 0 | 0 | 0 | 1 | -90 | 90 | -0.015069 | -0.0037757 | 0.015071 | 0.0037761
34 | 83 | 0.075384 | 0.028994 | 7.6076e-11 | 0 | 0 | 0 | 0 | 0 | 1 | -90 | 90 | 0.0035042 | 0.00087814 | -0.0035042 | -0.00087814
35 | 89 | 7.2029 | 2.7703 | 7.269e-09 | 0 | 0 | 0 | 0 | 0 | 1 | -90 | 90 | 0.0026079 | 0.00065296 | -0.0026074 | -0.00065348
71 | 107 | 1.8749 | 0.72113 | 1.8921e-09 | 0 | 0 | 0 | 0 | 0 | 1 | -90 | 90 | 0.0022168 | 0.0005554 | -0.0022167 | -0.00055555
83 | 84 | 0.99305 | 0.38194 | 1.0022e-09 | 0 | 0 | 0 | 0 | 0 | 1 | -90 | 90 | 0.0013403 | 0.0003358 | -0.0013402 | -0.00033589
36 | 37 | 2.1461 | 0.82543 | 2.1658e-09 | 0 | 0 | 0 | 0 | 0 | 1 | -90 | 90 | -0.0045076 | -0.0011292 | 0.0045081 | 0.0011292
36 | 38 | 3.1933 | 1.2282 | 3.2227e-09 | 0 | 0 | 0 | 0 | 0 | 1 | -90 | 90 | 0.0033051 | 0.00082787 | -0.0033047 | -0.00082803
37 | 39 | 0.78488 | 0.30188 | 7.9208e-10 | 0 | 0 | 0 | 0 | 0 | 1 | -90 | 90 | -0.0084711 | -0.0021224 | 0.0084717 | 0.0021226
38 | 40 | 2.2248 | 0.85569 | 2.2452e-09 | 0 | 0 | 0 | 0 | 0 | 1 | -90 | 90 | 0.0013937 | 0.00034908 | -0.0013936 | -0.00034927
39 | 62 | 1.899 | 0.73038 | 1.9164e-09 | 0 | 0 | 0 | 0 | 0 | 1 | -90 | 90 | -0.011399 | -0.0028564 | 0.011402 | 0.0028572
41 | 42 | 2.579 | 0.99192 | 2.6027e-09 | 0 | 0 | 0 | 0 | 0 | 1 | -90 | 90 | -0.048585 | -0.012205 | 0.048651 | 0.01223
42 | 44 | 2.6429 | 1.0165 | 2.6671e-09 | 0 | 0 | 0 | 0 | 0 | 1 | -90 | 90 | -0.049638 | -0.012477 | 0.049708 | 0.012504
46 | 92 | 1.6384 | 0.63015 | 1.6534e-09 | 0 | 0 | 0 | 0 | 0 | 1 | -90 | 90 | 0.0053816 | 0.0013482 | -0.0053811 | -0.0013482
92 | 94 | 3.3938 | 1.3053 | 3.4249e-09 | 0 | 0 | 0 | 0 | 0 | 1 | -90 | 90 | 0.0018001 | 0.00045082 | -0.0017999 | -0.00045111
92 | 90 | 1.1944 | 0.45937 | 1.2053e-09 | 0 | 0 | 0 | 0 | 0 | 1 | -90 | 90 | 0.003581 | 0.00089736 | -0.0035808 | -0.00089741
56 | 104 | 4.116 | 1.5831 | 4.1538e-09 | 0 | 0 | 0 | 0 | 0 | 1 | -90 | 90 | 0.099993 | 0.025244 | -0.099555 | -0.025076
90 | 91 | 0.031548 | 0.012134 | 3.1837e-11 | 0 | 0 | 0 | 0 | 0 | 1 | -90 | 90 | 0.0025586 | 0.00064123 | -0.0025586 | -0.00064123
47 | 48 | 1.96 | 0.75384 | 1.978e-09 | 0 | 0 | 0 | 0 | 0 | 1 | -90 | 90 | -0.0054719 | -0.001371 | 0.0054725 | 0.0013711
47 | 49 | 1.7204 | 0.66169 | 1.7362e-09 | 0 | 0 | 0 | 0 | 0 | 1 | -90 | 90 | 0.0045382 | 0.001137 | -0.0045378 | -0.001137
48 | 50 | 1.4613 | 0.56205 | 1.4747e-09 | 0 | 0 | 0 | 0 | 0 | 1 | -90 | 90 | 0.017396 | 0.0043606 | -0.017391 | -0.0043589
48 | 51 | 1.34 | 0.5154 | 1.3523e-09 | 0 | 0 | 0 | 0 | 0 | 1 | -90 | 90 | -0.022869 | -0.0057317 | 0.022877 | 0.0057345
49 | 52 | 3.1113 | 1.1967 | 3.1399e-09 | 0 | 0 | 0 | 0 | 0 | 1 | -90 | 90 | 0.0045378 | 0.001137 | -0.0045371 | -0.001137
50 | 95 | 3.4449 | 1.325 | 3.4766e-09 | 0 | 0 | 0 | 0 | 0 | 1 | -90 | 90 | 0.015737 | 0.0039441 | -0.015727 | -0.0039408
51 | 116 | 0.65665 | 0.25256 | 6.6267e-10 | 0 | 0 | 0 | 0 | 0 | 1 | -90 | 90 | -0.023938 | -0.0060005 | 0.023942 | 0.0060021
52 | 103 | 0.72316 | 0.27814 | 7.298e-10 | 0 | 0 | 0 | 0 | 0 | 1 | -90 | 90 | 0.0024392 | 0.00061127 | -0.0024392 | -0.00061132
95 | 96 | 0.77267 | 0.29718 | 7.7976e-10 | 0 | 0 | 0 | 0 | 0 | 1 | -90 | 90 | 0.012799 | 0.003207 | -0.012798 | -0.0032065
116 | 66 | 2.5377 | 0.97604 | 2.561e-09 | 0 | 0 | 0 | 0 | 0 | 1 | -90 | 90 | -0.026873 | -0.0067367 | 0.026894 | 0.0067442
96 | 78 | 1.1928 | 0.45878 | 1.2038e-09 | 0 | 0 | 0 | 0 | 0 | 1 | -90 | 90 | 0.011109 | 0.0027834 | -0.011108 | -0.0027828
66 | 65 | 0.64923 | 0.2497 | 6.5518e-10 | 0 | 0 | 0 | 0 | 0 | 1 | -90 | 90 | -0.028431 | -0.0071296 | 0.028437 | 0.0071317
67 | 68 | 2.4955 | 0.95982 | 2.5184e-09 | 0 | 0 | 0 | 0 | 0 | 1 | -90 | 90 | -0.0067386 | -0.0016888 | 0.0067398 | 0.001689
67 | 69 | 1.2897 | 0.49604 | 1.3015e-09 | 0 | 0 | 0 | 0 | 0 | 1 | -90 | 90 | 0.0043096 | 0.00108 | -0.0043094 | -0.00108
75 | 76 | 0.73831 | 0.28397 | 7.4509e-10 | 0 | 0 | 0 | 0 | 0 | 1 | -90 | 90 | -0.0082319 | -0.002062 | 0.0082325 | 0.0020621
75 | 77 | 3.1462 | 1.2101 | 3.175e-09 | 0 | 0 | 0 | 0 | 0 | 1 | -90 | 90 | 0.0069754 | 0.0017471 | -0.0069737 | -0.0017467
76 | 78 | 2.6912 | 1.0351 | 2.7159e-09 | 0 | 0 | 0 | 0 | 0 | 1 | -90 | 90 | -0.00981 | -0.0024575 | 0.0098128 | 0.0024583
91 | 93 | 0.25314 | 0.097361 | 2.5546e-10 | 0 | 0 | 0 | 0 | 0 | 1 | -90 | 90 | 0.0016189 | 0.00040572 | -0.0016189 | -0.00040574
119 | 120 | 2.8242 | 1.0862 | 2.8502e-09 | 0 | 0 | 0 | 0 | 0 | 1 | -90 | 90 | 0.0022077 | 0.00055306 | -0.0022076 | -0.00055327
119 | 121 | 2.6356 | 1.0137 | 2.6598e-09 | 0 | 0 | 0 | 0 | 0 | 1 | -90 | 90 | 0.0067276 | 0.0016853 | -0.0067263 | -0.0016851
121 | 122 | 3.52 | 1.3539 | 3.5523e-09 | 0 | 0 | 0 | 0 | 0 | 1 | -90 | 90 | 0.0056003 | 0.0014029 | -0.0055991 | -0.0014028
122 | 123 | 0.18942 | 0.072855 | 1.9116e-10 | 0 | 0 | 0 | 0 | 0 | 1 | -90 | 90 | 0.0044376 | 0.0011117 | -0.0044375 | -0.0011117
123 | 124 | 3.5953 | 1.3828 | 3.6283e-09 | 0 | 0 | 0 | 0 | 0 | 1 | -90 | 90 | 0.0030547 | 0.0007651 | -0.0030544 | -0.00076531
124 | 125 | 2.0082 | 0.7724 | 2.0267e-09 | 0 | 0 | 0 | 0 | 0 | 1 | -90 | 90 | 0.0010628 | 0.00026617 | -0.0010628 | -0.00026635