## bus_data
BUS_I | BUS_TYPE | Pd | Qd | Gs | Bs | area | Vm | Va | baseKV | zone | Vmax | Vmin
1 | 1 | 0.0016907 | 0.00042373 | 0 | 0 | 1 | 0.97534 | -0.17289 | 0.4 | 1 | 1.1 | 0.9
2 | 1 | 0.0080382 | 0.0020146 | 0 | 0 | 1 | 0.97513 | -0.17443 | 0.4 | 1 | 1.1 | 0.9
3 | 1 | 0 | 0 | 0 | 0 | 1 | 0.9762 | -0.16672 | 0.4 | 1 | 1.1 | 0.9
4 | 1 | 0 | 0 | 0 | 0 | 1 | 0.97393 | -0.18301 | 0.4 | 1 | 1.1 | 0.9
5 | 1 | 0.00016333 | 4.0934e-05 | 0 | 0 | 1 | 0.9762 | -0.16675 | 0.4 | 1 | 1.1 | 0.9
6 | 1 | 0.002009 | 0.00050351 | 0 | 0 | 1 | 0.97682 | -0.16229 | 0.4 | 1 | 1.1 | 0.9
65 | 1 | 0 | 0 | 0 | 0 | 1 | 0.99792 | -0.014306 | 0.4 | 1 | 1.1 | 0.9
110 | 3 | 0.00048089 | 0.00012052 | 0 | 0 | 1 | 1 | 0 | 0.4 | 1 | 1.1 | 0.9
63 | 1 | 0.0016013 | 0.00040133 | 0 | 0 | 1 | 0.99662 | -0.023288 | 0.4 | 1 | 1.1 | 0.9
98 | 1 | 0.0037605 | 0.00094248 | 0 | 0 | 1 | 0.97339 | -0.18689 | 0.4 | 1 | 1.1 | 0.9
90 | 1 | 0 | 0 | 0 | 0 | 1 | 0.97233 | -0.19453 | 0.4 | 1 | 1.1 | 0.9
96 | 1 | 0 | 0 | 0 | 0 | 1 | 0.98059 | -0.13542 | 0.4 | 1 | 1.1 | 0.9
62 | 1 | 0.0004881 | 0.00012233 | 0 | 0 | 1 | 0.99392 | -0.042002 | 0.4 | 1 | 1.1 | 0.9
82 | 1 | 0.0057726 | 0.0014467 | 0 | 0 | 1 | 0.9732 | -0.18825 | 0.4 | 1 | 1.1 | 0.9
106 | 1 | 0.0014284 | 0.000358 | 0 | 0 | 1 | 0.97229 | -0.19479 | 0.4 | 1 | 1.1 | 0.9
88 | 1 | 0.0014277 | 0.00035782 | 0 | 0 | 1 | 0.97153 | -0.20027 | 0.4 | 1 | 1.1 | 0.9
97 | 1 | 0.0034876 | 0.00087406 | 0 | 0 | 1 | 0.9807 | -0.13465 | 0.4 | 1 | 1.1 | 0.9
7 | 1 | 0.0012555 | 0.00031467 | 0 | 0 | 1 | 0.97341 | -0.18681 | 0.4 | 1 | 1.1 | 0.9
8 | 1 | 0.0017035 | 0.00042695 | 0 | 0 | 1 | 0.97365 | -0.1851 | 0.4 | 1 | 1.1 | 0.9
9 | 1 | 0.001226 | 0.00030727 | 0 | 0 | 1 | 0.97322 | -0.18822 | 0.4 | 1 | 1.1 | 0.9
10 | 1 | 0.0020689 | 0.00051851 | 0 | 0 | 1 | 0.97398 | -0.18276 | 0.4 | 1 | 1.1 | 0.9
11 | 1 | 0.002573 | 0.00064486 | 0 | 0 | 1 | 0.97298 | -0.18993 | 0.4 | 1 | 1.1 | 0.9
61 | 1 | 0.0015674 | 0.00039283 | 0 | 0 | 1 | 0.97429 | -0.18054 | 0.4 | 1 | 1.1 | 0.9
68 | 1 | 0.0016688 | 0.00041824 | 0 | 0 | 1 | 0.97217 | -0.19578 | 0.4 | 1 | 1.1 | 0.9
60 | 1 | 0.0021133 | 0.00052965 | 0 | 0 | 1 | 0.97472 | -0.1774 | 0.4 | 1 | 1.1 | 0.9
69 | 1 | 0.0024721 | 0.00061957 | 0 | 0 | 1 | 0.97213 | -0.19604 | 0.4 | 1 | 1.1 | 0.9
12 | 1 | 0.0016183 | 0.0004056 | 0 | 0 | 1 | 0.97782 | -0.15532 | 0.4 | 1 | 1.1 | 0.9
13 | 1 | 0.0022388 | 0.00056109 | 0 | 0 | 1 | 0.97795 | -0.15434 | 0.4 | 1 | 1.1 | 0.9
14 | 1 | 0.0014781 | 0.00037045 | 0 | 0 | 1 | 0.97774 | -0.15589 | 0.4 | 1 | 1.1 | 0.9
15 | 1 | 0.0010259 | 0.00025713 | 0 | 0 | 1 | 0.9781 | -0.15328 | 0.4 | 1 | 1.1 | 0.9
16 | 1 | 0.0012038 | 0.00030171 | 0 | 0 | 1 | 0.97768 | -0.15632 | 0.4 | 1 | 1.1 | 0.9
21 | 1 | 0.0022335 | 0.00055976 | 0 | 0 | 1 | 0.97831 | -0.15178 | 0.4 | 1 | 1.1 | 0.9
18 | 1 | 0 | 0 | 0 | 0 | 1 | 0.97762 | -0.15676 | 0.4 | 1 | 1.1 | 0.9
20 | 1 | 0.0015213 | 0.00038128 | 0 | 0 | 1 | 0.97849 | -0.15049 | 0.4 | 1 | 1.1 | 0.9
19 | 1 | 0.0010133 | 0.00025397 | 0 | 0 | 1 | 0.97758 | -0.157 | 0.4 | 1 | 1.1 | 0.9
17 | 1 | 0.0013607 | 0.00034103 | 0 | 0 | 1 | 0.97758 | -0.157 | 0.4 | 1 | 1.1 | 0.9
51 | 1 | 0.0010118 | 0.00025359 | 0 | 0 | 1 | 0.97757 | -0.1571 | 0.4 | 1 | 1.1 | 0.9
22 | 1 | 0.0027513 | 0.00068953 | 0 | 0 | 1 | 0.9787 | -0.14899 | 0.4 | 1 | 1.1 | 0.9
23 | 1 | 0.0014572 | 0.00036522 | 0 | 0 | 1 | 0.97899 | -0.14693 | 0.4 | 1 | 1.1 | 0.9
76 | 1 | 0.0020819 | 0.00052177 | 0 | 0 | 1 | 0.97925 | -0.1451 | 0.4 | 1 | 1.1 | 0.9
75 | 1 | 0.0029028 | 0.00072751 | 0 | 0 | 1 | 0.97964 | -0.14225 | 0.4 | 1 | 1.1 | 0.9
24 | 1 | 0.024829 | 0.0062227 | 0 | 0 | 1 | 0.98598 | -0.098178 | 0.4 | 1 | 1.1 | 0.9
25 | 1 | 0 | 0 | 0 | 0 | 1 | 0.98742 | -0.087971 | 0.4 | 1 | 1.1 | 0.9
27 | 1 | 0.0055823 | 0.0013991 | 0 | 0 | 1 | 0.98667 | -0.093273 | 0.4 | 1 | 1.1 | 0.9
28 | 1 | 0 | 0 | 0 | 0 | 1 | 0.98902 | -0.076689 | 0.4 | 1 | 1.1 | 0.9
104 | 1 | 0 | 0 | 0 | 0 | 1 | 0.99065 | -0.065132 | 0.4 | 1 | 1.1 | 0.9
103 | 1 | 0.01193 | 0.0029899 | 0 | 0 | 1 | 0.98988 | -0.07064 | 0.4 | 1 | 1.1 | 0.9
101 | 1 | 0 | 0 | 0 | 0 | 1 | 0.99711 | -0.019914 | 0.4 | 1 | 1.1 | 0.9
29 | 1 | 0.0013224 | 0.00033142 | 0 | 0 | 1 | 0.98106 | -0.1321 | 0.4 | 1 | 1.1 | 0.9
30 | 1 | 0.00082771 | 0.00020744 | 0 | 0 | 1 | 0.98106 | -0.13216 | 0.4 | 1 | 1.1 | 0.9
31 | 1 | 0 | 0 | 0 | 0 | 1 | 0.98112 | -0.13171 | 0.4 | 1 | 1.1 | 0.9
32 | 1 | 0.00067628 | 0.00016949 | 0 | 0 | 1 | 0.98104 | -0.13224 | 0.4 | 1 | 1.1 | 0.9
33 | 1 | 0 | 0 | 0 | 0 | 1 | 0.98102 | -0.13238 | 0.4 | 1 | 1.1 | 0.9
34 | 1 | 0.00063348 | 0.00015876 | 0 | 0 | 1 | 0.98181 | -0.12682 | 0.4 | 1 | 1.1 | 0.9
66 | 1 | 0.0004213 | 0.00010559 | 0 | 0 | 1 | 0.99197 | -0.05553 | 0.4 | 1 | 1.1 | 0.9
57 | 1 | 0.00089719 | 0.00022486 | 0 | 0 | 1 | 0.98615 | -0.096169 | 0.4 | 1 | 1.1 | 0.9
64 | 1 | 0 | 0 | 0 | 0 | 1 | 0.99253 | -0.05167 | 0.4 | 1 | 1.1 | 0.9
46 | 1 | 0.0022169 | 0.0005556 | 0 | 0 | 1 | 0.9827 | -0.1205 | 0.4 | 1 | 1.1 | 0.9
48 | 1 | 0 | 0 | 0 | 0 | 1 | 0.98386 | -0.1123 | 0.4 | 1 | 1.1 | 0.9
59 | 1 | 0 | 0 | 0 | 0 | 1 | 0.98434 | -0.10891 | 0.4 | 1 | 1.1 | 0.9
47 | 1 | 0 | 0 | 0 | 0 | 1 | 0.98373 | -0.11321 | 0.4 | 1 | 1.1 | 0.9
35 | 1 | 0.0029073 | 0.00072865 | 0 | 0 | 1 | 0.97581 | -0.16959 | 0.4 | 1 | 1.1 | 0.9
36 | 1 | 0.0015622 | 0.00039152 | 0 | 0 | 1 | 0.97667 | -0.16344 | 0.4 | 1 | 1.1 | 0.9
37 | 1 | 0.0028027 | 0.00070242 | 0 | 0 | 1 | 0.97567 | -0.17058 | 0.4 | 1 | 1.1 | 0.9
38 | 1 | 0 | 0 | 0 | 0 | 1 | 0.97752 | -0.15737 | 0.4 | 1 | 1.1 | 0.9
39 | 1 | 0.0025397 | 0.00063651 | 0 | 0 | 1 | 0.97491 | -0.17605 | 0.4 | 1 | 1.1 | 0.9
105 | 1 | 0 | 0 | 0 | 0 | 1 | 0.97849 | -0.15042 | 0.4 | 1 | 1.1 | 0.9
78 | 1 | 0.0025725 | 0.00064472 | 0 | 0 | 1 | 0.97945 | -0.14363 | 0.4 | 1 | 1.1 | 0.9
40 | 1 | 0.00041938 | 0.00010511 | 0 | 0 | 1 | 0.97069 | -0.20642 | 0.4 | 1 | 1.1 | 0.9
56 | 1 | 0.00045209 | 0.00011331 | 0 | 0 | 1 | 0.97085 | -0.20525 | 0.4 | 1 | 1.1 | 0.9
44 | 1 | 0.00049424 | 0.00012387 | 0 | 0 | 1 | 0.9707 | -0.20629 | 0.4 | 1 | 1.1 | 0.9
54 | 1 | 0 | 0 | 0 | 0 | 1 | 0.97174 | -0.19884 | 0.4 | 1 | 1.1 | 0.9
41 | 1 | 0.0011826 | 0.00029639 | 0 | 0 | 1 | 0.97049 | -0.20787 | 0.4 | 1 | 1.1 | 0.9
42 | 1 | 0.00047433 | 0.00011888 | 0 | 0 | 1 | 0.97053 | -0.20756 | 0.4 | 1 | 1.1 | 0.9
43 | 1 | 0.0055874 | 0.0014003 | 0 | 0 | 1 | 0.9703 | -0.20917 | 0.4 | 1 | 1.1 | 0.9
49 | 1 | 0.00087307 | 0.00021881 | 0 | 0 | 1 | 0.98372 | -0.1133 | 0.4 | 1 | 1.1 | 0.9
50 | 1 | 0.0019049 | 0.00047742 | 0 | 0 | 1 | 0.98368 | -0.11359 | 0.4 | 1 | 1.1 | 0.9
58 | 1 | 0.00067663 | 0.00016958 | 0 | 0 | 1 | 0.9861 | -0.096536 | 0.4 | 1 | 1.1 | 0.9
52 | 1 | 0.00038786 | 9.7206e-05 | 0 | 0 | 1 | 0.9728 | -0.19114 | 0.4 | 1 | 1.1 | 0.9
53 | 1 | 0.0037195 | 0.00093221 | 0 | 0 | 1 | 0.97285 | -0.19082 | 0.4 | 1 | 1.1 | 0.9
55 | 1 | 0.0016688 | 0.00041825 | 0 | 0 | 1 | 0.97288 | -0.19055 | 0.4 | 1 | 1.1 | 0.9
81 | 1 | 0.00089008 | 0.00022307 | 0 | 0 | 1 | 0.97312 | -0.18887 | 0.4 | 1 | 1.1 | 0.9
67 | 1 | 0 | 0 | 0 | 0 | 1 | 0.99142 | -0.059469 | 0.4 | 1 | 1.1 | 0.9
85 | 1 | 0.00034454 | 8.6349e-05 | 0 | 0 | 1 | 0.99097 | -0.062598 | 0.4 | 1 | 1.1 | 0.9
87 | 1 | 0.010808 | 0.0027088 | 0 | 0 | 1 | 0.97137 | -0.20141 | 0.4 | 1 | 1.1 | 0.9
89 | 1 | 0.0014282 | 0.00035793 | 0 | 0 | 1 | 0.97132 | -0.2018 | 0.4 | 1 | 1.1 | 0.9
91 | 1 | 0.0014272 | 0.0003577 | 0 | 0 | 1 | 0.97123 | -0.20242 | 0.4 | 1 | 1.1 | 0.9
107 | 1 | 0.001427 | 0.00035765 | 0 | 0 | 1 | 0.97117 | -0.20287 | 0.4 | 1 | 1.1 | 0.9
108 | 1 | 0.0014279 | 0.00035786 | 0 | 0 | 1 | 0.97113 | -0.20313 | 0.4 | 1 | 1.1 | 0.9
109 | 1 | 0.0006235 | 0.00015626 | 0 | 0 | 1 | 0.97113 | -0.20316 | 0.4 | 1 | 1.1 | 0.9
83 | 1 | 0.0014263 | 0.00035746 | 0 | 0 | 1 | 0.99008 | -0.068896 | 0.4 | 1 | 1.1 | 0.9
73 | 1 | 0.0023723 | 0.00059454 | 0 | 0 | 1 | 0.97191 | -0.19765 | 0.4 | 1 | 1.1 | 0.9
74 | 1 | 0.0014303 | 0.00035847 | 0 | 0 | 1 | 0.9719 | -0.1977 | 0.4 | 1 | 1.1 | 0.9
80 | 1 | 0.002124 | 0.00053233 | 0 | 0 | 1 | 0.97181 | -0.19834 | 0.4 | 1 | 1.1 | 0.9
77 | 1 | 0 | 0 | 0 | 0 | 1 | 0.98026 | -0.13789 | 0.4 | 1 | 1.1 | 0.9
79 | 1 | 0 | 0 | 0 | 0 | 1 | 0.98299 | -0.11846 | 0.4 | 1 | 1.1 | 0.9
95 | 1 | 0.00086954 | 0.00021793 | 0 | 0 | 1 | 0.98702 | -0.090063 | 0.4 | 1 | 1.1 | 0.9
92 | 1 | 0.0011657 | 0.00029215 | 0 | 0 | 1 | 0.98297 | -0.11866 | 0.4 | 1 | 1.1 | 0.9
94 | 1 | 0 | 0 | 0 | 0 | 1 | 0.99086 | -0.063247 | 0.4 | 1 | 1.1 | 0.9
84 | 1 | 0.020734 | 0.0051965 | 0 | 0 | 1 | 0.98845 | -0.080405 | 0.4 | 1 | 1.1 | 0.9
86 | 1 | 0.0017151 | 0.00042984 | 0 | 0 | 1 | 0.98828 | -0.08162 | 0.4 | 1 | 1.1 | 0.9
100 | 1 | 0 | 0 | 0 | 0 | 1 | 0.99468 | -0.036681 | 0.4 | 1 | 1.1 | 0.9
99 | 1 | 0.0028529 | 0.000715 | 0 | 0 | 1 | 0.99456 | -0.037566 | 0.4 | 1 | 1.1 | 0.9

## generator_data
GEN_BUS | PG | QG | QMAX | QMIN | VG | MBASE | GEN_STATUS | PMAX | PMIN
110 | 0.20758 | 0.052528 | 10 | -10 | 1 | 100 | 1 | 10 | 0

## branch_data
F_BUS | T_BUS | BR_R | BR_X | BR_B | RATE_A | RATE_B | RATE_C | TAP | SHIFT | BR_STATUS | ANGMIN | ANGMAX | P_in | Q_in | P_out | Q_out
1 | 2 | 0.35993 | 0.13843 | 1.0897e-09 | 0 | 0 | 0 | 0 | 0 | 1 | -90 | 90 | 0.053004 | 0.013295 | -0.052992 | -0.013291
1 | 3 | 1.4028 | 0.53953 | 4.247e-09 | 0 | 0 | 0 | 0 | 0 | 1 | -90 | 90 | -0.054694 | -0.013719 | 0.054741 | 0.013736
2 | 4 | 2.3643 | 0.90934 | 7.1579e-09 | 0 | 0 | 0 | 0 | 0 | 1 | -90 | 90 | 0.044954 | 0.011276 | -0.044901 | -0.011256
3 | 5 | 2.5681 | 0.98775 | 2.5917e-09 | 0 | 0 | 0 | 0 | 0 | 1 | -90 | 90 | 0.00016333 | 4.0687e-05 | -0.00016333 | -4.0934e-05
3 | 6 | 1.0038 | 0.38609 | 3.0391e-09 | 0 | 0 | 0 | 0 | 0 | 1 | -90 | 90 | -0.054904 | -0.013777 | 0.054938 | 0.01379
4 | 98 | 1.9278 | 0.74147 | 5.8365e-09 | 0 | 0 | 0 | 0 | 0 | 1 | -90 | 90 | 0.024852 | 0.0062275 | -0.024839 | -0.0062229
4 | 90 | 7.0999 | 2.7308 | 1.433e-08 | 0 | 0 | 0 | 0 | 0 | 1 | -90 | 90 | 0.020048 | 0.0050289 | -0.020016 | -0.005018
6 | 96 | 5.9024 | 2.2702 | 1.787e-08 | 0 | 0 | 0 | 0 | 0 | 1 | -90 | 90 | -0.056947 | -0.014293 | 0.05716 | 0.014374
65 | 110 | 1.9147 | 0.73641 | 5.7967e-09 | 0 | 0 | 0 | 0 | 0 | 1 | -90 | 90 | -0.098822 | -0.024995 | 0.099022 | 0.025071
65 | 63 | 1.198 | 0.46078 | 3.627e-09 | 0 | 0 | 0 | 0 | 0 | 1 | -90 | 90 | 0.098822 | 0.024995 | -0.098697 | -0.024947
110 | 101 | 2.4355 | 0.93672 | 7.3734e-09 | 0 | 0 | 0 | 0 | 0 | 1 | -90 | 90 | 0.10807 | 0.027337 | -0.10777 | -0.027221
63 | 62 | 2.5279 | 0.97228 | 7.6534e-09 | 0 | 0 | 0 | 0 | 0 | 1 | -90 | 90 | 0.097095 | 0.024546 | -0.09684 | -0.024448
98 | 82 | 0.79705 | 0.30656 | 2.4131e-09 | 0 | 0 | 0 | 0 | 0 | 1 | -90 | 90 | 0.021079 | 0.0052805 | -0.021075 | -0.0052792
90 | 106 | 2.2625 | 0.87018 | 2.2832e-09 | 0 | 0 | 0 | 0 | 0 | 1 | -90 | 90 | 0.0014285 | 0.00035781 | -0.0014284 | -0.00035801
90 | 88 | 3.807 | 1.4642 | 3.8419e-09 | 0 | 0 | 0 | 0 | 0 | 1 | -90 | 90 | 0.018588 | 0.0046602 | -0.018573 | -0.0046548
96 | 97 | 0.17019 | 0.065456 | 5.1524e-10 | 0 | 0 | 0 | 0 | 0 | 1 | -90 | 90 | -0.05716 | -0.014373 | 0.057167 | 0.014376
62 | 64 | 1.3073 | 0.50282 | 3.958e-09 | 0 | 0 | 0 | 0 | 0 | 1 | -90 | 90 | 0.096352 | 0.024326 | -0.096221 | -0.024276
82 | 81 | 0.49935 | 0.19206 | 1.5118e-09 | 0 | 0 | 0 | 0 | 0 | 1 | -90 | 90 | 0.015302 | 0.0038324 | -0.015301 | -0.003832
88 | 87 | 0.81291 | 0.31266 | 8.2037e-10 | 0 | 0 | 0 | 0 | 0 | 1 | -90 | 90 | 0.017145 | 0.004297 | -0.017143 | -0.0042961
97 | 33 | 0.47173 | 0.18144 | 1.4282e-09 | 0 | 0 | 0 | 0 | 0 | 1 | -90 | 90 | -0.060654 | -0.01525 | 0.060673 | 0.015257
7 | 8 | 1.3969 | 0.53726 | 1.4097e-09 | 0 | 0 | 0 | 0 | 0 | 1 | -90 | 90 | -0.015137 | -0.0037943 | 0.015141 | 0.0037956
7 | 9 | 1.2484 | 0.48016 | 1.2599e-09 | 0 | 0 | 0 | 0 | 0 | 1 | -90 | 90 | 0.013882 | 0.0034796 | -0.013879 | -0.0034787
8 | 10 | 1.7174 | 0.66052 | 1.7331e-09 | 0 | 0 | 0 | 0 | 0 | 1 | -90 | 90 | -0.016845 | -0.0042225 | 0.01685 | 0.0042244
9 | 11 | 1.6742 | 0.64391 | 1.6895e-09 | 0 | 0 | 0 | 0 | 0 | 1 | -90 | 90 | 0.012653 | 0.0031715 | -0.01265 | -0.0031705
10 | 61 | 1.4515 | 0.55825 | 1.4648e-09 | 0 | 0 | 0 | 0 | 0 | 1 | -90 | 90 | -0.018919 | -0.0047429 | 0.018925 | 0.004745
11 | 68 | 7.1495 | 2.7498 | 7.2151e-09 | 0 | 0 | 0 | 0 | 0 | 1 | -90 | 90 | 0.010077 | 0.0025256 | -0.010069 | -0.0025231
61 | 60 | 1.8973 | 0.72973 | 1.9147e-09 | 0 | 0 | 0 | 0 | 0 | 1 | -90 | 90 | -0.020492 | -0.0051379 | 0.020501 | 0.0051411
68 | 69 | 0.37528 | 0.14434 | 3.7873e-10 | 0 | 0 | 0 | 0 | 0 | 1 | -90 | 90 | 0.0084004 | 0.0021049 | -0.0084001 | -0.0021048
60 | 39 | 0.73907 | 0.28426 | 7.4585e-10 | 0 | 0 | 0 | 0 | 0 | 1 | -90 | 90 | -0.022614 | -0.0056708 | 0.022618 | 0.0056723
69 | 73 | 3.3464 | 1.2871 | 3.3771e-09 | 0 | 0 | 0 | 0 | 0 | 1 | -90 | 90 | 0.005928 | 0.0014853 | -0.0059267 | -0.0014851
12 | 13 | 1.5809 | 0.60802 | 1.5954e-09 | 0 | 0 | 0 | 0 | 0 | 1 | -90 | 90 | -0.0076872 | -0.0019259 | 0.0076882 | 0.0019262
12 | 14 | 1.1776 | 0.45293 | 1.1884e-09 | 0 | 0 | 0 | 0 | 0 | 1 | -90 | 90 | 0.0060689 | 0.0015203 | -0.0060684 | -0.0015203
13 | 15 | 1.3398 | 0.51531 | 1.3521e-09 | 0 | 0 | 0 | 0 | 0 | 1 | -90 | 90 | -0.009927 | -0.0024873 | 0.0099284 | 0.0024877
14 | 16 | 1.1476 | 0.44137 | 1.1581e-09 | 0 | 0 | 0 | 0 | 0 | 1 | -90 | 90 | 0.0045903 | 0.0011498 | -0.00459 | -0.0011498
15 | 21 | 1.704 | 0.6554 | 1.7197e-09 | 0 | 0 | 0 | 0 | 0 | 1 | -90 | 90 | -0.010954 | -0.0027448 | 0.010957 | 0.0027455
16 | 18 | 1.6408 | 0.63109 | 1.6559e-09 | 0 | 0 | 0 | 0 | 0 | 1 | -90 | 90 | 0.0033862 | 0.0008481 | -0.003386 | -0.00084818
21 | 20 | 1.2156 | 0.46755 | 1.2268e-09 | 0 | 0 | 0 | 0 | 0 | 1 | -90 | 90 | -0.01319 | -0.0033053 | 0.013192 | 0.0033061
18 | 19 | 1.4697 | 0.56527 | 1.4832e-09 | 0 | 0 | 0 | 0 | 0 | 1 | -90 | 90 | 0.0020252 | 0.00050734 | -0.0020252 | -0.00050745
18 | 17 | 2.1447 | 0.8249 | 2.1644e-09 | 0 | 0 | 0 | 0 | 0 | 1 | -90 | 90 | 0.0013608 | 0.00034084 | -0.0013607 | -0.00034103
20 | 22 | 1.2722 | 0.48932 | 1.2839e-09 | 0 | 0 | 0 | 0 | 0 | 1 | -90 | 90 | -0.014714 | -0.0036874 | 0.014717 | 0.0036884
19 | 51 | 1.1352 | 0.43662 | 1.1456e-09 | 0 | 0 | 0 | 0 | 0 | 1 | -90 | 90 | 0.0010118 | 0.00025349 | -0.0010118 | -0.00025359
22 | 23 | 1.4701 | 0.56541 | 1.4835e-09 | 0 | 0 | 0 | 0 | 0 | 1 | -90 | 90 | -0.017468 | -0.0043779 | 0.017473 | 0.0043797
23 | 76 | 1.2069 | 0.46418 | 1.2179e-09 | 0 | 0 | 0 | 0 | 0 | 1 | -90 | 90 | -0.01893 | -0.0047449 | 0.018935 | 0.0047467
76 | 75 | 1.6948 | 0.65184 | 1.7103e-09 | 0 | 0 | 0 | 0 | 0 | 1 | -90 | 90 | -0.021017 | -0.0052684 | 0.021025 | 0.0052715
75 | 77 | 2.2842 | 0.87856 | 2.3052e-09 | 0 | 0 | 0 | 0 | 0 | 1 | -90 | 90 | -0.023928 | -0.005999 | 0.023942 | 0.0060043
24 | 25 | 5.2127 | 2.0049 | 5.2605e-09 | 0 | 0 | 0 | 0 | 0 | 1 | -90 | 90 | -0.024829 | -0.0062227 | 0.024864 | 0.0062357
25 | 27 | 12.0431 | 4.6319 | 1.2154e-08 | 0 | 0 | 0 | 0 | 0 | 1 | -90 | 90 | 0.0055864 | 0.0013995 | -0.0055823 | -0.0013991
25 | 28 | 4.7172 | 1.8143 | 4.7605e-09 | 0 | 0 | 0 | 0 | 0 | 1 | -90 | 90 | -0.03045 | -0.0076351 | 0.030498 | 0.007653
28 | 104 | 4.8469 | 1.8642 | 4.8914e-09 | 0 | 0 | 0 | 0 | 0 | 1 | -90 | 90 | -0.030498 | -0.007653 | 0.030547 | 0.0076714
104 | 101 | 13.7315 | 5.2813 | 1.3858e-08 | 0 | 0 | 0 | 0 | 0 | 1 | -90 | 90 | -0.042486 | -0.010664 | 0.042754 | 0.010766
104 | 103 | 5.8959 | 2.2677 | 5.95e-09 | 0 | 0 | 0 | 0 | 0 | 1 | -90 | 90 | 0.011939 | 0.0029928 | -0.01193 | -0.0029899
101 | 100 | 3.3942 | 1.3055 | 6.8508e-09 | 0 | 0 | 0 | 0 | 0 | 1 | -90 | 90 | 0.065017 | 0.016455 | -0.064864 | -0.016397
29 | 30 | 0.44539 | 0.1713 | 4.4948e-10 | 0 | 0 | 0 | 0 | 0 | 1 | -90 | 90 | 0.001504 | 0.00037675 | -0.001504 | -0.00037679
29 | 31 | 1.7484 | 0.67247 | 1.7645e-09 | 0 | 0 | 0 | 0 | 0 | 1 | -90 | 90 | -0.0028264 | -0.00070817 | 0.0028265 | 0.00070806
30 | 32 | 1.4917 | 0.57372 | 1.5054e-09 | 0 | 0 | 0 | 0 | 0 | 1 | -90 | 90 | 0.00067628 | 0.00016935 | -0.00067627 | -0.00016949
31 | 33 | 0.13958 | 0.053683 | 4.2257e-10 | 0 | 0 | 0 | 0 | 0 | 1 | -90 | 90 | 0.060679 | 0.015259 | -0.060673 | -0.015257
31 | 34 | 0.97133 | 0.37359 | 2.9407e-09 | 0 | 0 | 0 | 0 | 0 | 1 | -90 | 90 | -0.063506 | -0.015967 | 0.063549 | 0.015984
34 | 46 | 1.2462 | 0.47929 | 3.7728e-09 | 0 | 0 | 0 | 0 | 0 | 1 | -90 | 90 | -0.064182 | -0.016142 | 0.064239 | 0.016164
66 | 57 | 7.3605 | 2.831 | 2.2284e-08 | 0 | 0 | 0 | 0 | 0 | 1 | -90 | 90 | 0.071447 | 0.018052 | -0.071041 | -0.017898
66 | 64 | 0.69931 | 0.26897 | 2.1172e-09 | 0 | 0 | 0 | 0 | 0 | 1 | -90 | 90 | -0.071868 | -0.018157 | 0.071907 | 0.018172
57 | 58 | 0.066988 | 0.025765 | 2.0281e-10 | 0 | 0 | 0 | 0 | 0 | 1 | -90 | 90 | 0.070143 | 0.017673 | -0.07014 | -0.017672
64 | 67 | 4.1244 | 1.5863 | 4.1622e-09 | 0 | 0 | 0 | 0 | 0 | 1 | -90 | 90 | 0.024314 | 0.0061038 | -0.024288 | -0.0060941
46 | 47 | 1.3918 | 0.53533 | 4.2139e-09 | 0 | 0 | 0 | 0 | 0 | 1 | -90 | 90 | -0.066456 | -0.016719 | 0.066523 | 0.016745
48 | 59 | 0.62292 | 0.23958 | 1.8859e-09 | 0 | 0 | 0 | 0 | 0 | 1 | -90 | 90 | -0.06931 | -0.017444 | 0.069343 | 0.017457
48 | 47 | 0.16545 | 0.063633 | 5.0089e-10 | 0 | 0 | 0 | 0 | 0 | 1 | -90 | 90 | 0.06931 | 0.017444 | -0.069302 | -0.017441
59 | 58 | 2.2748 | 0.87492 | 6.887e-09 | 0 | 0 | 0 | 0 | 0 | 1 | -90 | 90 | -0.069343 | -0.017457 | 0.069463 | 0.017502
47 | 49 | 1.3784 | 0.53014 | 1.391e-09 | 0 | 0 | 0 | 0 | 0 | 1 | -90 | 90 | 0.00087308 | 0.00021868 | -0.00087306 | -0.00021881
47 | 50 | 2.5167 | 0.96796 | 2.5398e-09 | 0 | 0 | 0 | 0 | 0 | 1 | -90 | 90 | 0.001905 | 0.00047721 | -0.0019049 | -0.00047742
35 | 36 | 2.4761 | 0.95234 | 2.4988e-09 | 0 | 0 | 0 | 0 | 0 | 1 | -90 | 90 | -0.030891 | -0.0077484 | 0.030917 | 0.0077583
35 | 37 | 0.43751 | 0.16827 | 4.4152e-10 | 0 | 0 | 0 | 0 | 0 | 1 | -90 | 90 | 0.027984 | 0.0070198 | -0.02798 | -0.0070183
36 | 38 | 2.3294 | 0.89592 | 2.3508e-09 | 0 | 0 | 0 | 0 | 0 | 1 | -90 | 90 | -0.03248 | -0.0081498 | 0.032507 | 0.0081601
37 | 39 | 2.6962 | 1.037 | 2.721e-09 | 0 | 0 | 0 | 0 | 0 | 1 | -90 | 90 | 0.025177 | 0.0063159 | -0.025158 | -0.0063088
38 | 105 | 2.6712 | 1.0274 | 2.6958e-09 | 0 | 0 | 0 | 0 | 0 | 1 | -90 | 90 | -0.032507 | -0.0081601 | 0.032538 | 0.0081719
105 | 78 | 2.6173 | 1.0067 | 2.6413e-09 | 0 | 0 | 0 | 0 | 0 | 1 | -90 | 90 | -0.032538 | -0.0081719 | 0.032569 | 0.0081835
78 | 77 | 2.0515 | 0.78906 | 2.0704e-09 | 0 | 0 | 0 | 0 | 0 | 1 | -90 | 90 | -0.035142 | -0.0088282 | 0.03517 | 0.0088388
40 | 56 | 33.3902 | 12.8424 | 3.3697e-08 | 0 | 0 | 0 | 0 | 0 | 1 | -90 | 90 | -0.00041937 | -0.00010511 | 0.00041944 | 0.00010196
56 | 44 | 1.645 | 0.6327 | 1.6601e-09 | 0 | 0 | 0 | 0 | 0 | 1 | -90 | 90 | 0.0077421 | 0.0019402 | -0.007741 | -0.0019399
56 | 54 | 9.1201 | 3.5077 | 9.2038e-09 | 0 | 0 | 0 | 0 | 0 | 1 | -90 | 90 | -0.0086136 | -0.0021555 | 0.0086212 | 0.0021575
44 | 42 | 2.1562 | 0.82933 | 2.176e-09 | 0 | 0 | 0 | 0 | 0 | 1 | -90 | 90 | 0.0072467 | 0.0018161 | -0.0072455 | -0.0018158
54 | 52 | 10.9541 | 4.2131 | 1.1055e-08 | 0 | 0 | 0 | 0 | 0 | 1 | -90 | 90 | -0.0086212 | -0.0021575 | 0.0086304 | 0.00216
41 | 42 | 0.56167 | 0.21603 | 5.6683e-10 | 0 | 0 | 0 | 0 | 0 | 1 | -90 | 90 | -0.0067708 | -0.0016969 | 0.0067711 | 0.0016969
41 | 43 | 2.856 | 1.0984 | 2.8822e-09 | 0 | 0 | 0 | 0 | 0 | 1 | -90 | 90 | 0.0055883 | 0.0014005 | -0.0055873 | -0.0014003
52 | 53 | 0.43755 | 0.16829 | 4.4156e-10 | 0 | 0 | 0 | 0 | 0 | 1 | -90 | 90 | -0.0090182 | -0.0022572 | 0.0090186 | 0.0022573
53 | 55 | 0.25925 | 0.09971 | 2.6163e-10 | 0 | 0 | 0 | 0 | 0 | 1 | -90 | 90 | -0.012738 | -0.0031895 | 0.012739 | 0.0031897
55 | 81 | 1.436 | 0.5523 | 2.8983e-09 | 0 | 0 | 0 | 0 | 0 | 1 | -90 | 90 | -0.014407 | -0.003608 | 0.014411 | 0.003609
67 | 85 | 1.6523 | 0.63551 | 1.6675e-09 | 0 | 0 | 0 | 0 | 0 | 1 | -90 | 90 | 0.024288 | 0.0060941 | -0.024277 | -0.0060902
85 | 83 | 3.3697 | 1.296 | 3.4006e-09 | 0 | 0 | 0 | 0 | 0 | 1 | -90 | 90 | 0.023933 | 0.0060039 | -0.023912 | -0.0059962
87 | 89 | 0.75589 | 0.29073 | 7.6282e-10 | 0 | 0 | 0 | 0 | 0 | 1 | -90 | 90 | 0.0063347 | 0.0015872 | -0.0063343 | -0.0015872
89 | 91 | 1.5687 | 0.60333 | 1.5831e-09 | 0 | 0 | 0 | 0 | 0 | 1 | -90 | 90 | 0.0049062 | 0.0012292 | -0.0049058 | -0.0012292
91 | 107 | 1.5683 | 0.6032 | 1.5827e-09 | 0 | 0 | 0 | 0 | 0 | 1 | -90 | 90 | 0.0034786 | 0.00087152 | -0.0034784 | -0.00087159
107 | 108 | 1.569 | 0.60346 | 1.5834e-09 | 0 | 0 | 0 | 0 | 0 | 1 | -90 | 90 | 0.0020514 | 0.00051394 | -0.0020513 | -0.00051406
108 | 109 | 0.64811 | 0.24927 | 6.5406e-10 | 0 | 0 | 0 | 0 | 0 | 1 | -90 | 90 | 0.00062349 | 0.0001562 | -0.00062348 | -0.00015626
83 | 84 | 6.5323 | 2.5124 | 6.5922e-09 | 0 | 0 | 0 | 0 | 0 | 1 | -90 | 90 | 0.022486 | 0.0056387 | -0.02245 | -0.0056256
73 | 74 | 0.16759 | 0.064458 | 1.6913e-10 | 0 | 0 | 0 | 0 | 0 | 1 | -90 | 90 | 0.0035545 | 0.00089051 | -0.0035544 | -0.00089052
74 | 80 | 3.7279 | 1.4338 | 3.7621e-09 | 0 | 0 | 0 | 0 | 0 | 1 | -90 | 90 | 0.0021242 | 0.00053205 | -0.002124 | -0.00053233
77 | 79 | 4.139 | 1.5919 | 4.177e-09 | 0 | 0 | 0 | 0 | 0 | 1 | -90 | 90 | -0.059112 | -0.014843 | 0.059272 | 0.014904
79 | 95 | 5.9745 | 2.2979 | 6.0293e-09 | 0 | 0 | 0 | 0 | 0 | 1 | -90 | 90 | -0.060438 | -0.015196 | 0.060678 | 0.015288
79 | 92 | 2.1272 | 0.81815 | 2.1467e-09 | 0 | 0 | 0 | 0 | 0 | 1 | -90 | 90 | 0.0011657 | 0.00029196 | -0.0011657 | -0.00029216
95 | 94 | 5.6049 | 2.1557 | 5.6563e-09 | 0 | 0 | 0 | 0 | 0 | 1 | -90 | 90 | -0.061547 | -0.015506 | 0.061779 | 0.015594
94 | 100 | 5.5951 | 2.152 | 1.1293e-08 | 0 | 0 | 0 | 0 | 0 | 1 | -90 | 90 | -0.061779 | -0.015594 | 0.062011 | 0.015682
84 | 86 | 8.9984 | 3.4609 | 9.081e-09 | 0 | 0 | 0 | 0 | 0 | 1 | -90 | 90 | 0.0017154 | 0.00042906 | -0.0017151 | -0.00042984
100 | 99 | 3.9934 | 1.5359 | 4.03e-09 | 0 | 0 | 0 | 0 | 0 | 1 | -90 | 90 | 0.0028532 | 0.00071474 | -0.0028529 | -0.000715