## bus_data
BUS_I | BUS_TYPE | Pd | Qd | Gs | Bs | area | Vm | Va | baseKV | zone | Vmax | Vmin
70 | 1 | 0.001325 | 0.00033208 | 0 | 0 | 1 | 0.99983 | -0.0011732 | 0.4 | 1 | 1.1 | 0.9
71 | 1 | 0 | 0 | 0 | 0 | 1 | 0.99993 | -0.00050005 | 0.4 | 1 | 1.1 | 0.9
72 | 3 | 0.0074839 | 0.0018756 | 0 | 0 | 1 | 1 | 0 | 0.4 | 1 | 1.1 | 0.9

## generator_data
GEN_BUS | PG | QG | QMAX | QMIN | VG | MBASE | GEN_STATUS | PMAX | PMIN
72 | 0.0088089 | 0.0022066 | 10 | -10 | 1 | 100 | 1 | 10 | 0

## branch_data
F_BUS | T_BUS | BR_R | BR_X | BR_B | RATE_A | RATE_B | RATE_C | TAP | SHIFT | BR_STATUS | ANGMIN | ANGMAX | P_in | Q_in | P_out | Q_out
70 | 71 | 6.6048 | 2.5403 | 6.6654e-09 | 0 | 0 | 0 | 0 | 0 | 1 | -90 | 90 | -0.0013248 | -0.00033203 | 0.0013249 | 0.00033141
71 | 72 | 4.8907 | 1.8811 | 4.9356e-09 | 0 | 0 | 0 | 0 | 0 | 1 | -90 | 90 | -0.0013249 | -0.00033139 | 0.001325 | 0.00033093