## bus_data
BUS_I | BUS_TYPE | Pd | Qd | Gs | Bs | area | Vm | Va | baseKV | zone | Vmax | Vmin
1 | 1 | 0.0044753 | 0.0011216 | 0 | 0 | 1 | 0.99291 | -0.049687 | 0.4 | 1 | 1.1 | 0.9
2 | 1 | 0.0038809 | 0.00097264 | 0 | 0 | 1 | 0.99311 | -0.048231 | 0.4 | 1 | 1.1 | 0.9
3 | 1 | 0.0057292 | 0.0014359 | 0 | 0 | 1 | 0.9928 | -0.050437 | 0.4 | 1 | 1.1 | 0.9
4 | 1 | 0.0050759 | 0.0012721 | 0 | 0 | 1 | 0.99323 | -0.047386 | 0.4 | 1 | 1.1 | 0.9
29 | 1 | 0.0023629 | 0.00059219 | 0 | 0 | 1 | 0.99358 | -0.044964 | 0.4 | 1 | 1.1 | 0.9
30 | 1 | 0.0014954 | 0.00037478 | 0 | 0 | 1 | 0.99422 | -0.040438 | 0.4 | 1 | 1.1 | 0.9
5 | 1 | 0.0011321 | 0.00028374 | 0 | 0 | 1 | 0.99102 | -0.063024 | 0.4 | 1 | 1.1 | 0.9
6 | 1 | 0.0016472 | 0.00041282 | 0 | 0 | 1 | 0.99107 | -0.062674 | 0.4 | 1 | 1.1 | 0.9
8 | 1 | 0 | 0 | 0 | 0 | 1 | 0.99113 | -0.06226 | 0.4 | 1 | 1.1 | 0.9
13 | 1 | 0 | 0 | 0 | 0 | 1 | 0.99121 | -0.061679 | 0.4 | 1 | 1.1 | 0.9
9 | 1 | 0 | 0 | 0 | 0 | 1 | 0.99285 | -0.049935 | 0.4 | 1 | 1.1 | 0.9
28 | 1 | 0.0012283 | 0.00030784 | 0 | 0 | 1 | 0.99295 | -0.049213 | 0.4 | 1 | 1.1 | 0.9
25 | 1 | 0.003001 | 0.00075211 | 0 | 0 | 1 | 0.99269 | -0.05109 | 0.4 | 1 | 1.1 | 0.9
14 | 1 | 0.0014967 | 0.0003751 | 0 | 0 | 1 | 0.99129 | -0.061085 | 0.4 | 1 | 1.1 | 0.9
87 | 1 | 0 | 0 | 0 | 0 | 1 | 0.99314 | -0.047889 | 0.4 | 1 | 1.1 | 0.9
26 | 1 | 0.0019357 | 0.00048514 | 0 | 0 | 1 | 0.99258 | -0.051841 | 0.4 | 1 | 1.1 | 0.9
10 | 1 | 0.002726 | 0.00068319 | 0 | 0 | 1 | 0.99079 | -0.064594 | 0.4 | 1 | 1.1 | 0.9
11 | 1 | 0.0016557 | 0.00041495 | 0 | 0 | 1 | 0.9909 | -0.063837 | 0.4 | 1 | 1.1 | 0.9
12 | 1 | 0.0022157 | 0.0005553 | 0 | 0 | 1 | 0.99092 | -0.063717 | 0.4 | 1 | 1.1 | 0.9
88 | 1 | 0.0016608 | 0.00041623 | 0 | 0 | 1 | 0.99107 | -0.062645 | 0.4 | 1 | 1.1 | 0.9
75 | 1 | 0.0020104 | 0.00050386 | 0 | 0 | 1 | 0.9911 | -0.062453 | 0.4 | 1 | 1.1 | 0.9
40 | 1 | 0 | 0 | 0 | 0 | 1 | 0.99141 | -0.060227 | 0.4 | 1 | 1.1 | 0.9
38 | 1 | 0.0024573 | 0.00061587 | 0 | 0 | 1 | 0.99151 | -0.059573 | 0.4 | 1 | 1.1 | 0.9
15 | 1 | 0.0014339 | 0.00035937 | 0 | 0 | 1 | 0.98122 | -0.131 | 0.4 | 1 | 1.1 | 0.9
16 | 1 | 0.0026365 | 0.00066077 | 0 | 0 | 1 | 0.9809 | -0.13332 | 0.4 | 1 | 1.1 | 0.9
17 | 1 | 0.0020181 | 0.00050578 | 0 | 0 | 1 | 0.98309 | -0.11779 | 0.4 | 1 | 1.1 | 0.9
18 | 1 | 0.0018297 | 0.00045856 | 0 | 0 | 1 | 0.98009 | -0.13906 | 0.4 | 1 | 1.1 | 0.9
19 | 1 | 0 | 0 | 0 | 0 | 1 | 0.98384 | -0.11247 | 0.4 | 1 | 1.1 | 0.9
43 | 1 | 0.0029964 | 0.00075096 | 0 | 0 | 1 | 0.97973 | -0.1416 | 0.4 | 1 | 1.1 | 0.9
72 | 1 | 0.0018401 | 0.00046118 | 0 | 0 | 1 | 0.98545 | -0.10116 | 0.4 | 1 | 1.1 | 0.9
69 | 1 | 0.0031871 | 0.00079877 | 0 | 0 | 1 | 0.98369 | -0.11357 | 0.4 | 1 | 1.1 | 0.9
44 | 1 | 0.0021797 | 0.00054628 | 0 | 0 | 1 | 0.97939 | -0.14402 | 0.4 | 1 | 1.1 | 0.9
99 | 1 | 0.0012675 | 0.00031767 | 0 | 0 | 1 | 0.98633 | -0.094958 | 0.4 | 1 | 1.1 | 0.9
70 | 1 | 0.0011805 | 0.00029587 | 0 | 0 | 1 | 0.98366 | -0.11378 | 0.4 | 1 | 1.1 | 0.9
20 | 1 | 0.0012938 | 0.00032426 | 0 | 0 | 1 | 0.99594 | -0.028178 | 0.4 | 1 | 1.1 | 0.9
21 | 1 | 0.0015095 | 0.00037831 | 0 | 0 | 1 | 0.99596 | -0.028075 | 0.4 | 1 | 1.1 | 0.9
22 | 1 | 0.0018665 | 0.00046779 | 0 | 0 | 1 | 0.99539 | -0.032034 | 0.4 | 1 | 1.1 | 0.9
23 | 1 | 0 | 0 | 0 | 0 | 1 | 0.99763 | -0.016329 | 0.4 | 1 | 1.1 | 0.9
24 | 1 | 0.0018049 | 0.00045236 | 0 | 0 | 1 | 0.99504 | -0.034526 | 0.4 | 1 | 1.1 | 0.9
86 | 1 | 0.0029279 | 0.0007338 | 0 | 0 | 1 | 0.99831 | -0.011642 | 0.4 | 1 | 1.1 | 0.9
83 | 1 | 0.0019067 | 0.00047785 | 0 | 0 | 1 | 0.9958 | -0.028986 | 0.4 | 1 | 1.1 | 0.9
60 | 1 | 0.0018267 | 0.00045781 | 0 | 0 | 1 | 0.99426 | -0.040017 | 0.4 | 1 | 1.1 | 0.9
65 | 1 | 0.0028063 | 0.00070333 | 0 | 0 | 1 | 0.99911 | -0.0061611 | 0.4 | 1 | 1.1 | 0.9
84 | 1 | 0.0016744 | 0.00041965 | 0 | 0 | 1 | 0.99277 | -0.049957 | 0.4 | 1 | 1.1 | 0.9
68 | 1 | 0 | 0 | 0 | 0 | 1 | 0.99416 | -0.040672 | 0.4 | 1 | 1.1 | 0.9
27 | 1 | 0.0024003 | 0.00060157 | 0 | 0 | 1 | 0.99257 | -0.051919 | 0.4 | 1 | 1.1 | 0.9
90 | 1 | 0.0016095 | 0.00040337 | 0 | 0 | 1 | 0.99231 | -0.05372 | 0.4 | 1 | 1.1 | 0.9
78 | 1 | 0 | 0 | 0 | 0 | 1 | 0.99536 | -0.032439 | 0.4 | 1 | 1.1 | 0.9
80 | 1 | 0 | 0 | 0 | 0 | 1 | 0.99552 | -0.031319 | 0.4 | 1 | 1.1 | 0.9
76 | 1 | 0.0016717 | 0.00041897 | 0 | 0 | 1 | 0.99447 | -0.038661 | 0.4 | 1 | 1.1 | 0.9
31 | 1 | 0.0025696 | 0.00064401 | 0 | 0 | 1 | 0.97122 | -0.20253 | 0.4 | 1 | 1.1 | 0.9
32 | 1 | 0.0029325 | 0.00073496 | 0 | 0 | 1 | 0.97119 | -0.20275 | 0.4 | 1 | 1.1 | 0.9
33 | 1 | 0 | 0 | 0 | 0 | 1 | 0.97142 | -0.20108 | 0.4 | 1 | 1.1 | 0.9
34 | 1 | 0.0029346 | 0.00073548 | 0 | 0 | 1 | 0.97097 | -0.20432 | 0.4 | 1 | 1.1 | 0.9
35 | 1 | 0.003619 | 0.00090702 | 0 | 0 | 1 | 0.97136 | -0.20151 | 0.4 | 1 | 1.1 | 0.9
36 | 1 | 0.0024404 | 0.00061163 | 0 | 0 | 1 | 0.97216 | -0.19571 | 0.4 | 1 | 1.1 | 0.9
46 | 1 | 0.0049706 | 0.0012457 | 0 | 0 | 1 | 0.97088 | -0.20494 | 0.4 | 1 | 1.1 | 0.9
74 | 1 | 0.0036425 | 0.00091289 | 0 | 0 | 1 | 0.97272 | -0.19175 | 0.4 | 1 | 1.1 | 0.9
93 | 1 | 0.0036246 | 0.00090841 | 0 | 0 | 1 | 0.99539 | -0.032222 | 0.4 | 1 | 1.1 | 0.9
94 | 1 | 0.001917 | 0.00048045 | 0 | 0 | 1 | 0.9954 | -0.032178 | 0.4 | 1 | 1.1 | 0.9
73 | 1 | 0.0029526 | 0.00073999 | 0 | 0 | 1 | 0.97285 | -0.19077 | 0.4 | 1 | 1.1 | 0.9
37 | 1 | 0.0018048 | 0.00045234 | 0 | 0 | 1 | 0.99173 | -0.057984 | 0.4 | 1 | 1.1 | 0.9
39 | 1 | 0 | 0 | 0 | 0 | 1 | 0.99216 | -0.054971 | 0.4 | 1 | 1.1 | 0.9
42 | 1 | 0.0015465 | 0.0003876 | 0 | 0 | 1 | 0.99264 | -0.051579 | 0.4 | 1 | 1.1 | 0.9
41 | 1 | 0.0018835 | 0.00047206 | 0 | 0 | 1 | 0.99394 | -0.042234 | 0.4 | 1 | 1.1 | 0.9
66 | 1 | 0.0015937 | 0.00039942 | 0 | 0 | 1 | 0.99397 | -0.042055 | 0.4 | 1 | 1.1 | 0.9
79 | 1 | 0 | 0 | 0 | 0 | 1 | 0.99291 | -0.049652 | 0.4 | 1 | 1.1 | 0.9
67 | 1 | 0.0013913 | 0.0003487 | 0 | 0 | 1 | 0.99406 | -0.041441 | 0.4 | 1 | 1.1 | 0.9
82 | 1 | 0.0014534 | 0.00036425 | 0 | 0 | 1 | 0.99247 | -0.052763 | 0.4 | 1 | 1.1 | 0.9
77 | 1 | 0.0020523 | 0.00051435 | 0 | 0 | 1 | 0.99325 | -0.047285 | 0.4 | 1 | 1.1 | 0.9
45 | 1 | 0.0016949 | 0.00042479 | 0 | 0 | 1 | 0.97933 | -0.14444 | 0.4 | 1 | 1.1 | 0.9
89 | 1 | 0.0024024 | 0.0006021 | 0 | 0 | 1 | 0.9781 | -0.15317 | 0.4 | 1 | 1.1 | 0.9
96 | 1 | 0.0030037 | 0.0007528 | 0 | 0 | 1 | 0.97785 | -0.15496 | 0.4 | 1 | 1.1 | 0.9
47 | 1 | 0.0017012 | 0.00042635 | 0 | 0 | 1 | 0.99117 | -0.061827 | 0.4 | 1 | 1.1 | 0.9
48 | 1 | 0.0013548 | 0.00033955 | 0 | 0 | 1 | 0.99146 | -0.059753 | 0.4 | 1 | 1.1 | 0.9
49 | 1 | 0.0018997 | 0.0004761 | 0 | 0 | 1 | 0.99095 | -0.063368 | 0.4 | 1 | 1.1 | 0.9
50 | 1 | 0 | 0 | 0 | 0 | 1 | 0.99182 | -0.057218 | 0.4 | 1 | 1.1 | 0.9
51 | 1 | 0.0020899 | 0.00052377 | 0 | 0 | 1 | 0.99078 | -0.064531 | 0.4 | 1 | 1.1 | 0.9
91 | 1 | 0.0019483 | 0.0004883 | 0 | 0 | 1 | 0.99173 | -0.057858 | 0.4 | 1 | 1.1 | 0.9
92 | 1 | 0.0025857 | 0.00064805 | 0 | 0 | 1 | 0.99069 | -0.065184 | 0.4 | 1 | 1.1 | 0.9
98 | 1 | 0.0025945 | 0.00065025 | 0 | 0 | 1 | 0.99166 | -0.058348 | 0.4 | 1 | 1.1 | 0.9
52 | 1 | 0.0014753 | 0.00036975 | 0 | 0 | 1 | 0.99176 | -0.057743 | 0.4 | 1 | 1.1 | 0.9
53 | 1 | 0.0039138 | 0.00098089 | 0 | 0 | 1 | 0.99177 | -0.057676 | 0.4 | 1 | 1.1 | 0.9
54 | 1 | 0.0019196 | 0.00048109 | 0 | 0 | 1 | 0.99191 | -0.056708 | 0.4 | 1 | 1.1 | 0.9
81 | 1 | 0.0019186 | 0.00048085 | 0 | 0 | 1 | 0.99214 | -0.055126 | 0.4 | 1 | 1.1 | 0.9
55 | 1 | 0.0014932 | 0.00037423 | 0 | 0 | 1 | 0.97481 | -0.17668 | 0.4 | 1 | 1.1 | 0.9
56 | 1 | 0.0025253 | 0.0006329 | 0 | 0 | 1 | 0.97392 | -0.18308 | 0.4 | 1 | 1.1 | 0.9
57 | 1 | 0.0031781 | 0.0007965 | 0 | 0 | 1 | 0.97501 | -0.17527 | 0.4 | 1 | 1.1 | 0.9
58 | 1 | 0.001982 | 0.00049674 | 0 | 0 | 1 | 0.97367 | -0.18487 | 0.4 | 1 | 1.1 | 0.9
59 | 1 | 0.001481 | 0.00037116 | 0 | 0 | 1 | 0.97515 | -0.17428 | 0.4 | 1 | 1.1 | 0.9
97 | 1 | 0.0026176 | 0.00065604 | 0 | 0 | 1 | 0.97647 | -0.16483 | 0.4 | 1 | 1.1 | 0.9
61 | 1 | 0.0017075 | 0.00042795 | 0 | 0 | 1 | 0.99811 | -0.013201 | 0.4 | 1 | 1.1 | 0.9
62 | 1 | 0.0013969 | 0.0003501 | 0 | 0 | 1 | 0.99768 | -0.016169 | 0.4 | 1 | 1.1 | 0.9
63 | 3 | 0.0017129 | 0.00042929 | 0 | 0 | 1 | 1 | 0 | 0.4 | 1 | 1.1 | 0.9
64 | 1 | 0.0013988 | 0.00035058 | 0 | 0 | 1 | 0.99707 | -0.020431 | 0.4 | 1 | 1.1 | 0.9
95 | 1 | 0.0010964 | 0.00027478 | 0 | 0 | 1 | 0.98781 | -0.084571 | 0.4 | 1 | 1.1 | 0.9
85 | 1 | 0.0019841 | 0.00049725 | 0 | 0 | 1 | 0.98981 | -0.070587 | 0.4 | 1 | 1.1 | 0.9

## generator_data
GEN_BUS | PG | QG | QMAX | QMIN | VG | MBASE | GEN_STATUS | PMAX | PMIN
63 | 0.18884 | 0.047626 | 10 | -10 | 1 | 100 | 1 | 10 | 0

## branch_data
F_BUS | T_BUS | BR_R | BR_X | BR_B | RATE_A | RATE_B | RATE_C | TAP | SHIFT | BR_STATUS | ANGMIN | ANGMAX | P_in | Q_in | P_out | Q_out
1 | 2 | 1.833 | 0.70498 | 1.8498e-09 | 0 | 0 | 0 | 0 | 0 | 1 | -90 | 90 | -0.010205 | -0.0025576 | 0.010207 | 0.0025582
1 | 3 | 1.6807 | 0.64644 | 1.6962e-09 | 0 | 0 | 0 | 0 | 0 | 1 | -90 | 90 | 0.0057298 | 0.0014359 | -0.0057292 | -0.0014359
2 | 4 | 0.77035 | 0.29629 | 7.7742e-10 | 0 | 0 | 0 | 0 | 0 | 1 | -90 | 90 | -0.014088 | -0.0035308 | 0.01409 | 0.0035314
4 | 29 | 1.6248 | 0.62493 | 1.6397e-09 | 0 | 0 | 0 | 0 | 0 | 1 | -90 | 90 | -0.019166 | -0.0048035 | 0.019172 | 0.0048058
29 | 30 | 2.7048 | 1.0403 | 2.7296e-09 | 0 | 0 | 0 | 0 | 0 | 1 | -90 | 90 | -0.021535 | -0.005398 | 0.021548 | 0.0054029
30 | 78 | 4.4778 | 1.7222 | 4.5189e-09 | 0 | 0 | 0 | 0 | 0 | 1 | -90 | 90 | -0.023044 | -0.0057777 | 0.023069 | 0.0057871
5 | 6 | 3.94 | 1.5154 | 3.9761e-09 | 0 | 0 | 0 | 0 | 0 | 1 | -90 | 90 | -0.0011321 | -0.00028374 | 0.0011322 | 0.00028337
6 | 8 | 1.906 | 0.73306 | 1.9234e-09 | 0 | 0 | 0 | 0 | 0 | 1 | -90 | 90 | -0.0027793 | -0.00069619 | 0.0027795 | 0.00069606
8 | 13 | 2.6712 | 1.0274 | 2.6958e-09 | 0 | 0 | 0 | 0 | 0 | 1 | -90 | 90 | -0.0027795 | -0.00069606 | 0.0027797 | 0.00069588
13 | 14 | 2.7288 | 1.0495 | 2.7538e-09 | 0 | 0 | 0 | 0 | 0 | 1 | -90 | 90 | -0.0027797 | -0.00069588 | 0.00278 | 0.0006957
9 | 28 | 1.2631 | 0.4858 | 1.2747e-09 | 0 | 0 | 0 | 0 | 0 | 1 | -90 | 90 | -0.0073386 | -0.001839 | 0.0073394 | 0.0018391
9 | 25 | 2.0217 | 0.77759 | 2.0403e-09 | 0 | 0 | 0 | 0 | 0 | 1 | -90 | 90 | 0.0073386 | 0.001839 | -0.0073375 | -0.0018387
28 | 87 | 1.9842 | 0.76314 | 2.0024e-09 | 0 | 0 | 0 | 0 | 0 | 1 | -90 | 90 | -0.0085677 | -0.002147 | 0.0085692 | 0.0021474
25 | 26 | 2.2223 | 0.85473 | 2.2427e-09 | 0 | 0 | 0 | 0 | 0 | 1 | -90 | 90 | 0.0043365 | 0.0010866 | -0.004336 | -0.0010867
14 | 40 | 2.5616 | 0.98525 | 2.5851e-09 | 0 | 0 | 0 | 0 | 0 | 1 | -90 | 90 | -0.0042766 | -0.0010708 | 0.0042771 | 0.0010707
87 | 90 | 4.7371 | 1.8219 | 4.7805e-09 | 0 | 0 | 0 | 0 | 0 | 1 | -90 | 90 | 0.015812 | 0.0039639 | -0.015799 | -0.0039594
87 | 68 | 3.8072 | 1.4643 | 3.8421e-09 | 0 | 0 | 0 | 0 | 0 | 1 | -90 | 90 | -0.024381 | -0.0061113 | 0.024406 | 0.0061203
26 | 27 | 0.41586 | 0.15995 | 4.1967e-10 | 0 | 0 | 0 | 0 | 0 | 1 | -90 | 90 | 0.0024003 | 0.00060154 | -0.0024003 | -0.00060157
10 | 11 | 3.5491 | 1.365 | 3.5816e-09 | 0 | 0 | 0 | 0 | 0 | 1 | -90 | 90 | -0.002726 | -0.00068319 | 0.0027263 | 0.00068295
11 | 12 | 0.35106 | 0.13502 | 3.5428e-10 | 0 | 0 | 0 | 0 | 0 | 1 | -90 | 90 | -0.0043819 | -0.0010979 | 0.004382 | 0.0010979
12 | 88 | 2.0765 | 0.79865 | 2.0955e-09 | 0 | 0 | 0 | 0 | 0 | 1 | -90 | 90 | -0.0065977 | -0.0016532 | 0.0065987 | 0.0016534
88 | 75 | 0.29804 | 0.11463 | 3.0077e-10 | 0 | 0 | 0 | 0 | 0 | 1 | -90 | 90 | -0.0082594 | -0.0020696 | 0.0082597 | 0.0020697
75 | 40 | 2.7728 | 1.0665 | 2.7982e-09 | 0 | 0 | 0 | 0 | 0 | 1 | -90 | 90 | -0.01027 | -0.0025735 | 0.010273 | 0.0025745
40 | 38 | 0.57534 | 0.22128 | 5.8062e-10 | 0 | 0 | 0 | 0 | 0 | 1 | -90 | 90 | -0.01455 | -0.0036452 | 0.014552 | 0.0036457
38 | 37 | 1.1957 | 0.45988 | 1.2067e-09 | 0 | 0 | 0 | 0 | 0 | 1 | -90 | 90 | -0.017009 | -0.0042615 | 0.017013 | 0.0042628
15 | 16 | 0.51831 | 0.19935 | 5.2307e-10 | 0 | 0 | 0 | 0 | 0 | 1 | -90 | 90 | 0.056446 | 0.014192 | -0.056428 | -0.014185
15 | 17 | 2.8852 | 1.1097 | 2.9117e-09 | 0 | 0 | 0 | 0 | 0 | 1 | -90 | 90 | -0.05788 | -0.014552 | 0.057987 | 0.014592
16 | 18 | 1.3437 | 0.51679 | 1.356e-09 | 0 | 0 | 0 | 0 | 0 | 1 | -90 | 90 | 0.053792 | 0.013524 | -0.053749 | -0.013508
17 | 19 | 1.1236 | 0.43214 | 1.1339e-09 | 0 | 0 | 0 | 0 | 0 | 1 | -90 | 90 | -0.060005 | -0.015098 | 0.06005 | 0.015115
18 | 43 | 0.61493 | 0.23651 | 6.2057e-10 | 0 | 0 | 0 | 0 | 0 | 1 | -90 | 90 | 0.051919 | 0.013049 | -0.051901 | -0.013043
19 | 72 | 2.2356 | 0.85986 | 2.2561e-09 | 0 | 0 | 0 | 0 | 0 | 1 | -90 | 90 | -0.064418 | -0.016209 | 0.06452 | 0.016248
19 | 69 | 3.1617 | 1.216 | 3.1907e-09 | 0 | 0 | 0 | 0 | 0 | 1 | -90 | 90 | 0.0043683 | 0.0010944 | -0.0043677 | -0.0010944
43 | 44 | 0.6232 | 0.23969 | 6.2892e-10 | 0 | 0 | 0 | 0 | 0 | 1 | -90 | 90 | 0.048904 | 0.012292 | -0.048888 | -0.012285
72 | 99 | 1.1931 | 0.45887 | 1.204e-09 | 0 | 0 | 0 | 0 | 0 | 1 | -90 | 90 | -0.06636 | -0.01671 | 0.066418 | 0.016732
69 | 70 | 2.1759 | 0.83687 | 2.1958e-09 | 0 | 0 | 0 | 0 | 0 | 1 | -90 | 90 | 0.0011806 | 0.00029567 | -0.0011805 | -0.00029587
44 | 45 | 0.11291 | 0.043427 | 1.1395e-10 | 0 | 0 | 0 | 0 | 0 | 1 | -90 | 90 | 0.046708 | 0.011739 | -0.046706 | -0.011738
99 | 95 | 1.9661 | 0.75618 | 1.9841e-09 | 0 | 0 | 0 | 0 | 0 | 1 | -90 | 90 | -0.067685 | -0.017049 | 0.067784 | 0.017087
20 | 21 | 0.036961 | 0.014216 | 3.73e-11 | 0 | 0 | 0 | 0 | 0 | 1 | -90 | 90 | -0.036123 | -0.0090636 | 0.036124 | 0.0090638
20 | 22 | 1.4327 | 0.55104 | 1.4458e-09 | 0 | 0 | 0 | 0 | 0 | 1 | -90 | 90 | 0.034829 | 0.0087393 | -0.034811 | -0.0087323
21 | 23 | 4.0479 | 1.5569 | 4.0851e-09 | 0 | 0 | 0 | 0 | 0 | 1 | -90 | 90 | -0.037633 | -0.0094421 | 0.037695 | 0.0094653
22 | 24 | 0.97741 | 0.37593 | 9.8638e-10 | 0 | 0 | 0 | 0 | 0 | 1 | -90 | 90 | 0.032944 | 0.0082645 | -0.032933 | -0.0082603
23 | 86 | 0.54637 | 0.21014 | 1.1028e-09 | 0 | 0 | 0 | 0 | 0 | 1 | -90 | 90 | -0.11283 | -0.028486 | 0.11291 | 0.028515
23 | 83 | 2.2219 | 0.85457 | 2.2423e-09 | 0 | 0 | 0 | 0 | 0 | 1 | -90 | 90 | 0.075136 | 0.019021 | -0.075002 | -0.018969
24 | 60 | 2.2771 | 0.8758 | 2.298e-09 | 0 | 0 | 0 | 0 | 0 | 1 | -90 | 90 | 0.031128 | 0.0078079 | -0.031104 | -0.007799
86 | 65 | 0.62349 | 0.2398 | 1.2584e-09 | 0 | 0 | 0 | 0 | 0 | 1 | -90 | 90 | -0.11583 | -0.029248 | 0.11592 | 0.029283
83 | 84 | 3.7606 | 1.4464 | 3.7951e-09 | 0 | 0 | 0 | 0 | 0 | 1 | -90 | 90 | 0.073095 | 0.018492 | -0.07288 | -0.018409
60 | 68 | 0.2884 | 0.11092 | 2.9105e-10 | 0 | 0 | 0 | 0 | 0 | 1 | -90 | 90 | 0.029278 | 0.0073412 | -0.029275 | -0.0073402
65 | 63 | 0.68522 | 0.26354 | 1.383e-09 | 0 | 0 | 0 | 0 | 0 | 1 | -90 | 90 | -0.11873 | -0.029986 | 0.11883 | 0.030025
84 | 85 | 3.7652 | 1.4481 | 3.7997e-09 | 0 | 0 | 0 | 0 | 0 | 1 | -90 | 90 | 0.071205 | 0.017989 | -0.070999 | -0.017911
68 | 67 | 2.0305 | 0.78098 | 2.0492e-09 | 0 | 0 | 0 | 0 | 0 | 1 | -90 | 90 | 0.0048694 | 0.00122 | -0.0048689 | -0.00122
90 | 50 | 3.1604 | 1.2155 | 3.1894e-09 | 0 | 0 | 0 | 0 | 0 | 1 | -90 | 90 | 0.01419 | 0.003556 | -0.014183 | -0.0035537
78 | 80 | 0.24986 | 0.0961 | 2.5215e-10 | 0 | 0 | 0 | 0 | 0 | 1 | -90 | 90 | -0.05795 | -0.014541 | 0.057959 | 0.014544
78 | 76 | 2.3058 | 0.88685 | 2.327e-09 | 0 | 0 | 0 | 0 | 0 | 1 | -90 | 90 | 0.034881 | 0.0087535 | -0.034851 | -0.0087422
80 | 94 | 2.0005 | 0.76941 | 2.0188e-09 | 0 | 0 | 0 | 0 | 0 | 1 | -90 | 90 | 0.0055423 | 0.0013889 | -0.0055416 | -0.0013889
80 | 64 | 2.2217 | 0.85449 | 2.2421e-09 | 0 | 0 | 0 | 0 | 0 | 1 | -90 | 90 | -0.063501 | -0.015933 | 0.063598 | 0.01597
76 | 77 | 3.3501 | 1.2885 | 3.3808e-09 | 0 | 0 | 0 | 0 | 0 | 1 | -90 | 90 | 0.033179 | 0.0083232 | -0.033139 | -0.0083083
31 | 32 | 0.91769 | 0.35296 | 9.2611e-10 | 0 | 0 | 0 | 0 | 0 | 1 | -90 | 90 | 0.0029325 | 0.00073491 | -0.0029325 | -0.00073497
31 | 33 | 3.2278 | 1.2414 | 3.2574e-09 | 0 | 0 | 0 | 0 | 0 | 1 | -90 | 90 | -0.0055021 | -0.0013789 | 0.0055032 | 0.001379
33 | 34 | 5.0294 | 1.9344 | 5.0755e-09 | 0 | 0 | 0 | 0 | 0 | 1 | -90 | 90 | 0.007909 | 0.0019821 | -0.0079054 | -0.0019813
33 | 35 | 1.4476 | 0.55676 | 1.4609e-09 | 0 | 0 | 0 | 0 | 0 | 1 | -90 | 90 | 0.0036192 | 0.00090697 | -0.0036189 | -0.00090702
33 | 36 | 3.8783 | 1.4916 | 3.9139e-09 | 0 | 0 | 0 | 0 | 0 | 1 | -90 | 90 | -0.017031 | -0.0042681 | 0.017044 | 0.0042727
34 | 46 | 1.5425 | 0.59328 | 1.5567e-09 | 0 | 0 | 0 | 0 | 0 | 1 | -90 | 90 | 0.0049709 | 0.0012458 | -0.0049705 | -0.0012458
36 | 74 | 2.5069 | 0.9642 | 2.5299e-09 | 0 | 0 | 0 | 0 | 0 | 1 | -90 | 90 | -0.019484 | -0.0048843 | 0.019495 | 0.0048882
74 | 73 | 0.52381 | 0.20147 | 5.2862e-10 | 0 | 0 | 0 | 0 | 0 | 1 | -90 | 90 | -0.023138 | -0.0058011 | 0.023141 | 0.0058022
93 | 94 | 0.15658 | 0.060225 | 1.5802e-10 | 0 | 0 | 0 | 0 | 0 | 1 | -90 | 90 | -0.0036246 | -0.00090841 | 0.0036246 | 0.0009084
73 | 58 | 2.7888 | 1.0726 | 2.8144e-09 | 0 | 0 | 0 | 0 | 0 | 1 | -90 | 90 | -0.026093 | -0.0065422 | 0.026115 | 0.0065501
37 | 39 | 2.051 | 0.78884 | 2.0698e-09 | 0 | 0 | 0 | 0 | 0 | 1 | -90 | 90 | -0.018818 | -0.0047152 | 0.018825 | 0.004718
39 | 42 | 2.3113 | 0.88895 | 2.3325e-09 | 0 | 0 | 0 | 0 | 0 | 1 | -90 | 90 | -0.018825 | -0.004718 | 0.018834 | 0.0047212
42 | 79 | 1.2146 | 0.46715 | 1.2257e-09 | 0 | 0 | 0 | 0 | 0 | 1 | -90 | 90 | -0.020381 | -0.0051088 | 0.020386 | 0.0051107
41 | 66 | 1.2238 | 0.47069 | 1.235e-09 | 0 | 0 | 0 | 0 | 0 | 1 | -90 | 90 | -0.0018835 | -0.00047206 | 0.0018836 | 0.00047196
66 | 67 | 2.2701 | 0.87313 | 2.291e-09 | 0 | 0 | 0 | 0 | 0 | 1 | -90 | 90 | -0.0034773 | -0.00087138 | 0.0034776 | 0.00087127
79 | 82 | 3.7359 | 1.4369 | 3.7702e-09 | 0 | 0 | 0 | 0 | 0 | 1 | -90 | 90 | 0.010691 | 0.0026794 | -0.010686 | -0.002678
79 | 77 | 0.97867 | 0.37641 | 9.8765e-10 | 0 | 0 | 0 | 0 | 0 | 1 | -90 | 90 | -0.031077 | -0.0077901 | 0.031087 | 0.0077939
82 | 81 | 3.2837 | 1.263 | 3.3138e-09 | 0 | 0 | 0 | 0 | 0 | 1 | -90 | 90 | 0.0092326 | 0.0023137 | -0.0092296 | -0.0023129
45 | 89 | 2.4318 | 0.93531 | 2.4541e-09 | 0 | 0 | 0 | 0 | 0 | 1 | -90 | 90 | 0.045011 | 0.011313 | -0.044956 | -0.011292
89 | 96 | 0.52609 | 0.20234 | 5.3092e-10 | 0 | 0 | 0 | 0 | 0 | 1 | -90 | 90 | 0.042554 | 0.01069 | -0.042543 | -0.010686
96 | 97 | 3.1217 | 1.2007 | 3.1503e-09 | 0 | 0 | 0 | 0 | 0 | 1 | -90 | 90 | 0.039539 | 0.0099335 | -0.039485 | -0.0099129
47 | 48 | 3.2052 | 1.2328 | 3.2346e-09 | 0 | 0 | 0 | 0 | 0 | 1 | -90 | 90 | -0.0082788 | -0.0020743 | 0.0082812 | 0.0020749
47 | 49 | 2.9944 | 1.1517 | 3.0219e-09 | 0 | 0 | 0 | 0 | 0 | 1 | -90 | 90 | 0.0065777 | 0.0016479 | -0.0065763 | -0.0016477
48 | 50 | 3.3667 | 1.2949 | 3.3976e-09 | 0 | 0 | 0 | 0 | 0 | 1 | -90 | 90 | -0.009636 | -0.0024144 | 0.0096394 | 0.0024154
49 | 51 | 3.1798 | 1.223 | 3.209e-09 | 0 | 0 | 0 | 0 | 0 | 1 | -90 | 90 | 0.0046766 | 0.0011716 | -0.0046758 | -0.0011716
50 | 91 | 1.8038 | 0.69376 | 1.8203e-09 | 0 | 0 | 0 | 0 | 0 | 1 | -90 | 90 | 0.0045434 | 0.0011384 | -0.004543 | -0.0011384
51 | 92 | 3.2289 | 1.2419 | 3.2586e-09 | 0 | 0 | 0 | 0 | 0 | 1 | -90 | 90 | 0.002586 | 0.00064782 | -0.0025857 | -0.00064805
91 | 98 | 2.4155 | 0.92906 | 2.4377e-09 | 0 | 0 | 0 | 0 | 0 | 1 | -90 | 90 | 0.0025947 | 0.00065007 | -0.0025945 | -0.00065025
52 | 53 | 0.58208 | 0.22388 | 5.8743e-10 | 0 | 0 | 0 | 0 | 0 | 1 | -90 | 90 | -0.0014753 | -0.00036975 | 0.0014753 | 0.0003697
53 | 54 | 2.3011 | 0.88502 | 2.3222e-09 | 0 | 0 | 0 | 0 | 0 | 1 | -90 | 90 | -0.0053891 | -0.0013506 | 0.0053899 | 0.0013506
54 | 81 | 2.7723 | 1.0663 | 2.7978e-09 | 0 | 0 | 0 | 0 | 0 | 1 | -90 | 90 | -0.0073094 | -0.0018317 | 0.007311 | 0.0018321
55 | 56 | 2.5874 | 0.99516 | 2.6112e-09 | 0 | 0 | 0 | 0 | 0 | 1 | -90 | 90 | 0.030656 | 0.0076926 | -0.030629 | -0.0076824
55 | 57 | 0.54462 | 0.20947 | 5.4961e-10 | 0 | 0 | 0 | 0 | 0 | 1 | -90 | 90 | -0.032149 | -0.0080668 | 0.032155 | 0.0080692
56 | 58 | 0.78971 | 0.30373 | 7.9696e-10 | 0 | 0 | 0 | 0 | 0 | 1 | -90 | 90 | 0.028104 | 0.0070495 | -0.028097 | -0.0070469
57 | 59 | 0.34815 | 0.13391 | 3.5135e-10 | 0 | 0 | 0 | 0 | 0 | 1 | -90 | 90 | -0.035333 | -0.0088657 | 0.035338 | 0.0088675
59 | 97 | 3.1875 | 1.226 | 3.2168e-09 | 0 | 0 | 0 | 0 | 0 | 1 | -90 | 90 | -0.036819 | -0.0092387 | 0.036868 | 0.0092569
61 | 62 | 0.58184 | 0.22379 | 5.8718e-10 | 0 | 0 | 0 | 0 | 0 | 1 | -90 | 90 | 0.066459 | 0.016696 | -0.066432 | -0.016685
61 | 63 | 2.5285 | 0.97251 | 2.5517e-09 | 0 | 0 | 0 | 0 | 0 | 1 | -90 | 90 | -0.068167 | -0.017124 | 0.068292 | 0.017172
62 | 64 | 0.85266 | 0.32795 | 8.6049e-10 | 0 | 0 | 0 | 0 | 0 | 1 | -90 | 90 | 0.065035 | 0.016335 | -0.064996 | -0.01632
95 | 85 | 2.6136 | 1.0052 | 2.6376e-09 | 0 | 0 | 0 | 0 | 0 | 1 | -90 | 90 | -0.06888 | -0.017362 | 0.069015 | 0.017413