## bus_data
BUS_I | BUS_TYPE | Pd | Qd | Gs | Bs | area | Vm | Va | baseKV | zone | Vmax | Vmin
1 | 1 | 3.8824e-05 | 9.7302e-06 | 0 | 0 | 1 | 0.9733 | -0.18811 | 0.4 | 1 | 1.1 | 0.9
2 | 1 | 0.00013158 | 3.2978e-05 | 0 | 0 | 1 | 0.97352 | -0.18652 | 0.4 | 1 | 1.1 | 0.9
3 | 1 | 0 | 0 | 0 | 0 | 1 | 0.97292 | -0.19087 | 0.4 | 1 | 1.1 | 0.9
4 | 1 | 3.5164e-05 | 8.813e-06 | 0 | 0 | 1 | 0.97375 | -0.18491 | 0.4 | 1 | 1.1 | 0.9
5 | 1 | 0 | 0 | 0 | 0 | 1 | 0.97204 | -0.19724 | 0.4 | 1 | 1.1 | 0.9
21 | 1 | 0.0030232 | 0.00075767 | 0 | 0 | 1 | 0.9709 | -0.20552 | 0.4 | 1 | 1.1 | 0.9
49 | 1 | 0.00036173 | 9.0658e-05 | 0 | 0 | 1 | 0.97152 | -0.20104 | 0.4 | 1 | 1.1 | 0.9
6 | 1 | 0.00031636 | 7.9288e-05 | 0 | 0 | 1 | 0.97042 | -0.20896 | 0.4 | 1 | 1.1 | 0.9
27 | 1 | 0 | 0 | 0 | 0 | 1 | 0.97425 | -0.18127 | 0.4 | 1 | 1.1 | 0.9
28 | 1 | 4.6999e-05 | 1.1779e-05 | 0 | 0 | 1 | 0.97422 | -0.1815 | 0.4 | 1 | 1.1 | 0.9
20 | 1 | 0.00236 | 0.00059147 | 0 | 0 | 1 | 0.9752 | -0.17437 | 0.4 | 1 | 1.1 | 0.9
7 | 1 | 0.0021742 | 0.00054491 | 0 | 0 | 1 | 0.97022 | -0.21039 | 0.4 | 1 | 1.1 | 0.9
9 | 1 | 0.00035552 | 8.9101e-05 | 0 | 0 | 1 | 0.97019 | -0.21061 | 0.4 | 1 | 1.1 | 0.9
13 | 1 | 0.058341 | 0.014622 | 0 | 0 | 1 | 0.97627 | -0.16666 | 0.4 | 1 | 1.1 | 0.9
10 | 1 | 0.038599 | 0.0096738 | 0 | 0 | 1 | 0.98161 | -0.12855 | 0.4 | 1 | 1.1 | 0.9
11 | 1 | 0.004202 | 0.0010531 | 0 | 0 | 1 | 0.97946 | -0.14386 | 0.4 | 1 | 1.1 | 0.9
12 | 1 | 0.0037419 | 0.00093781 | 0 | 0 | 1 | 0.98205 | -0.12542 | 0.4 | 1 | 1.1 | 0.9
14 | 1 | 0.003873 | 0.00097068 | 0 | 0 | 1 | 0.98207 | -0.12529 | 0.4 | 1 | 1.1 | 0.9
29 | 1 | 0.0029551 | 0.00074063 | 0 | 0 | 1 | 0.98524 | -0.10284 | 0.4 | 1 | 1.1 | 0.9
30 | 1 | 0 | 0 | 0 | 0 | 1 | 0.98938 | -0.073709 | 0.4 | 1 | 1.1 | 0.9
15 | 1 | 0.0069856 | 0.0017508 | 0 | 0 | 1 | 0.98743 | -0.088238 | 0.4 | 1 | 1.1 | 0.9
16 | 1 | 0.00057324 | 0.00014367 | 0 | 0 | 1 | 0.98729 | -0.089224 | 0.4 | 1 | 1.1 | 0.9
17 | 1 | 0.00048132 | 0.00012063 | 0 | 0 | 1 | 0.98836 | -0.081664 | 0.4 | 1 | 1.1 | 0.9
18 | 1 | 0.00097186 | 0.00024357 | 0 | 0 | 1 | 0.98719 | -0.089959 | 0.4 | 1 | 1.1 | 0.9
19 | 1 | 0 | 0 | 0 | 0 | 1 | 0.98854 | -0.080335 | 0.4 | 1 | 1.1 | 0.9
41 | 1 | 0.0011655 | 0.0002921 | 0 | 0 | 1 | 0.98716 | -0.09017 | 0.4 | 1 | 1.1 | 0.9
51 | 1 | 0 | 0 | 0 | 0 | 1 | 0.98901 | -0.077041 | 0.4 | 1 | 1.1 | 0.9
42 | 1 | 0.00073052 | 0.00018308 | 0 | 0 | 1 | 0.98716 | -0.090173 | 0.4 | 1 | 1.1 | 0.9
52 | 1 | 0.0015409 | 0.00038618 | 0 | 0 | 1 | 0.98892 | -0.077641 | 0.4 | 1 | 1.1 | 0.9
37 | 1 | 0 | 0 | 0 | 0 | 1 | 0.98973 | -0.071936 | 0.4 | 1 | 1.1 | 0.9
25 | 1 | 0 | 0 | 0 | 0 | 1 | 0.9902 | -0.068622 | 0.4 | 1 | 1.1 | 0.9
23 | 1 | 0 | 0 | 0 | 0 | 1 | 0.98918 | -0.075805 | 0.4 | 1 | 1.1 | 0.9
22 | 1 | 0.021043 | 0.005274 | 0 | 0 | 1 | 0.98822 | -0.08264 | 0.4 | 1 | 1.1 | 0.9
34 | 1 | 0.0020523 | 0.00051435 | 0 | 0 | 1 | 0.99171 | -0.057993 | 0.4 | 1 | 1.1 | 0.9
31 | 1 | 4.4086e-05 | 1.1049e-05 | 0 | 0 | 1 | 0.97422 | -0.18152 | 0.4 | 1 | 1.1 | 0.9
32 | 1 | 4.4253e-05 | 1.1091e-05 | 0 | 0 | 1 | 0.97422 | -0.18153 | 0.4 | 1 | 1.1 | 0.9
35 | 1 | 0.0094461 | 0.0023674 | 0 | 0 | 1 | 0.99289 | -0.049676 | 0.4 | 1 | 1.1 | 0.9
43 | 1 | 0.0054524 | 0.0013665 | 0 | 0 | 1 | 0.99025 | -0.067607 | 0.4 | 1 | 1.1 | 0.9
44 | 1 | 0 | 0 | 0 | 0 | 1 | 0.99026 | -0.067541 | 0.4 | 1 | 1.1 | 0.9
39 | 1 | 0 | 0 | 0 | 0 | 1 | 0.98925 | -0.074605 | 0.4 | 1 | 1.1 | 0.9
50 | 1 | 0 | 0 | 0 | 0 | 1 | 0.99067 | -0.064687 | 0.4 | 1 | 1.1 | 0.9
38 | 1 | 0.0014486 | 0.00036304 | 0 | 0 | 1 | 0.9892 | -0.074973 | 0.4 | 1 | 1.1 | 0.9
45 | 1 | 0.0050955 | 0.0012771 | 0 | 0 | 1 | 0.99032 | -0.067173 | 0.4 | 1 | 1.1 | 0.9
48 | 1 | 0.0055179 | 0.0013829 | 0 | 0 | 1 | 0.99304 | -0.048153 | 0.4 | 1 | 1.1 | 0.9
36 | 1 | 0.0037783 | 0.00094692 | 0 | 0 | 1 | 0.99766 | -0.016311 | 0.4 | 1 | 1.1 | 0.9
46 | 1 | 0.0033022 | 0.00082761 | 0 | 0 | 1 | 0.99791 | -0.01455 | 0.4 | 1 | 1.1 | 0.9
47 | 3 | 0 | 0 | 0 | 0 | 1 | 1 | 0 | 0.4 | 1 | 1.1 | 0.9

## generator_data
GEN_BUS | PG | QG | QMAX | QMIN | VG | MBASE | GEN_STATUS | PMAX | PMIN
47 | 0.19346 | 0.048894 | 10 | -10 | 1 | 100 | 1 | 10 | 0

## branch_data
F_BUS | T_BUS | BR_R | BR_X | BR_B | RATE_A | RATE_B | RATE_C | TAP | SHIFT | BR_STATUS | ANGMIN | ANGMAX | P_in | Q_in | P_out | Q_out
1 | 2 | 3.1054 | 1.1944 | 3.1339e-09 | 0 | 0 | 0 | 0 | 0 | 1 | -90 | 90 | -0.0062863 | -0.0015717 | 0.0062877 | 0.0015719
1 | 3 | 5.4255 | 2.0867 | 5.4753e-09 | 0 | 0 | 0 | 0 | 0 | 1 | -90 | 90 | 0.0062475 | 0.001562 | -0.0062451 | -0.0015616
2 | 4 | 3.0741 | 1.1824 | 3.1023e-09 | 0 | 0 | 0 | 0 | 0 | 1 | -90 | 90 | -0.0064192 | -0.0016049 | 0.0064207 | 0.0016051
3 | 5 | 12.5166 | 4.8141 | 1.2631e-08 | 0 | 0 | 0 | 0 | 0 | 1 | -90 | 90 | 0.0062451 | 0.0015616 | -0.0062396 | -0.0015606
4 | 27 | 6.935 | 2.6673 | 6.9986e-09 | 0 | 0 | 0 | 0 | 0 | 1 | -90 | 90 | -0.0064558 | -0.001614 | 0.0064591 | 0.0016145
5 | 49 | 7.4725 | 2.874 | 7.541e-09 | 0 | 0 | 0 | 0 | 0 | 1 | -90 | 90 | 0.0062396 | 0.0015607 | -0.0062363 | -0.0015601
21 | 49 | 9.3323 | 3.5894 | 9.418e-09 | 0 | 0 | 0 | 0 | 0 | 1 | -90 | 90 | -0.005871 | -0.0014689 | 0.0058746 | 0.0014694
21 | 6 | 14.7801 | 5.6846 | 1.4916e-08 | 0 | 0 | 0 | 0 | 0 | 1 | -90 | 90 | 0.0028479 | 0.00071126 | -0.0028466 | -0.00071215
6 | 7 | 6.9177 | 2.6607 | 6.9812e-09 | 0 | 0 | 0 | 0 | 0 | 1 | -90 | 90 | 0.0025302 | 0.00063286 | -0.0025297 | -0.00063333
27 | 28 | 19.2534 | 7.4052 | 1.943e-08 | 0 | 0 | 0 | 0 | 0 | 1 | -90 | 90 | 0.00013534 | 3.1677e-05 | -0.00013534 | -3.3519e-05
27 | 20 | 12.8492 | 4.942 | 1.2967e-08 | 0 | 0 | 0 | 0 | 0 | 1 | -90 | 90 | -0.0065944 | -0.0016462 | 0.0066007 | 0.0016474
28 | 31 | 3.045 | 1.1711 | 3.0729e-09 | 0 | 0 | 0 | 0 | 0 | 1 | -90 | 90 | 8.8338e-05 | 2.174e-05 | -8.8338e-05 | -2.2032e-05
20 | 13 | 10.6127 | 4.0818 | 1.071e-08 | 0 | 0 | 0 | 0 | 0 | 1 | -90 | 90 | -0.0089606 | -0.0022388 | 0.0089701 | 0.0022415
7 | 9 | 7.323 | 2.8165 | 7.3902e-09 | 0 | 0 | 0 | 0 | 0 | 1 | -90 | 90 | 0.00035552 | 8.841e-05 | -0.00035551 | -8.9102e-05
13 | 11 | 4.2148 | 1.6211 | 1.276e-08 | 0 | 0 | 0 | 0 | 0 | 1 | -90 | 90 | -0.06731 | -0.016863 | 0.067523 | 0.016944
10 | 11 | 2.6786 | 1.0302 | 8.1095e-09 | 0 | 0 | 0 | 0 | 0 | 1 | -90 | 90 | 0.071878 | 0.018055 | -0.071725 | -0.017997
10 | 12 | 0.35677 | 0.13722 | 1.0801e-09 | 0 | 0 | 0 | 0 | 0 | 1 | -90 | 90 | -0.11048 | -0.027729 | 0.11052 | 0.027747
12 | 14 | 0.014917 | 0.0057372 | 4.5161e-11 | 0 | 0 | 0 | 0 | 0 | 1 | -90 | 90 | -0.11427 | -0.028685 | 0.11427 | 0.028686
14 | 29 | 2.4015 | 0.92366 | 7.2706e-09 | 0 | 0 | 0 | 0 | 0 | 1 | -90 | 90 | -0.11814 | -0.029656 | 0.11851 | 0.029798
29 | 30 | 3.0631 | 1.1781 | 9.2736e-09 | 0 | 0 | 0 | 0 | 0 | 1 | -90 | 90 | -0.12147 | -0.030538 | 0.12196 | 0.030728
30 | 39 | 7.8563 | 3.0216 | 7.9284e-09 | 0 | 0 | 0 | 0 | 0 | 1 | -90 | 90 | 0.0014488 | 0.00036205 | -0.0014486 | -0.00036275
30 | 50 | 0.94241 | 0.36247 | 2.8532e-09 | 0 | 0 | 0 | 0 | 0 | 1 | -90 | 90 | -0.12341 | -0.03109 | 0.12357 | 0.031149
15 | 16 | 3.6328 | 1.3972 | 3.6661e-09 | 0 | 0 | 0 | 0 | 0 | 1 | -90 | 90 | 0.0034419 | 0.00086192 | -0.0034415 | -0.00086209
15 | 17 | 8.0079 | 3.08 | 8.0814e-09 | 0 | 0 | 0 | 0 | 0 | 1 | -90 | 90 | -0.010428 | -0.0026127 | 0.010437 | 0.0026155
16 | 18 | 3.2516 | 1.2506 | 3.2814e-09 | 0 | 0 | 0 | 0 | 0 | 1 | -90 | 90 | 0.0028682 | 0.00071843 | -0.0028679 | -0.00071863
17 | 19 | 1.5486 | 0.59561 | 1.5628e-09 | 0 | 0 | 0 | 0 | 0 | 1 | -90 | 90 | -0.010918 | -0.0027362 | 0.01092 | 0.0027368
18 | 41 | 1.4142 | 0.54391 | 1.4272e-09 | 0 | 0 | 0 | 0 | 0 | 1 | -90 | 90 | 0.0018961 | 0.00047506 | -0.001896 | -0.00047518
19 | 51 | 3.8408 | 1.4772 | 3.876e-09 | 0 | 0 | 0 | 0 | 0 | 1 | -90 | 90 | -0.01092 | -0.0027368 | 0.010925 | 0.0027383
41 | 42 | 0.055576 | 0.021376 | 5.6086e-11 | 0 | 0 | 0 | 0 | 0 | 1 | -90 | 90 | 0.00073052 | 0.00018308 | -0.00073051 | -0.00018308
51 | 52 | 4.9542 | 1.9055 | 4.9996e-09 | 0 | 0 | 0 | 0 | 0 | 1 | -90 | 90 | 0.001541 | 0.00038574 | -0.0015409 | -0.00038618
51 | 37 | 5.2189 | 2.0073 | 5.2668e-09 | 0 | 0 | 0 | 0 | 0 | 1 | -90 | 90 | -0.012466 | -0.0031241 | 0.012475 | 0.0031269
37 | 25 | 3.3922 | 1.3047 | 3.4233e-09 | 0 | 0 | 0 | 0 | 0 | 1 | -90 | 90 | -0.012475 | -0.0031269 | 0.012481 | 0.0031288
25 | 34 | 4.0552 | 1.5597 | 4.0924e-09 | 0 | 0 | 0 | 0 | 0 | 1 | -90 | 90 | -0.033565 | -0.0084177 | 0.033615 | 0.0084363
25 | 23 | 4.3542 | 1.6747 | 4.3942e-09 | 0 | 0 | 0 | 0 | 0 | 1 | -90 | 90 | 0.021084 | 0.0052889 | -0.021063 | -0.0052812
23 | 22 | 4.1354 | 1.5906 | 4.1734e-09 | 0 | 0 | 0 | 0 | 0 | 1 | -90 | 90 | 0.021063 | 0.0052812 | -0.021043 | -0.005274
34 | 35 | 2.9978 | 1.153 | 3.0253e-09 | 0 | 0 | 0 | 0 | 0 | 1 | -90 | 90 | -0.035667 | -0.0089507 | 0.035708 | 0.0089662
31 | 32 | 1.1316 | 0.43524 | 1.142e-09 | 0 | 0 | 0 | 0 | 0 | 1 | -90 | 90 | 4.4253e-05 | 1.0983e-05 | -4.4253e-05 | -1.1091e-05
35 | 36 | 9.56 | 3.6769 | 9.6477e-09 | 0 | 0 | 0 | 0 | 0 | 1 | -90 | 90 | -0.045154 | -0.011334 | 0.045364 | 0.011413
43 | 44 | 0.1529 | 0.058806 | 1.543e-10 | 0 | 0 | 0 | 0 | 0 | 1 | -90 | 90 | -0.0054524 | -0.0013665 | 0.0054525 | 0.0013665
44 | 45 | 0.86201 | 0.33154 | 8.6992e-10 | 0 | 0 | 0 | 0 | 0 | 1 | -90 | 90 | -0.0054525 | -0.0013665 | 0.0054528 | 0.0013665
39 | 38 | 3.2371 | 1.245 | 3.2668e-09 | 0 | 0 | 0 | 0 | 0 | 1 | -90 | 90 | 0.0014486 | 0.00036275 | -0.0014486 | -0.00036304
50 | 45 | 3.0112 | 1.1582 | 3.0389e-09 | 0 | 0 | 0 | 0 | 0 | 1 | -90 | 90 | 0.010552 | 0.0026447 | -0.010548 | -0.0026436
50 | 48 | 1.5958 | 0.61376 | 4.8313e-09 | 0 | 0 | 0 | 0 | 0 | 1 | -90 | 90 | -0.13412 | -0.033794 | 0.13443 | 0.033913
48 | 47 | 4.5038 | 1.7322 | 1.3635e-08 | 0 | 0 | 0 | 0 | 0 | 1 | -90 | 90 | -0.13995 | -0.035296 | 0.1409 | 0.03566
36 | 46 | 0.46784 | 0.17994 | 4.7213e-10 | 0 | 0 | 0 | 0 | 0 | 1 | -90 | 90 | -0.049143 | -0.01236 | 0.049155 | 0.012365
46 | 47 | 3.6289 | 1.3957 | 3.6622e-09 | 0 | 0 | 0 | 0 | 0 | 1 | -90 | 90 | -0.052457 | -0.013193 | 0.052564 | 0.013233