## bus_data
BUS_I | BUS_TYPE | Pd | Qd | Gs | Bs | area | Vm | Va | baseKV | zone | Vmax | Vmin
1 | 1 | 0.0016087 | 0.00040317 | 0 | 0 | 1 | 0.98281 | -0.12036 | 0.4 | 1 | 1.1 | 0.9
2 | 1 | 0.0011886 | 0.00029789 | 0 | 0 | 1 | 0.98245 | -0.12294 | 0.4 | 1 | 1.1 | 0.9
3 | 1 | 0.0013708 | 0.00034355 | 0 | 0 | 1 | 0.98286 | -0.12003 | 0.4 | 1 | 1.1 | 0.9
4 | 1 | 0.0017456 | 0.0004375 | 0 | 0 | 1 | 0.98243 | -0.12307 | 0.4 | 1 | 1.1 | 0.9
5 | 1 | 0.0021532 | 0.00053964 | 0 | 0 | 1 | 0.98333 | -0.11667 | 0.4 | 1 | 1.1 | 0.9
27 | 1 | 0.0018837 | 0.00047211 | 0 | 0 | 1 | 0.98215 | -0.12505 | 0.4 | 1 | 1.1 | 0.9
47 | 1 | 0.001488 | 0.00037293 | 0 | 0 | 1 | 0.98348 | -0.1156 | 0.4 | 1 | 1.1 | 0.9
28 | 1 | 0.0017574 | 0.00044044 | 0 | 0 | 1 | 0.98214 | -0.12517 | 0.4 | 1 | 1.1 | 0.9
46 | 1 | 0.0018531 | 0.00046443 | 0 | 0 | 1 | 0.98408 | -0.11136 | 0.4 | 1 | 1.1 | 0.9
6 | 1 | 0.0012377 | 0.00031018 | 0 | 0 | 1 | 0.97261 | -0.19277 | 0.4 | 1 | 1.1 | 0.9
7 | 1 | 0.00073543 | 0.00018432 | 0 | 0 | 1 | 0.97268 | -0.1923 | 0.4 | 1 | 1.1 | 0.9
8 | 1 | 0.00078747 | 0.00019736 | 0 | 0 | 1 | 0.97248 | -0.19375 | 0.4 | 1 | 1.1 | 0.9
9 | 1 | 0.00066179 | 0.00016586 | 0 | 0 | 1 | 0.97297 | -0.19019 | 0.4 | 1 | 1.1 | 0.9
10 | 1 | 0.0015326 | 0.0003841 | 0 | 0 | 1 | 0.9724 | -0.19432 | 0.4 | 1 | 1.1 | 0.9
68 | 1 | 0.00069209 | 0.00017345 | 0 | 0 | 1 | 0.9733 | -0.18783 | 0.4 | 1 | 1.1 | 0.9
34 | 1 | 0.00080755 | 0.00020239 | 0 | 0 | 1 | 0.97233 | -0.19483 | 0.4 | 1 | 1.1 | 0.9
67 | 1 | 0.00038605 | 9.6754e-05 | 0 | 0 | 1 | 0.9737 | -0.18491 | 0.4 | 1 | 1.1 | 0.9
32 | 1 | 0.0012129 | 0.00030398 | 0 | 0 | 1 | 0.97229 | -0.1951 | 0.4 | 1 | 1.1 | 0.9
11 | 1 | 0.0036072 | 0.00090405 | 0 | 0 | 1 | 0.99098 | -0.062648 | 0.4 | 1 | 1.1 | 0.9
12 | 1 | 0.00075661 | 0.00018962 | 0 | 0 | 1 | 0.98948 | -0.073125 | 0.4 | 1 | 1.1 | 0.9
13 | 1 | 0 | 0 | 0 | 0 | 1 | 0.99153 | -0.058758 | 0.4 | 1 | 1.1 | 0.9
14 | 1 | 0.00058118 | 0.00014566 | 0 | 0 | 1 | 0.98881 | -0.077844 | 0.4 | 1 | 1.1 | 0.9
74 | 1 | 0.0024986 | 0.00062622 | 0 | 0 | 1 | 0.98355 | -0.11475 | 0.4 | 1 | 1.1 | 0.9
15 | 1 | 0.0026564 | 0.00066577 | 0 | 0 | 1 | 0.99145 | -0.0593 | 0.4 | 1 | 1.1 | 0.9
16 | 1 | 0.0028542 | 0.00071534 | 0 | 0 | 1 | 0.99315 | -0.047476 | 0.4 | 1 | 1.1 | 0.9
61 | 1 | 0.0018248 | 0.00045733 | 0 | 0 | 1 | 0.98778 | -0.085121 | 0.4 | 1 | 1.1 | 0.9
73 | 1 | 0.0011582 | 0.00029026 | 0 | 0 | 1 | 0.98215 | -0.12461 | 0.4 | 1 | 1.1 | 0.9
81 | 1 | 0.0025782 | 0.00064617 | 0 | 0 | 1 | 0.99527 | -0.032699 | 0.4 | 1 | 1.1 | 0.9
97 | 1 | 0.0022839 | 0.0005724 | 0 | 0 | 1 | 0.98749 | -0.087142 | 0.4 | 1 | 1.1 | 0.9
80 | 1 | 0.0037189 | 0.00093203 | 0 | 0 | 1 | 0.99631 | -0.025534 | 0.4 | 1 | 1.1 | 0.9
17 | 1 | 0.0031035 | 0.0007778 | 0 | 0 | 1 | 0.98979 | -0.071521 | 0.4 | 1 | 1.1 | 0.9
18 | 1 | 0.012622 | 0.0031635 | 0 | 0 | 1 | 0.98975 | -0.07182 | 0.4 | 1 | 1.1 | 0.9
19 | 1 | 0.0030922 | 0.00077498 | 0 | 0 | 1 | 0.9907 | -0.065106 | 0.4 | 1 | 1.1 | 0.9
20 | 1 | 0.001283 | 0.00032155 | 0 | 0 | 1 | 0.99136 | -0.060463 | 0.4 | 1 | 1.1 | 0.9
93 | 1 | 0.00077181 | 0.00019343 | 0 | 0 | 1 | 0.98551 | -0.10178 | 0.4 | 1 | 1.1 | 0.9
116 | 1 | 0.0013367 | 0.00033502 | 0 | 0 | 1 | 0.98562 | -0.10102 | 0.4 | 1 | 1.1 | 0.9
109 | 1 | 0.0013556 | 0.00033974 | 0 | 0 | 1 | 0.98662 | -0.093898 | 0.4 | 1 | 1.1 | 0.9
110 | 1 | 0 | 0 | 0 | 0 | 1 | 0.98638 | -0.095588 | 0.4 | 1 | 1.1 | 0.9
108 | 1 | 0.0048377 | 0.0012124 | 0 | 0 | 1 | 0.98722 | -0.08961 | 0.4 | 1 | 1.1 | 0.9
112 | 1 | 0.0010841 | 0.00027169 | 0 | 0 | 1 | 0.98609 | -0.097658 | 0.4 | 1 | 1.1 | 0.9
118 | 1 | 0.01094 | 0.0027419 | 0 | 0 | 1 | 0.98566 | -0.10068 | 0.4 | 1 | 1.1 | 0.9
113 | 1 | 0.0013448 | 0.00033705 | 0 | 0 | 1 | 0.9855 | -0.10184 | 0.4 | 1 | 1.1 | 0.9
114 | 1 | 0.0011615 | 0.00029109 | 0 | 0 | 1 | 0.9855 | -0.10183 | 0.4 | 1 | 1.1 | 0.9
117 | 1 | 0.001345 | 0.0003371 | 0 | 0 | 1 | 0.98562 | -0.10101 | 0.4 | 1 | 1.1 | 0.9
57 | 1 | 0.0068973 | 0.0017286 | 0 | 0 | 1 | 0.99098 | -0.063105 | 0.4 | 1 | 1.1 | 0.9
54 | 1 | 0.0012433 | 0.0003116 | 0 | 0 | 1 | 0.99199 | -0.055983 | 0.4 | 1 | 1.1 | 0.9
105 | 1 | 0.0010276 | 0.00025755 | 0 | 0 | 1 | 0.99095 | -0.063376 | 0.4 | 1 | 1.1 | 0.9
55 | 1 | 0.0030322 | 0.00075994 | 0 | 0 | 1 | 0.99281 | -0.050218 | 0.4 | 1 | 1.1 | 0.9
21 | 1 | 0.0035016 | 0.00087759 | 0 | 0 | 1 | 0.99749 | -0.017436 | 0.4 | 1 | 1.1 | 0.9
22 | 1 | 0.0012043 | 0.00030183 | 0 | 0 | 1 | 0.99703 | -0.020674 | 0.4 | 1 | 1.1 | 0.9
23 | 1 | 0 | 0 | 0 | 0 | 1 | 0.99791 | -0.01454 | 0.4 | 1 | 1.1 | 0.9
24 | 1 | 0.0012959 | 0.00032479 | 0 | 0 | 1 | 0.99667 | -0.023236 | 0.4 | 1 | 1.1 | 0.9
25 | 1 | 0 | 0 | 0 | 0 | 1 | 0.99863 | -0.009471 | 0.4 | 1 | 1.1 | 0.9
30 | 1 | 0.001436 | 0.0003599 | 0 | 0 | 1 | 0.99635 | -0.025462 | 0.4 | 1 | 1.1 | 0.9
79 | 1 | 0.0023257 | 0.00058287 | 0 | 0 | 1 | 0.99751 | -0.017181 | 0.4 | 1 | 1.1 | 0.9
65 | 1 | 0.0035696 | 0.00089463 | 0 | 0 | 1 | 0.99934 | -0.0045742 | 0.4 | 1 | 1.1 | 0.9
26 | 1 | 0.00083595 | 0.00020951 | 0 | 0 | 1 | 0.98559 | -0.10061 | 0.4 | 1 | 1.1 | 0.9
90 | 1 | 0 | 0 | 0 | 0 | 1 | 0.98561 | -0.10045 | 0.4 | 1 | 1.1 | 0.9
31 | 1 | 0.0013565 | 0.00033998 | 0 | 0 | 1 | 0.99602 | -0.027784 | 0.4 | 1 | 1.1 | 0.9
63 | 3 | 0.0026431 | 0.00066244 | 0 | 0 | 1 | 1 | 0 | 0.4 | 1 | 1.1 | 0.9
92 | 1 | 0.00060068 | 0.00015054 | 0 | 0 | 1 | 0.98513 | -0.10387 | 0.4 | 1 | 1.1 | 0.9
88 | 1 | 0.00097676 | 0.0002448 | 0 | 0 | 1 | 0.98601 | -0.09762 | 0.4 | 1 | 1.1 | 0.9
29 | 1 | 0 | 0 | 0 | 0 | 1 | 0.98199 | -0.12622 | 0.4 | 1 | 1.1 | 0.9
86 | 1 | 0.0022323 | 0.00055947 | 0 | 0 | 1 | 0.98196 | -0.12644 | 0.4 | 1 | 1.1 | 0.9
100 | 1 | 0.001192 | 0.00029875 | 0 | 0 | 1 | 0.98192 | -0.12669 | 0.4 | 1 | 1.1 | 0.9
87 | 1 | 0 | 0 | 0 | 0 | 1 | 0.99539 | -0.032231 | 0.4 | 1 | 1.1 | 0.9
107 | 1 | 0.0009871 | 0.00024739 | 0 | 0 | 1 | 0.99531 | -0.032765 | 0.4 | 1 | 1.1 | 0.9
53 | 1 | 0 | 0 | 0 | 0 | 1 | 0.99543 | -0.031968 | 0.4 | 1 | 1.1 | 0.9
51 | 1 | 0.0018162 | 0.00045519 | 0 | 0 | 1 | 0.99572 | -0.02988 | 0.4 | 1 | 1.1 | 0.9
50 | 1 | 0.001602 | 0.00040151 | 0 | 0 | 1 | 0.99561 | -0.030659 | 0.4 | 1 | 1.1 | 0.9
33 | 1 | 0.0013454 | 0.0003372 | 0 | 0 | 1 | 0.97226 | -0.19532 | 0.4 | 1 | 1.1 | 0.9
35 | 1 | 0.0028672 | 0.0007186 | 0 | 0 | 1 | 0.99046 | -0.066719 | 0.4 | 1 | 1.1 | 0.9
36 | 1 | 0.0028246 | 0.00070792 | 0 | 0 | 1 | 0.99113 | -0.06203 | 0.4 | 1 | 1.1 | 0.9
38 | 1 | 0 | 0 | 0 | 0 | 1 | 0.98848 | -0.080728 | 0.4 | 1 | 1.1 | 0.9
37 | 1 | 0.0028685 | 0.00071892 | 0 | 0 | 1 | 0.99186 | -0.05691 | 0.4 | 1 | 1.1 | 0.9
39 | 1 | 0.0013091 | 0.0003281 | 0 | 0 | 1 | 0.98728 | -0.089196 | 0.4 | 1 | 1.1 | 0.9
40 | 1 | 0.0018926 | 0.00047433 | 0 | 0 | 1 | 0.98841 | -0.081189 | 0.4 | 1 | 1.1 | 0.9
83 | 1 | 0.0030783 | 0.00077149 | 0 | 0 | 1 | 0.99318 | -0.047606 | 0.4 | 1 | 1.1 | 0.9
82 | 1 | 0.0018099 | 0.0004536 | 0 | 0 | 1 | 0.99318 | -0.047583 | 0.4 | 1 | 1.1 | 0.9
41 | 1 | 0.0030258 | 0.00075834 | 0 | 0 | 1 | 0.97202 | -0.19703 | 0.4 | 1 | 1.1 | 0.9
42 | 1 | 0.0014202 | 0.00035594 | 0 | 0 | 1 | 0.97201 | -0.19707 | 0.4 | 1 | 1.1 | 0.9
43 | 1 | 0 | 0 | 0 | 0 | 1 | 0.97224 | -0.19548 | 0.4 | 1 | 1.1 | 0.9
44 | 1 | 0 | 0 | 0 | 0 | 1 | 0.97264 | -0.1926 | 0.4 | 1 | 1.1 | 0.9
45 | 1 | 0.0013509 | 0.00033858 | 0 | 0 | 1 | 0.97222 | -0.19562 | 0.4 | 1 | 1.1 | 0.9
95 | 1 | 0 | 0 | 0 | 0 | 1 | 0.97309 | -0.18933 | 0.4 | 1 | 1.1 | 0.9
104 | 1 | 0.0021562 | 0.00054039 | 0 | 0 | 1 | 0.97257 | -0.19304 | 0.4 | 1 | 1.1 | 0.9
84 | 1 | 0.0012543 | 0.00031436 | 0 | 0 | 1 | 0.97204 | -0.19691 | 0.4 | 1 | 1.1 | 0.9
70 | 1 | 0.0036445 | 0.00091339 | 0 | 0 | 1 | 0.97344 | -0.18679 | 0.4 | 1 | 1.1 | 0.9
85 | 1 | 0.0016848 | 0.00042224 | 0 | 0 | 1 | 0.97192 | -0.19773 | 0.4 | 1 | 1.1 | 0.9
48 | 1 | 0.00097511 | 0.00024439 | 0 | 0 | 1 | 0.98413 | -0.11098 | 0.4 | 1 | 1.1 | 0.9
49 | 1 | 0.0017177 | 0.00043049 | 0 | 0 | 1 | 0.98443 | -0.10886 | 0.4 | 1 | 1.1 | 0.9
52 | 1 | 0.0018206 | 0.00045628 | 0 | 0 | 1 | 0.9955 | -0.031417 | 0.4 | 1 | 1.1 | 0.9
60 | 1 | 0 | 0 | 0 | 0 | 1 | 0.99091 | -0.063657 | 0.4 | 1 | 1.1 | 0.9
59 | 1 | 0 | 0 | 0 | 0 | 1 | 0.9909 | -0.063709 | 0.4 | 1 | 1.1 | 0.9
56 | 1 | 0.0014627 | 0.00036659 | 0 | 0 | 1 | 0.99282 | -0.050159 | 0.4 | 1 | 1.1 | 0.9
77 | 1 | 0.0014897 | 0.00037336 | 0 | 0 | 1 | 0.99364 | -0.044419 | 0.4 | 1 | 1.1 | 0.9
78 | 1 | 0 | 0 | 0 | 0 | 1 | 0.99429 | -0.039787 | 0.4 | 1 | 1.1 | 0.9
58 | 1 | 0.0016828 | 0.00042174 | 0 | 0 | 1 | 0.99086 | -0.063972 | 0.4 | 1 | 1.1 | 0.9
96 | 1 | 0.0017816 | 0.00044651 | 0 | 0 | 1 | 0.98723 | -0.088976 | 0.4 | 1 | 1.1 | 0.9
62 | 1 | 0.0021484 | 0.00053844 | 0 | 0 | 1 | 0.99852 | -0.010281 | 0.4 | 1 | 1.1 | 0.9
64 | 1 | 0.0022987 | 0.0005761 | 0 | 0 | 1 | 0.9972 | -0.019483 | 0.4 | 1 | 1.1 | 0.9
66 | 1 | 0.0012455 | 0.00031215 | 0 | 0 | 1 | 0.99516 | -0.033744 | 0.4 | 1 | 1.1 | 0.9
69 | 1 | 0 | 0 | 0 | 0 | 1 | 0.97403 | -0.18258 | 0.4 | 1 | 1.1 | 0.9
71 | 1 | 0.00071814 | 0.00017998 | 0 | 0 | 1 | 0.97572 | -0.17045 | 0.4 | 1 | 1.1 | 0.9
94 | 1 | 0.0015198 | 0.00038089 | 0 | 0 | 1 | 0.97342 | -0.18696 | 0.4 | 1 | 1.1 | 0.9
102 | 1 | 0 | 0 | 0 | 0 | 1 | 0.97601 | -0.16835 | 0.4 | 1 | 1.1 | 0.9
103 | 1 | 0.0020819 | 0.00052178 | 0 | 0 | 1 | 0.97592 | -0.16903 | 0.4 | 1 | 1.1 | 0.9
76 | 1 | 0.0013698 | 0.0003433 | 0 | 0 | 1 | 0.97729 | -0.15922 | 0.4 | 1 | 1.1 | 0.9
72 | 1 | 0.00079388 | 0.00019896 | 0 | 0 | 1 | 0.9811 | -0.13206 | 0.4 | 1 | 1.1 | 0.9
75 | 1 | 0 | 0 | 0 | 0 | 1 | 0.97812 | -0.15328 | 0.4 | 1 | 1.1 | 0.9
98 | 1 | 0 | 0 | 0 | 0 | 1 | 0.97166 | -0.19961 | 0.4 | 1 | 1.1 | 0.9
99 | 1 | 0.0026369 | 0.00066088 | 0 | 0 | 1 | 0.97164 | -0.19979 | 0.4 | 1 | 1.1 | 0.9
101 | 1 | 0.00097322 | 0.00024391 | 0 | 0 | 1 | 0.98192 | -0.12676 | 0.4 | 1 | 1.1 | 0.9
106 | 1 | 0.0018901 | 0.0004737 | 0 | 0 | 1 | 0.9953 | -0.032823 | 0.4 | 1 | 1.1 | 0.9
89 | 1 | 0.00065283 | 0.00016362 | 0 | 0 | 1 | 0.98657 | -0.093643 | 0.4 | 1 | 1.1 | 0.9
91 | 1 | 0.0023876 | 0.00059839 | 0 | 0 | 1 | 0.98698 | -0.090753 | 0.4 | 1 | 1.1 | 0.9
111 | 1 | 0.0013439 | 0.0003368 | 0 | 0 | 1 | 0.97591 | -0.16905 | 0.4 | 1 | 1.1 | 0.9

## generator_data
GEN_BUS | PG | QG | QMAX | QMIN | VG | MBASE | GEN_STATUS | PMAX | PMIN
63 | 0.1997 | 0.050359 | 10 | -10 | 1 | 100 | 1 | 10 | 0

## branch_data
F_BUS | T_BUS | BR_R | BR_X | BR_B | RATE_A | RATE_B | RATE_C | TAP | SHIFT | BR_STATUS | ANGMIN | ANGMAX | P_in | Q_in | P_out | Q_out
1 | 2 | 2.9608 | 1.1388 | 2.988e-09 | 0 | 0 | 0 | 0 | 0 | 1 | -90 | 90 | 0.01098 | 0.0027517 | -0.010976 | -0.0027504
1 | 3 | 0.33365 | 0.12833 | 3.3671e-10 | 0 | 0 | 0 | 0 | 0 | 1 | -90 | 90 | -0.012589 | -0.0031548 | 0.012589 | 0.003155
2 | 4 | 0.16632 | 0.063968 | 1.6784e-10 | 0 | 0 | 0 | 0 | 0 | 1 | -90 | 90 | 0.0097876 | 0.0024526 | -0.0097874 | -0.0024525
3 | 5 | 3.0288 | 1.1649 | 3.0566e-09 | 0 | 0 | 0 | 0 | 0 | 1 | -90 | 90 | -0.01396 | -0.0034986 | 0.013967 | 0.0035008
4 | 27 | 3.0949 | 1.1904 | 3.1233e-09 | 0 | 0 | 0 | 0 | 0 | 1 | -90 | 90 | 0.0080418 | 0.002015 | -0.0080396 | -0.0020145
5 | 47 | 0.83237 | 0.32014 | 8.4001e-10 | 0 | 0 | 0 | 0 | 0 | 1 | -90 | 90 | -0.01612 | -0.0040404 | 0.016122 | 0.0040413
27 | 28 | 0.23092 | 0.088817 | 2.3304e-10 | 0 | 0 | 0 | 0 | 0 | 1 | -90 | 90 | 0.0061559 | 0.0015424 | -0.0061558 | -0.0015423
47 | 46 | 3.0398 | 1.1692 | 3.0677e-09 | 0 | 0 | 0 | 0 | 0 | 1 | -90 | 90 | -0.01761 | -0.0044142 | 0.017621 | 0.0044179
28 | 29 | 2.9933 | 1.1513 | 3.0208e-09 | 0 | 0 | 0 | 0 | 0 | 1 | -90 | 90 | 0.0043984 | 0.0011019 | -0.0043978 | -0.0011019
46 | 48 | 0.24549 | 0.09442 | 2.4774e-10 | 0 | 0 | 0 | 0 | 0 | 1 | -90 | 90 | -0.019474 | -0.0048823 | 0.019475 | 0.0048827
6 | 7 | 0.83451 | 0.32097 | 8.4217e-10 | 0 | 0 | 0 | 0 | 0 | 1 | -90 | 90 | -0.0069249 | -0.001735 | 0.0069254 | 0.0017351
6 | 8 | 2.1239 | 0.81689 | 2.1434e-09 | 0 | 0 | 0 | 0 | 0 | 1 | -90 | 90 | 0.0056873 | 0.0014248 | -0.0056866 | -0.0014247
7 | 9 | 3.3932 | 1.3051 | 3.4244e-09 | 0 | 0 | 0 | 0 | 0 | 1 | -90 | 90 | -0.0076608 | -0.0019194 | 0.0076631 | 0.0019199
8 | 10 | 1.4352 | 0.552 | 1.4484e-09 | 0 | 0 | 0 | 0 | 0 | 1 | -90 | 90 | 0.0048991 | 0.0012273 | -0.0048987 | -0.0012273
9 | 68 | 3.4967 | 1.3449 | 3.5288e-09 | 0 | 0 | 0 | 0 | 0 | 1 | -90 | 90 | -0.0083248 | -0.0020858 | 0.0083275 | 0.0020865
10 | 34 | 1.8595 | 0.71519 | 1.8766e-09 | 0 | 0 | 0 | 0 | 0 | 1 | -90 | 90 | 0.0033662 | 0.00084322 | -0.0033659 | -0.00084331
68 | 67 | 3.9909 | 1.535 | 4.0276e-09 | 0 | 0 | 0 | 0 | 0 | 1 | -90 | 90 | -0.0090196 | -0.0022599 | 0.0090233 | 0.002261
34 | 32 | 1.284 | 0.49386 | 1.2958e-09 | 0 | 0 | 0 | 0 | 0 | 1 | -90 | 90 | 0.0025584 | 0.00064092 | -0.0025583 | -0.000641
67 | 69 | 3.0635 | 1.1783 | 3.0917e-09 | 0 | 0 | 0 | 0 | 0 | 1 | -90 | 90 | -0.0094093 | -0.0023577 | 0.0094124 | 0.0023586
32 | 33 | 1.9982 | 0.76854 | 2.0166e-09 | 0 | 0 | 0 | 0 | 0 | 1 | -90 | 90 | 0.0013454 | 0.00033702 | -0.0013454 | -0.0003372
11 | 12 | 1.8335 | 0.70521 | 1.8504e-09 | 0 | 0 | 0 | 0 | 0 | 1 | -90 | 90 | 0.073736 | 0.018581 | -0.073628 | -0.01854
11 | 13 | 0.65003 | 0.25001 | 6.5599e-10 | 0 | 0 | 0 | 0 | 0 | 1 | -90 | 90 | -0.077343 | -0.019485 | 0.077386 | 0.019501
12 | 14 | 1.7641 | 0.6785 | 1.7803e-09 | 0 | 0 | 0 | 0 | 0 | 1 | -90 | 90 | 0.034238 | 0.0086 | -0.034215 | -0.0085915
12 | 74 | 13.8401 | 5.3231 | 1.3967e-08 | 0 | 0 | 0 | 0 | 0 | 1 | -90 | 90 | 0.038634 | 0.0097504 | -0.03841 | -0.0096654
13 | 15 | 2.6132 | 1.0051 | 2.6371e-09 | 0 | 0 | 0 | 0 | 0 | 1 | -90 | 90 | 0.0026566 | 0.00066558 | -0.0026564 | -0.00066577
13 | 16 | 1.8261 | 0.70235 | 1.8429e-09 | 0 | 0 | 0 | 0 | 0 | 1 | -90 | 90 | -0.080042 | -0.020167 | 0.080169 | 0.020216
14 | 61 | 2.7627 | 1.0626 | 2.788e-09 | 0 | 0 | 0 | 0 | 0 | 1 | -90 | 90 | 0.033634 | 0.0084459 | -0.0336 | -0.0084331
74 | 73 | 3.4854 | 1.3405 | 3.5174e-09 | 0 | 0 | 0 | 0 | 0 | 1 | -90 | 90 | 0.035911 | 0.0090393 | -0.035862 | -0.0090206
16 | 81 | 2.3173 | 0.89128 | 2.3386e-09 | 0 | 0 | 0 | 0 | 0 | 1 | -90 | 90 | -0.083023 | -0.020931 | 0.083195 | 0.020997
61 | 97 | 0.81072 | 0.31182 | 8.1816e-10 | 0 | 0 | 0 | 0 | 0 | 1 | -90 | 90 | 0.031775 | 0.0079758 | -0.031766 | -0.0079724
73 | 72 | 2.7123 | 1.0432 | 2.7372e-09 | 0 | 0 | 0 | 0 | 0 | 1 | -90 | 90 | 0.034704 | 0.0087303 | -0.034668 | -0.0087168
81 | 80 | 1.0928 | 0.4203 | 1.1028e-09 | 0 | 0 | 0 | 0 | 0 | 1 | -90 | 90 | -0.085774 | -0.021643 | 0.08586 | 0.021676
97 | 96 | 0.79217 | 0.30468 | 7.9944e-10 | 0 | 0 | 0 | 0 | 0 | 1 | -90 | 90 | 0.029482 | 0.0074 | -0.029475 | -0.0073972
80 | 79 | 1.2232 | 0.47046 | 1.2344e-09 | 0 | 0 | 0 | 0 | 0 | 1 | -90 | 90 | -0.089579 | -0.022608 | 0.089684 | 0.022648
17 | 18 | 0.30179 | 0.11607 | 3.0456e-10 | 0 | 0 | 0 | 0 | 0 | 1 | -90 | 90 | 0.012623 | 0.0031636 | -0.012622 | -0.0031635
17 | 19 | 5.2097 | 2.0037 | 5.2575e-09 | 0 | 0 | 0 | 0 | 0 | 1 | -90 | 90 | -0.015726 | -0.0039414 | 0.01574 | 0.0039463
19 | 20 | 3.1554 | 1.2136 | 3.1843e-09 | 0 | 0 | 0 | 0 | 0 | 1 | -90 | 90 | -0.018833 | -0.0047213 | 0.018845 | 0.0047256
20 | 57 | 3.5169 | 1.3527 | 3.5492e-09 | 0 | 0 | 0 | 0 | 0 | 1 | -90 | 90 | 0.0096114 | 0.0024084 | -0.0096079 | -0.0024074
20 | 54 | 1.9311 | 0.74271 | 1.9488e-09 | 0 | 0 | 0 | 0 | 0 | 1 | -90 | 90 | -0.029739 | -0.0074556 | 0.029758 | 0.0074625
93 | 116 | 12.3404 | 4.7463 | 1.2454e-08 | 0 | 0 | 0 | 0 | 0 | 1 | -90 | 90 | -0.00077181 | -0.00019343 | 0.00077189 | 0.00019226
116 | 117 | 0.03479 | 0.013381 | 3.5109e-11 | 0 | 0 | 0 | 0 | 0 | 1 | -90 | 90 | -0.0046152 | -0.0011551 | 0.0046152 | 0.0011551
116 | 114 | 4.0636 | 1.5629 | 4.1009e-09 | 0 | 0 | 0 | 0 | 0 | 1 | -90 | 90 | 0.0025066 | 0.00062783 | -0.0025063 | -0.00062812
109 | 110 | 1.1902 | 0.45778 | 1.2012e-09 | 0 | 0 | 0 | 0 | 0 | 1 | -90 | 90 | 0.018001 | 0.0045117 | -0.017997 | -0.0045102
109 | 108 | 2.8106 | 1.081 | 2.8364e-09 | 0 | 0 | 0 | 0 | 0 | 1 | -90 | 90 | -0.019357 | -0.0048515 | 0.019369 | 0.0048556
110 | 112 | 1.4564 | 0.56016 | 1.4698e-09 | 0 | 0 | 0 | 0 | 0 | 1 | -90 | 90 | 0.017997 | 0.0045102 | -0.017992 | -0.0045084
108 | 39 | 0.21716 | 0.083523 | 2.1915e-10 | 0 | 0 | 0 | 0 | 0 | 1 | -90 | 90 | -0.024206 | -0.006068 | 0.024208 | 0.0060686
112 | 118 | 2.2597 | 0.8691 | 2.2804e-09 | 0 | 0 | 0 | 0 | 0 | 1 | -90 | 90 | 0.016908 | 0.0042367 | -0.016901 | -0.0042342
118 | 117 | 0.70016 | 0.26929 | 7.0658e-10 | 0 | 0 | 0 | 0 | 0 | 1 | -90 | 90 | 0.0059605 | 0.0014922 | -0.0059602 | -0.0014922
113 | 114 | 0.14128 | 0.054337 | 1.4257e-10 | 0 | 0 | 0 | 0 | 0 | 1 | -90 | 90 | -0.0013448 | -0.00033705 | 0.0013448 | 0.00033703
57 | 105 | 1.2769 | 0.49113 | 1.2887e-09 | 0 | 0 | 0 | 0 | 0 | 1 | -90 | 90 | 0.0027106 | 0.0006788 | -0.0027105 | -0.00067889
54 | 55 | 2.3879 | 0.91843 | 2.4098e-09 | 0 | 0 | 0 | 0 | 0 | 1 | -90 | 90 | -0.031001 | -0.0077741 | 0.031026 | 0.0077834
105 | 60 | 2.1289 | 0.8188 | 2.1484e-09 | 0 | 0 | 0 | 0 | 0 | 1 | -90 | 90 | 0.0016829 | 0.00042134 | -0.0016828 | -0.00042153
55 | 56 | 0.02256 | 0.008677 | 2.2767e-11 | 0 | 0 | 0 | 0 | 0 | 1 | -90 | 90 | -0.034058 | -0.0085433 | 0.034058 | 0.0085435
21 | 22 | 3.1236 | 1.2014 | 3.1523e-09 | 0 | 0 | 0 | 0 | 0 | 1 | -90 | 90 | 0.01343 | 0.0033661 | -0.013424 | -0.0033641
21 | 23 | 2.2183 | 0.85319 | 2.2386e-09 | 0 | 0 | 0 | 0 | 0 | 1 | -90 | 90 | -0.016931 | -0.0042437 | 0.016938 | 0.0042461
22 | 24 | 2.714 | 1.0438 | 2.7389e-09 | 0 | 0 | 0 | 0 | 0 | 1 | -90 | 90 | 0.012219 | 0.0030623 | -0.012215 | -0.0030609
23 | 25 | 3.8858 | 1.4946 | 3.9215e-09 | 0 | 0 | 0 | 0 | 0 | 1 | -90 | 90 | -0.016938 | -0.0042461 | 0.01695 | 0.0042502
24 | 30 | 2.6368 | 1.0141 | 2.661e-09 | 0 | 0 | 0 | 0 | 0 | 1 | -90 | 90 | 0.010919 | 0.0027361 | -0.010916 | -0.002735
25 | 79 | 1.1026 | 0.42408 | 1.1127e-09 | 0 | 0 | 0 | 0 | 0 | 1 | -90 | 90 | 0.092109 | 0.02327 | -0.09201 | -0.023231
25 | 65 | 0.59123 | 0.2274 | 1.1933e-09 | 0 | 0 | 0 | 0 | 0 | 1 | -90 | 90 | -0.10906 | -0.02752 | 0.10913 | 0.027549
30 | 31 | 3.1638 | 1.2169 | 3.1929e-09 | 0 | 0 | 0 | 0 | 0 | 1 | -90 | 90 | 0.0094797 | 0.0023751 | -0.0094767 | -0.0023743
65 | 63 | 0.53528 | 0.20588 | 1.0804e-09 | 0 | 0 | 0 | 0 | 0 | 1 | -90 | 90 | -0.1127 | -0.028443 | 0.11278 | 0.028471
26 | 90 | 2.4611 | 0.94657 | 2.4837e-09 | 0 | 0 | 0 | 0 | 0 | 1 | -90 | 90 | -0.00083595 | -0.00020951 | 0.00083597 | 0.00020928
90 | 92 | 1.8989 | 0.73035 | 1.9163e-09 | 0 | 0 | 0 | 0 | 0 | 1 | -90 | 90 | 0.0228 | 0.0057199 | -0.022789 | -0.0057159
90 | 88 | 1.5195 | 0.58444 | 1.5335e-09 | 0 | 0 | 0 | 0 | 0 | 1 | -90 | 90 | -0.023636 | -0.0059291 | 0.023645 | 0.0059326
31 | 51 | 3.3337 | 1.2822 | 3.3643e-09 | 0 | 0 | 0 | 0 | 0 | 1 | -90 | 90 | 0.0081201 | 0.0020343 | -0.0081178 | -0.0020337
63 | 62 | 1.6011 | 0.6158 | 1.6158e-09 | 0 | 0 | 0 | 0 | 0 | 1 | -90 | 90 | 0.084281 | 0.021225 | -0.08416 | -0.021179
92 | 49 | 2.8481 | 1.0954 | 2.8743e-09 | 0 | 0 | 0 | 0 | 0 | 1 | -90 | 90 | 0.022189 | 0.0055653 | -0.022173 | -0.0055597
88 | 89 | 2.0504 | 0.78861 | 2.0692e-09 | 0 | 0 | 0 | 0 | 0 | 1 | -90 | 90 | -0.024622 | -0.0061773 | 0.024636 | 0.0061824
29 | 86 | 0.65196 | 0.25075 | 6.5794e-10 | 0 | 0 | 0 | 0 | 0 | 1 | -90 | 90 | 0.0043978 | 0.0011019 | -0.0043976 | -0.001102
86 | 100 | 1.4494 | 0.55747 | 1.4627e-09 | 0 | 0 | 0 | 0 | 0 | 1 | -90 | 90 | 0.0021653 | 0.00054248 | -0.0021653 | -0.00054259
100 | 101 | 0.79796 | 0.30691 | 8.0528e-10 | 0 | 0 | 0 | 0 | 0 | 1 | -90 | 90 | 0.00097322 | 0.00024384 | -0.00097322 | -0.00024391
87 | 107 | 2.3952 | 0.92123 | 2.4172e-09 | 0 | 0 | 0 | 0 | 0 | 1 | -90 | 90 | 0.0028774 | 0.0007209 | -0.0028772 | -0.00072106
87 | 53 | 1.1798 | 0.45375 | 1.1906e-09 | 0 | 0 | 0 | 0 | 0 | 1 | -90 | 90 | -0.0028774 | -0.0007209 | 0.0028775 | 0.00072082
107 | 106 | 0.3905 | 0.15019 | 3.9408e-10 | 0 | 0 | 0 | 0 | 0 | 1 | -90 | 90 | 0.0018901 | 0.00047367 | -0.0018901 | -0.0004737
53 | 52 | 2.4667 | 0.94874 | 2.4894e-09 | 0 | 0 | 0 | 0 | 0 | 1 | -90 | 90 | -0.0028775 | -0.00072082 | 0.0028777 | 0.00072066
51 | 50 | 1.5952 | 0.61354 | 1.6098e-09 | 0 | 0 | 0 | 0 | 0 | 1 | -90 | 90 | 0.0063015 | 0.0015785 | -0.0063009 | -0.0015784
50 | 52 | 2.0803 | 0.80013 | 2.0994e-09 | 0 | 0 | 0 | 0 | 0 | 1 | -90 | 90 | 0.0046988 | 0.0011769 | -0.0046983 | -0.0011769
35 | 36 | 1.9805 | 0.76171 | 1.9986e-09 | 0 | 0 | 0 | 0 | 0 | 1 | -90 | 90 | -0.03036 | -0.0076203 | 0.03038 | 0.0076277
35 | 38 | 6.5189 | 2.5073 | 6.5787e-09 | 0 | 0 | 0 | 0 | 0 | 1 | -90 | 90 | 0.027493 | 0.0069017 | -0.027439 | -0.0068818
36 | 37 | 1.9803 | 0.76167 | 1.9985e-09 | 0 | 0 | 0 | 0 | 0 | 1 | -90 | 90 | -0.033204 | -0.0083356 | 0.033228 | 0.0083445
38 | 39 | 4.2205 | 1.6233 | 4.2592e-09 | 0 | 0 | 0 | 0 | 0 | 1 | -90 | 90 | 0.025547 | 0.0064078 | -0.025517 | -0.0063967
38 | 40 | 3.0988 | 1.1918 | 3.1272e-09 | 0 | 0 | 0 | 0 | 0 | 1 | -90 | 90 | 0.0018927 | 0.00047407 | -0.0018926 | -0.00047433
37 | 83 | 3.3189 | 1.2765 | 3.3494e-09 | 0 | 0 | 0 | 0 | 0 | 1 | -90 | 90 | -0.036097 | -0.0090634 | 0.036143 | 0.0090811
83 | 82 | 0.0072897 | 0.0028037 | 7.3566e-12 | 0 | 0 | 0 | 0 | 0 | 1 | -90 | 90 | -0.039222 | -0.0098526 | 0.039222 | 0.0098526
82 | 78 | 2.4542 | 0.9439 | 2.4767e-09 | 0 | 0 | 0 | 0 | 0 | 1 | -90 | 90 | -0.041032 | -0.010306 | 0.041076 | 0.010323
41 | 42 | 0.37906 | 0.14579 | 3.8254e-10 | 0 | 0 | 0 | 0 | 0 | 1 | -90 | 90 | 0.0014202 | 0.00035591 | -0.0014202 | -0.00035594
41 | 43 | 4.2882 | 1.6493 | 4.3276e-09 | 0 | 0 | 0 | 0 | 0 | 1 | -90 | 90 | -0.004446 | -0.0011143 | 0.0044469 | 0.0011142
43 | 44 | 3.1156 | 1.1983 | 3.1442e-09 | 0 | 0 | 0 | 0 | 0 | 1 | -90 | 90 | -0.011376 | -0.0028498 | 0.011381 | 0.0028512
43 | 45 | 0.25869 | 0.099497 | 2.6107e-10 | 0 | 0 | 0 | 0 | 0 | 1 | -90 | 90 | 0.0069292 | 0.0017355 | -0.006929 | -0.0017355
44 | 95 | 2.976 | 1.1446 | 3.0033e-09 | 0 | 0 | 0 | 0 | 0 | 1 | -90 | 90 | -0.013537 | -0.0033914 | 0.013543 | 0.0033935
44 | 104 | 2.5479 | 0.97995 | 2.5712e-09 | 0 | 0 | 0 | 0 | 0 | 1 | -90 | 90 | 0.0021563 | 0.0005402 | -0.0021561 | -0.00054039
45 | 84 | 2.8399 | 1.0923 | 2.866e-09 | 0 | 0 | 0 | 0 | 0 | 1 | -90 | 90 | 0.0055781 | 0.0013969 | -0.0055771 | -0.0013968
95 | 70 | 2.3131 | 0.88965 | 2.3343e-09 | 0 | 0 | 0 | 0 | 0 | 1 | -90 | 90 | -0.013543 | -0.0033935 | 0.013548 | 0.0033951
84 | 85 | 2.3341 | 0.89772 | 2.3555e-09 | 0 | 0 | 0 | 0 | 0 | 1 | -90 | 90 | 0.0043228 | 0.0010825 | -0.0043223 | -0.0010825
70 | 94 | 1.3745 | 0.52864 | 1.3871e-09 | 0 | 0 | 0 | 0 | 0 | 1 | -90 | 90 | 0.0015198 | 0.00038077 | -0.0015197 | -0.00038089
70 | 69 | 2.779 | 1.0689 | 2.8045e-09 | 0 | 0 | 0 | 0 | 0 | 1 | -90 | 90 | -0.018712 | -0.0046892 | 0.018723 | 0.0046932
85 | 98 | 8.7231 | 3.3551 | 8.8032e-09 | 0 | 0 | 0 | 0 | 0 | 1 | -90 | 90 | 0.0026376 | 0.00066026 | -0.0026369 | -0.00066083
48 | 49 | 1.3045 | 0.50172 | 1.3165e-09 | 0 | 0 | 0 | 0 | 0 | 1 | -90 | 90 | -0.02045 | -0.0051271 | 0.020456 | 0.0051292
60 | 59 | 0.4004 | 0.154 | 4.0407e-10 | 0 | 0 | 0 | 0 | 0 | 1 | -90 | 90 | 0.0016828 | 0.00042153 | -0.0016828 | -0.00042156
59 | 58 | 1.9976 | 0.7683 | 2.0159e-09 | 0 | 0 | 0 | 0 | 0 | 1 | -90 | 90 | 0.0016828 | 0.00042156 | -0.0016828 | -0.00042174
56 | 77 | 2.0797 | 0.79989 | 2.0988e-09 | 0 | 0 | 0 | 0 | 0 | 1 | -90 | 90 | -0.035521 | -0.00891 | 0.035549 | 0.0089207
77 | 78 | 1.6128 | 0.62032 | 1.6276e-09 | 0 | 0 | 0 | 0 | 0 | 1 | -90 | 90 | -0.037039 | -0.0092941 | 0.037063 | 0.0093031
78 | 66 | 1.0008 | 0.38493 | 1.01e-09 | 0 | 0 | 0 | 0 | 0 | 1 | -90 | 90 | -0.078139 | -0.019626 | 0.078204 | 0.019651
96 | 91 | 0.81659 | 0.31407 | 8.2408e-10 | 0 | 0 | 0 | 0 | 0 | 1 | -90 | 90 | 0.027693 | 0.0069507 | -0.027686 | -0.0069481
62 | 64 | 1.4668 | 0.56416 | 1.4803e-09 | 0 | 0 | 0 | 0 | 0 | 1 | -90 | 90 | 0.082012 | 0.02064 | -0.081907 | -0.0206
64 | 66 | 2.3315 | 0.89675 | 2.3529e-09 | 0 | 0 | 0 | 0 | 0 | 1 | -90 | 90 | 0.079608 | 0.020024 | -0.07945 | -0.019963
69 | 71 | 5.3365 | 2.0525 | 5.3855e-09 | 0 | 0 | 0 | 0 | 0 | 1 | -90 | 90 | -0.028135 | -0.0070517 | 0.028183 | 0.0070694
71 | 102 | 0.90095 | 0.34652 | 9.0922e-10 | 0 | 0 | 0 | 0 | 0 | 1 | -90 | 90 | -0.028901 | -0.0072494 | 0.028909 | 0.0072526
102 | 103 | 2.4465 | 0.94096 | 2.4689e-09 | 0 | 0 | 0 | 0 | 0 | 1 | -90 | 90 | 0.0034261 | 0.00085846 | -0.0034257 | -0.00085857
102 | 76 | 3.5141 | 1.3516 | 3.5464e-09 | 0 | 0 | 0 | 0 | 0 | 1 | -90 | 90 | -0.032335 | -0.008111 | 0.032376 | 0.0081264
103 | 111 | 0.18113 | 0.069667 | 1.828e-10 | 0 | 0 | 0 | 0 | 0 | 1 | -90 | 90 | 0.0013438 | 0.00033679 | -0.0013438 | -0.0003368
76 | 75 | 2.1993 | 0.84589 | 2.2195e-09 | 0 | 0 | 0 | 0 | 0 | 1 | -90 | 90 | -0.033746 | -0.0084697 | 0.033774 | 0.0084802
72 | 75 | 7.8792 | 3.0305 | 7.9515e-09 | 0 | 0 | 0 | 0 | 0 | 1 | -90 | 90 | 0.033874 | 0.0085178 | -0.033774 | -0.0084802
98 | 99 | 0.86619 | 0.33315 | 8.7414e-10 | 0 | 0 | 0 | 0 | 0 | 1 | -90 | 90 | 0.0026369 | 0.00066083 | -0.0026369 | -0.00066088
89 | 91 | 1.4527 | 0.55872 | 1.466e-09 | 0 | 0 | 0 | 0 | 0 | 1 | -90 | 90 | -0.025289 | -0.006346 | 0.025299 | 0.0063497