## bus_data
BUS_I | BUS_TYPE | Pd | Qd | Gs | Bs | area | Vm | Va | baseKV | zone | Vmax | Vmin
1 | 1 | 0.003067 | 0.00076867 | 0 | 0 | 1 | 0.99094 | -0.063159 | 0.4 | 1 | 1.1 | 0.9
2 | 1 | 0 | 0 | 0 | 0 | 1 | 0.9885 | -0.080292 | 0.4 | 1 | 1.1 | 0.9
3 | 1 | 0 | 0 | 0 | 0 | 1 | 0.99172 | -0.05767 | 0.4 | 1 | 1.1 | 0.9
4 | 1 | 0 | 0 | 0 | 0 | 1 | 0.98558 | -0.10096 | 0.4 | 1 | 1.1 | 0.9
5 | 1 | 0.0031663 | 0.00079354 | 0 | 0 | 1 | 0.98841 | -0.08097 | 0.4 | 1 | 1.1 | 0.9
6 | 1 | 0.001398 | 0.00035037 | 0 | 0 | 1 | 0.9913 | -0.060652 | 0.4 | 1 | 1.1 | 0.9
7 | 1 | 0.00096306 | 0.00024136 | 0 | 0 | 1 | 0.99488 | -0.035565 | 0.4 | 1 | 1.1 | 0.9
18 | 1 | 0.0030641 | 0.00076793 | 0 | 0 | 1 | 0.98468 | -0.10734 | 0.4 | 1 | 1.1 | 0.9
16 | 1 | 0.0035505 | 0.00088984 | 0 | 0 | 1 | 0.98506 | -0.10466 | 0.4 | 1 | 1.1 | 0.9
19 | 1 | 0.0019691 | 0.0004935 | 0 | 0 | 1 | 0.99124 | -0.061073 | 0.4 | 1 | 1.1 | 0.9
25 | 1 | 0 | 0 | 0 | 0 | 1 | 0.99667 | -0.02317 | 0.4 | 1 | 1.1 | 0.9
21 | 1 | 0.0083698 | 0.0020977 | 0 | 0 | 1 | 0.98305 | -0.11893 | 0.4 | 1 | 1.1 | 0.9
17 | 1 | 0.0025061 | 0.00062808 | 0 | 0 | 1 | 0.98478 | -0.10665 | 0.4 | 1 | 1.1 | 0.9
33 | 1 | 0.0043687 | 0.0010949 | 0 | 0 | 1 | 0.99509 | -0.03421 | 0.4 | 1 | 1.1 | 0.9
24 | 1 | 0 | 0 | 0 | 0 | 1 | 0.99734 | -0.018446 | 0.4 | 1 | 1.1 | 0.9
8 | 1 | 0.006087 | 0.0015256 | 0 | 0 | 1 | 0.99582 | -0.029184 | 0.4 | 1 | 1.1 | 0.9
9 | 1 | 0.007486 | 0.0018762 | 0 | 0 | 1 | 0.99592 | -0.028419 | 0.4 | 1 | 1.1 | 0.9
10 | 1 | 0.0060999 | 0.0015288 | 0 | 0 | 1 | 0.99634 | -0.025497 | 0.4 | 1 | 1.1 | 0.9
26 | 3 | 0.0009633 | 0.00024143 | 0 | 0 | 1 | 1 | 0 | 0.4 | 1 | 1.1 | 0.9
11 | 1 | 0.0024782 | 0.00062111 | 0 | 0 | 1 | 0.98455 | -0.10826 | 0.4 | 1 | 1.1 | 0.9
12 | 1 | 0.005676 | 0.0014225 | 0 | 0 | 1 | 0.9846 | -0.10791 | 0.4 | 1 | 1.1 | 0.9
14 | 1 | 0.0035641 | 0.00089324 | 0 | 0 | 1 | 0.98475 | -0.10688 | 0.4 | 1 | 1.1 | 0.9
15 | 1 | 0 | 0 | 0 | 0 | 1 | 0.97971 | -0.14278 | 0.4 | 1 | 1.1 | 0.9
46 | 1 | 0.00083052 | 0.00020815 | 0 | 0 | 1 | 0.97965 | -0.14317 | 0.4 | 1 | 1.1 | 0.9
37 | 1 | 0 | 0 | 0 | 0 | 1 | 0.97979 | -0.14218 | 0.4 | 1 | 1.1 | 0.9
39 | 1 | 0.002849 | 0.00071403 | 0 | 0 | 1 | 0.97954 | -0.144 | 0.4 | 1 | 1.1 | 0.9
35 | 1 | 0.00079805 | 0.00020001 | 0 | 0 | 1 | 0.97992 | -0.14127 | 0.4 | 1 | 1.1 | 0.9
22 | 1 | 0.0031344 | 0.00078555 | 0 | 0 | 1 | 0.98247 | -0.12302 | 0.4 | 1 | 1.1 | 0.9
23 | 1 | 0.0019232 | 0.00048199 | 0 | 0 | 1 | 0.98194 | -0.12684 | 0.4 | 1 | 1.1 | 0.9
29 | 1 | 0.0022702 | 0.00056896 | 0 | 0 | 1 | 0.98158 | -0.12937 | 0.4 | 1 | 1.1 | 0.9
28 | 1 | 0 | 0 | 0 | 0 | 1 | 0.98123 | -0.13191 | 0.4 | 1 | 1.1 | 0.9
27 | 1 | 0.0060936 | 0.0015272 | 0 | 0 | 1 | 0.99992 | -0.00055257 | 0.4 | 1 | 1.1 | 0.9
31 | 1 | 0.011074 | 0.0027754 | 0 | 0 | 1 | 0.99491 | -0.03549 | 0.4 | 1 | 1.1 | 0.9
30 | 1 | 0 | 0 | 0 | 0 | 1 | 0.98064 | -0.13608 | 0.4 | 1 | 1.1 | 0.9
41 | 1 | 0.0012142 | 0.0003043 | 0 | 0 | 1 | 0.98042 | -0.13771 | 0.4 | 1 | 1.1 | 0.9
45 | 1 | 0.0061069 | 0.0015305 | 0 | 0 | 1 | 0.98023 | -0.13906 | 0.4 | 1 | 1.1 | 0.9
38 | 1 | 0.0011086 | 0.00027783 | 0 | 0 | 1 | 0.98015 | -0.1396 | 0.4 | 1 | 1.1 | 0.9
32 | 1 | 0.00031592 | 7.9177e-05 | 0 | 0 | 1 | 0.99468 | -0.037108 | 0.4 | 1 | 1.1 | 0.9
34 | 1 | 0.00054954 | 0.00013773 | 0 | 0 | 1 | 0.99346 | -0.045669 | 0.4 | 1 | 1.1 | 0.9
40 | 1 | 0.012075 | 0.0030264 | 0 | 0 | 1 | 0.99274 | -0.050789 | 0.4 | 1 | 1.1 | 0.9
36 | 1 | 0.0012059 | 0.00030224 | 0 | 0 | 1 | 0.97997 | -0.14093 | 0.4 | 1 | 1.1 | 0.9
42 | 1 | 0.0015362 | 0.000385 | 0 | 0 | 1 | 0.97952 | -0.14414 | 0.4 | 1 | 1.1 | 0.9

## generator_data
GEN_BUS | PG | QG | QMAX | QMIN | VG | MBASE | GEN_STATUS | PMAX | PMIN
26 | 0.11909 | 0.03 | 10 | -10 | 1 | 100 | 1 | 10 | 0

## branch_data
F_BUS | T_BUS | BR_R | BR_X | BR_B | RATE_A | RATE_B | RATE_C | TAP | SHIFT | BR_STATUS | ANGMIN | ANGMAX | P_in | Q_in | P_out | Q_out
1 | 2 | 3.9456 | 1.5175 | 3.9818e-09 | 0 | 0 | 0 | 0 | 0 | 1 | -90 | 90 | 0.055786 | 0.014032 | -0.055653 | -0.013981
1 | 3 | 1.2014 | 0.46209 | 1.2125e-09 | 0 | 0 | 0 | 0 | 0 | 1 | -90 | 90 | -0.058853 | -0.014801 | 0.058898 | 0.014818
2 | 4 | 5.0214 | 1.9313 | 5.0675e-09 | 0 | 0 | 0 | 0 | 0 | 1 | -90 | 90 | 0.052486 | 0.013188 | -0.052336 | -0.013131
2 | 5 | 2.7237 | 1.0476 | 2.7487e-09 | 0 | 0 | 0 | 0 | 0 | 1 | -90 | 90 | 0.0031666 | 0.00079339 | -0.0031663 | -0.00079354
3 | 6 | 11.318 | 4.3531 | 1.1422e-08 | 0 | 0 | 0 | 0 | 0 | 1 | -90 | 90 | 0.0033686 | 0.00084306 | -0.0033672 | -0.00084364
3 | 7 | 4.593 | 1.7666 | 4.6352e-09 | 0 | 0 | 0 | 0 | 0 | 1 | -90 | 90 | -0.062267 | -0.015661 | 0.062459 | 0.015735
4 | 18 | 2.3403 | 0.90013 | 2.3618e-09 | 0 | 0 | 0 | 0 | 0 | 1 | -90 | 90 | 0.034546 | 0.0086709 | -0.034516 | -0.0086594
4 | 16 | 2.6287 | 1.011 | 2.6528e-09 | 0 | 0 | 0 | 0 | 0 | 1 | -90 | 90 | 0.017789 | 0.0044597 | -0.01778 | -0.0044564
6 | 19 | 2.7352 | 1.052 | 2.7603e-09 | 0 | 0 | 0 | 0 | 0 | 1 | -90 | 90 | 0.0019692 | 0.00049328 | -0.0019691 | -0.0004935
7 | 25 | 2.5483 | 0.9801 | 2.5716e-09 | 0 | 0 | 0 | 0 | 0 | 1 | -90 | 90 | -0.063422 | -0.015976 | 0.063532 | 0.016018
18 | 21 | 4.6587 | 1.7918 | 4.7015e-09 | 0 | 0 | 0 | 0 | 0 | 1 | -90 | 90 | 0.031452 | 0.0078915 | -0.031401 | -0.0078725
16 | 17 | 1.7737 | 0.6822 | 1.79e-09 | 0 | 0 | 0 | 0 | 0 | 1 | -90 | 90 | 0.01423 | 0.0035666 | -0.014226 | -0.0035653
25 | 33 | 5.0219 | 1.9315 | 5.068e-09 | 0 | 0 | 0 | 0 | 0 | 1 | -90 | 90 | 0.028458 | 0.00714 | -0.028414 | -0.0071238
25 | 24 | 0.67054 | 0.2579 | 6.7669e-10 | 0 | 0 | 0 | 0 | 0 | 1 | -90 | 90 | -0.09199 | -0.023158 | 0.092051 | 0.023181
21 | 22 | 2.232 | 0.85847 | 2.2525e-09 | 0 | 0 | 0 | 0 | 0 | 1 | -90 | 90 | 0.023032 | 0.0057749 | -0.023019 | -0.0057701
17 | 14 | 0.24151 | 0.092889 | 2.4373e-10 | 0 | 0 | 0 | 0 | 0 | 1 | -90 | 90 | 0.01172 | 0.0029372 | -0.01172 | -0.0029371
33 | 31 | 0.68698 | 0.26422 | 6.9328e-10 | 0 | 0 | 0 | 0 | 0 | 1 | -90 | 90 | 0.024046 | 0.0060288 | -0.024041 | -0.0060273
24 | 26 | 2.1608 | 0.83107 | 4.3612e-09 | 0 | 0 | 0 | 0 | 0 | 1 | -90 | 90 | -0.11175 | -0.028121 | 0.11204 | 0.028231
24 | 10 | 4.638 | 1.7838 | 4.6806e-09 | 0 | 0 | 0 | 0 | 0 | 1 | -90 | 90 | 0.019698 | 0.0049394 | -0.019679 | -0.0049324
8 | 9 | 1.6244 | 0.62476 | 1.6393e-09 | 0 | 0 | 0 | 0 | 0 | 1 | -90 | 90 | -0.006087 | -0.0015256 | 0.0060877 | 0.0015256
9 | 10 | 2.7814 | 1.0698 | 2.807e-09 | 0 | 0 | 0 | 0 | 0 | 1 | -90 | 90 | -0.013574 | -0.0034018 | 0.013579 | 0.0034037
26 | 27 | 1.181 | 0.45423 | 1.1918e-09 | 0 | 0 | 0 | 0 | 0 | 1 | -90 | 90 | 0.0060941 | 0.0015273 | -0.0060936 | -0.0015272
11 | 12 | 1.7978 | 0.69146 | 1.8143e-09 | 0 | 0 | 0 | 0 | 0 | 1 | -90 | 90 | -0.0024782 | -0.00062111 | 0.0024784 | 0.00062098
12 | 14 | 1.601 | 0.61575 | 1.6156e-09 | 0 | 0 | 0 | 0 | 0 | 1 | -90 | 90 | -0.0081543 | -0.0020435 | 0.0081555 | 0.0020438
15 | 46 | 5.8426 | 2.2471 | 5.8962e-09 | 0 | 0 | 0 | 0 | 0 | 1 | -90 | 90 | 0.00083056 | 0.0002076 | -0.00083052 | -0.00020815
15 | 37 | 8.9816 | 3.4544 | 9.064e-09 | 0 | 0 | 0 | 0 | 0 | 1 | -90 | 90 | -0.00083056 | -0.0002076 | 0.00083063 | 0.00020676
37 | 39 | 5.1884 | 1.9955 | 5.236e-09 | 0 | 0 | 0 | 0 | 0 | 1 | -90 | 90 | 0.0043863 | 0.0010989 | -0.0043852 | -0.0010989
37 | 35 | 2.1651 | 0.83271 | 2.1849e-09 | 0 | 0 | 0 | 0 | 0 | 1 | -90 | 90 | -0.0052169 | -0.0013056 | 0.0052176 | 0.0013057
39 | 42 | 1.1182 | 0.43006 | 1.1284e-09 | 0 | 0 | 0 | 0 | 0 | 1 | -90 | 90 | 0.0015362 | 0.0003849 | -0.0015361 | -0.000385
35 | 36 | 0.7186 | 0.27638 | 7.2519e-10 | 0 | 0 | 0 | 0 | 0 | 1 | -90 | 90 | -0.0060156 | -0.0015057 | 0.0060159 | 0.0015057
22 | 23 | 2.4171 | 0.92967 | 2.4393e-09 | 0 | 0 | 0 | 0 | 0 | 1 | -90 | 90 | 0.019884 | 0.0049845 | -0.019874 | -0.0049807
23 | 29 | 1.7673 | 0.67971 | 1.7835e-09 | 0 | 0 | 0 | 0 | 0 | 1 | -90 | 90 | 0.017951 | 0.0044987 | -0.017944 | -0.0044965
29 | 28 | 2.0373 | 0.78357 | 2.056e-09 | 0 | 0 | 0 | 0 | 0 | 1 | -90 | 90 | 0.015674 | 0.0039275 | -0.015669 | -0.0039256
28 | 30 | 3.3335 | 1.2821 | 3.364e-09 | 0 | 0 | 0 | 0 | 0 | 1 | -90 | 90 | 0.015669 | 0.0039256 | -0.01566 | -0.0039224
31 | 32 | 1.6112 | 0.61969 | 1.626e-09 | 0 | 0 | 0 | 0 | 0 | 1 | -90 | 90 | 0.012967 | 0.0032519 | -0.012964 | -0.0032509
30 | 41 | 2.1305 | 0.81943 | 2.1501e-09 | 0 | 0 | 0 | 0 | 0 | 1 | -90 | 90 | 0.0095502 | 0.0023915 | -0.009548 | -0.0023909
30 | 45 | 6.1052 | 2.3482 | 6.1612e-09 | 0 | 0 | 0 | 0 | 0 | 1 | -90 | 90 | 0.0061093 | 0.0015309 | -0.0061068 | -0.0015305
41 | 38 | 2.8302 | 1.0885 | 2.8561e-09 | 0 | 0 | 0 | 0 | 0 | 1 | -90 | 90 | 0.0083339 | 0.0020866 | -0.0083317 | -0.0020861
38 | 36 | 2.2964 | 0.88322 | 2.3174e-09 | 0 | 0 | 0 | 0 | 0 | 1 | -90 | 90 | 0.0072232 | 0.0018082 | -0.0072218 | -0.0018079
32 | 34 | 8.7233 | 3.3551 | 8.8033e-09 | 0 | 0 | 0 | 0 | 0 | 1 | -90 | 90 | 0.012648 | 0.0031717 | -0.012633 | -0.0031668
34 | 40 | 5.4457 | 2.0945 | 5.4957e-09 | 0 | 0 | 0 | 0 | 0 | 1 | -90 | 90 | 0.012084 | 0.0030291 | -0.012075 | -0.0030264