## bus_data
BUS_I | BUS_TYPE | Pd | Qd | Gs | Bs | area | Vm | Va | baseKV | zone | Vmax | Vmin
6 | 1 | 0.0046218 | 0.0011583 | 0 | 0 | 1 | 0.97653 | -0.16475 | 0.4 | 1 | 1.1 | 0.9
7 | 1 | 0.00088781 | 0.00022251 | 0 | 0 | 1 | 0.9766 | -0.16424 | 0.4 | 1 | 1.1 | 0.9
9 | 1 | 0 | 0 | 0 | 0 | 1 | 0.97676 | -0.16309 | 0.4 | 1 | 1.1 | 0.9
65 | 1 | 0 | 0 | 0 | 0 | 1 | 0.97663 | -0.16407 | 0.4 | 1 | 1.1 | 0.9
22 | 1 | 0 | 0 | 0 | 0 | 1 | 0.9797 | -0.14204 | 0.4 | 1 | 1.1 | 0.9
86 | 1 | 0.0034326 | 0.00086029 | 0 | 0 | 1 | 0.97648 | -0.16514 | 0.4 | 1 | 1.1 | 0.9
80 | 1 | 0 | 0 | 0 | 0 | 1 | 0.97672 | -0.16321 | 0.4 | 1 | 1.1 | 0.9
79 | 1 | 0.00079211 | 0.00019852 | 0 | 0 | 1 | 0.98378 | -0.1132 | 0.4 | 1 | 1.1 | 0.9
42 | 1 | 0 | 0 | 0 | 0 | 1 | 0.97503 | -0.1753 | 0.4 | 1 | 1.1 | 0.9
26 | 1 | 0.00048149 | 0.00012067 | 0 | 0 | 1 | 0.98421 | -0.11018 | 0.4 | 1 | 1.1 | 0.9
23 | 1 | 0.00055508 | 0.00013912 | 0 | 0 | 1 | 0.98529 | -0.10256 | 0.4 | 1 | 1.1 | 0.9
24 | 1 | 0.00047922 | 0.0001201 | 0 | 0 | 1 | 0.98452 | -0.108 | 0.4 | 1 | 1.1 | 0.9
25 | 1 | 0.0010203 | 0.00025572 | 0 | 0 | 1 | 0.98566 | -0.099919 | 0.4 | 1 | 1.1 | 0.9
27 | 1 | 0.017477 | 0.0043802 | 0 | 0 | 1 | 0.98569 | -0.099735 | 0.4 | 1 | 1.1 | 0.9
36 | 1 | 0.0012897 | 0.00032322 | 0 | 0 | 1 | 0.9863 | -0.095418 | 0.4 | 1 | 1.1 | 0.9
33 | 1 | 0 | 0 | 0 | 0 | 1 | 0.98738 | -0.087815 | 0.4 | 1 | 1.1 | 0.9
28 | 1 | 0.0033916 | 0.00085002 | 0 | 0 | 1 | 0.98548 | -0.10127 | 0.4 | 1 | 1.1 | 0.9
29 | 1 | 0.0033773 | 0.00084644 | 0 | 0 | 1 | 0.98562 | -0.10023 | 0.4 | 1 | 1.1 | 0.9
30 | 1 | 0 | 0 | 0 | 0 | 1 | 0.98632 | -0.095311 | 0.4 | 1 | 1.1 | 0.9
53 | 1 | 0 | 0 | 0 | 0 | 1 | 0.98903 | -0.076185 | 0.4 | 1 | 1.1 | 0.9
54 | 1 | 0.0030458 | 0.00076334 | 0 | 0 | 1 | 0.98493 | -0.10509 | 0.4 | 1 | 1.1 | 0.9
76 | 1 | 0.0025207 | 0.00063175 | 0 | 0 | 1 | 0.99074 | -0.0642 | 0.4 | 1 | 1.1 | 0.9
70 | 1 | 0.0033157 | 0.00083099 | 0 | 0 | 1 | 0.98261 | -0.12155 | 0.4 | 1 | 1.1 | 0.9
31 | 1 | 0.00082066 | 0.00020568 | 0 | 0 | 1 | 0.98789 | -0.084211 | 0.4 | 1 | 1.1 | 0.9
32 | 1 | 0.001523 | 0.0003817 | 0 | 0 | 1 | 0.98803 | -0.08324 | 0.4 | 1 | 1.1 | 0.9
34 | 1 | 0.0013129 | 0.00032904 | 0 | 0 | 1 | 0.98873 | -0.078304 | 0.4 | 1 | 1.1 | 0.9
35 | 1 | 0.010229 | 0.0025636 | 0 | 0 | 1 | 0.98724 | -0.08881 | 0.4 | 1 | 1.1 | 0.9
47 | 1 | 0 | 0 | 0 | 0 | 1 | 0.99172 | -0.057382 | 0.4 | 1 | 1.1 | 0.9
78 | 1 | 0.0044483 | 0.0011149 | 0 | 0 | 1 | 0.99147 | -0.059137 | 0.4 | 1 | 1.1 | 0.9
77 | 1 | 0.0021222 | 0.00053186 | 0 | 0 | 1 | 0.99352 | -0.044858 | 0.4 | 1 | 1.1 | 0.9
37 | 1 | 0.0016928 | 0.00042424 | 0 | 0 | 1 | 0.9995 | -0.0034937 | 0.4 | 1 | 1.1 | 0.9
38 | 1 | 0.0026902 | 0.00067423 | 0 | 0 | 1 | 0.99949 | -0.0035676 | 0.4 | 1 | 1.1 | 0.9
39 | 1 | 0 | 0 | 0 | 0 | 1 | 0.99965 | -0.0024562 | 0.4 | 1 | 1.1 | 0.9
40 | 1 | 0.0019072 | 0.00047798 | 0 | 0 | 1 | 0.99945 | -0.0038256 | 0.4 | 1 | 1.1 | 0.9
41 | 3 | 0.0017089 | 0.00042829 | 0 | 0 | 1 | 1 | 0 | 0.4 | 1 | 1.1 | 0.9
67 | 1 | 0.00059941 | 0.00015023 | 0 | 0 | 1 | 0.99816 | -0.012688 | 0.4 | 1 | 1.1 | 0.9
43 | 1 | 0 | 0 | 0 | 0 | 1 | 0.97321 | -0.18836 | 0.4 | 1 | 1.1 | 0.9
89 | 1 | 0.020966 | 0.0052546 | 0 | 0 | 1 | 0.97022 | -0.20988 | 0.4 | 1 | 1.1 | 0.9
68 | 1 | 0.0013786 | 0.0003455 | 0 | 0 | 1 | 0.9958 | -0.029024 | 0.4 | 1 | 1.1 | 0.9
69 | 1 | 0 | 0 | 0 | 0 | 1 | 0.99442 | -0.038572 | 0.4 | 1 | 1.1 | 0.9
71 | 1 | 0.0051045 | 0.0012793 | 0 | 0 | 1 | 0.98095 | -0.13332 | 0.4 | 1 | 1.1 | 0.9
72 | 1 | 0.0022349 | 0.00056012 | 0 | 0 | 1 | 0.98009 | -0.1395 | 0.4 | 1 | 1.1 | 0.9
87 | 1 | 0.0020999 | 0.00052627 | 0 | 0 | 1 | 0.97913 | -0.14634 | 0.4 | 1 | 1.1 | 0.9
88 | 1 | 0.035838 | 0.0089819 | 0 | 0 | 1 | 0.97849 | -0.15093 | 0.4 | 1 | 1.1 | 0.9

## generator_data
GEN_BUS | PG | QG | QMAX | QMIN | VG | MBASE | GEN_STATUS | PMAX | PMIN
41 | 0.14591 | 0.03689 | 10 | -10 | 1 | 100 | 1 | 10 | 0

## branch_data
F_BUS | T_BUS | BR_R | BR_X | BR_B | RATE_A | RATE_B | RATE_C | TAP | SHIFT | BR_STATUS | ANGMIN | ANGMAX | P_in | Q_in | P_out | Q_out
6 | 7 | 1.3735 | 0.52829 | 1.3861e-09 | 0 | 0 | 0 | 0 | 0 | 1 | -90 | 90 | -0.0046218 | -0.0011583 | 0.0046221 | 0.0011583
7 | 9 | 2.5836 | 0.9937 | 2.6073e-09 | 0 | 0 | 0 | 0 | 0 | 1 | -90 | 90 | -0.0055099 | -0.0013808 | 0.0055108 | 0.0013809
9 | 65 | 3.5309 | 1.358 | 3.5633e-09 | 0 | 0 | 0 | 0 | 0 | 1 | -90 | 90 | 0.0034335 | 0.00085995 | -0.0034331 | -0.00086012
9 | 22 | 29.282 | 11.2623 | 2.9551e-08 | 0 | 0 | 0 | 0 | 0 | 1 | -90 | 90 | -0.0089443 | -0.0022409 | 0.0089704 | 0.0022481
65 | 86 | 3.8705 | 1.4886 | 3.906e-09 | 0 | 0 | 0 | 0 | 0 | 1 | -90 | 90 | 0.0034331 | 0.00086012 | -0.0034325 | -0.00086029
22 | 80 | 12.5733 | 4.8359 | 1.2689e-08 | 0 | 0 | 0 | 0 | 0 | 1 | -90 | 90 | 0.021164 | 0.0053271 | -0.021102 | -0.0053043
22 | 79 | 12.0791 | 4.6458 | 1.219e-08 | 0 | 0 | 0 | 0 | 0 | 1 | -90 | 90 | -0.030135 | -0.0075751 | 0.030256 | 0.0076207
80 | 42 | 7.1456 | 2.7483 | 7.2111e-09 | 0 | 0 | 0 | 0 | 0 | 1 | -90 | 90 | 0.021102 | 0.0053043 | -0.021066 | -0.0052914
79 | 26 | 1.2401 | 0.47697 | 1.2515e-09 | 0 | 0 | 0 | 0 | 0 | 1 | -90 | 90 | -0.031048 | -0.0078192 | 0.031061 | 0.0078241
42 | 43 | 7.6963 | 2.9601 | 7.7669e-09 | 0 | 0 | 0 | 0 | 0 | 1 | -90 | 90 | 0.021066 | 0.0052914 | -0.021028 | -0.0052774
26 | 24 | 0.88121 | 0.33893 | 8.893e-10 | 0 | 0 | 0 | 0 | 0 | 1 | -90 | 90 | -0.031543 | -0.0079448 | 0.031552 | 0.0079484
23 | 24 | 2.1657 | 0.83298 | 4.3712e-09 | 0 | 0 | 0 | 0 | 0 | 1 | -90 | 90 | 0.032056 | 0.0080774 | -0.032032 | -0.0080685
23 | 25 | 1.0342 | 0.39777 | 2.0874e-09 | 0 | 0 | 0 | 0 | 0 | 1 | -90 | 90 | -0.032611 | -0.0082165 | 0.032623 | 0.008221
25 | 27 | 0.069852 | 0.026866 | 1.4099e-10 | 0 | 0 | 0 | 0 | 0 | 1 | -90 | 90 | -0.033644 | -0.0084767 | 0.033644 | 0.008477
27 | 36 | 1.0763 | 0.41396 | 2.1724e-09 | 0 | 0 | 0 | 0 | 0 | 1 | -90 | 90 | -0.051121 | -0.012857 | 0.051152 | 0.012869
36 | 33 | 1.852 | 0.71232 | 3.7381e-09 | 0 | 0 | 0 | 0 | 0 | 1 | -90 | 90 | -0.052442 | -0.013192 | 0.052497 | 0.013213
33 | 35 | 1.2355 | 0.4752 | 1.2469e-09 | 0 | 0 | 0 | 0 | 0 | 1 | -90 | 90 | 0.01023 | 0.002564 | -0.010229 | -0.0025636
33 | 31 | 0.73481 | 0.28262 | 1.4831e-09 | 0 | 0 | 0 | 0 | 0 | 1 | -90 | 90 | -0.062728 | -0.015777 | 0.062759 | 0.015789
28 | 29 | 3.8918 | 1.4968 | 3.9275e-09 | 0 | 0 | 0 | 0 | 0 | 1 | -90 | 90 | -0.0033916 | -0.00085002 | 0.0033921 | 0.00084983
29 | 30 | 9.196 | 3.5369 | 9.2804e-09 | 0 | 0 | 0 | 0 | 0 | 1 | -90 | 90 | -0.0067694 | -0.0016963 | 0.006774 | 0.0016971
30 | 53 | 4.1593 | 1.5998 | 4.1975e-09 | 0 | 0 | 0 | 0 | 0 | 1 | -90 | 90 | -0.058763 | -0.014772 | 0.05892 | 0.014832
30 | 54 | 2.3947 | 0.92103 | 2.4167e-09 | 0 | 0 | 0 | 0 | 0 | 1 | -90 | 90 | 0.051989 | 0.013075 | -0.051918 | -0.013048
53 | 76 | 2.6178 | 1.0068 | 2.6418e-09 | 0 | 0 | 0 | 0 | 0 | 1 | -90 | 90 | -0.05892 | -0.014832 | 0.059018 | 0.01487
54 | 70 | 4.2719 | 1.6431 | 4.3111e-09 | 0 | 0 | 0 | 0 | 0 | 1 | -90 | 90 | 0.048872 | 0.012285 | -0.04876 | -0.012242
76 | 69 | 5.3955 | 2.0752 | 5.445e-09 | 0 | 0 | 0 | 0 | 0 | 1 | -90 | 90 | -0.061539 | -0.015501 | 0.06176 | 0.015586
70 | 71 | 3.2616 | 1.2544 | 3.2915e-09 | 0 | 0 | 0 | 0 | 0 | 1 | -90 | 90 | 0.045445 | 0.011411 | -0.04537 | -0.011383
31 | 32 | 0.19556 | 0.075216 | 3.9471e-10 | 0 | 0 | 0 | 0 | 0 | 1 | -90 | 90 | -0.06358 | -0.015995 | 0.063589 | 0.015998
32 | 34 | 0.97141 | 0.37362 | 1.9606e-09 | 0 | 0 | 0 | 0 | 0 | 1 | -90 | 90 | -0.065112 | -0.01638 | 0.065156 | 0.016397
34 | 47 | 4.0507 | 1.558 | 8.1757e-09 | 0 | 0 | 0 | 0 | 0 | 1 | -90 | 90 | -0.066469 | -0.016726 | 0.066664 | 0.0168
47 | 78 | 5.052 | 1.9431 | 5.0984e-09 | 0 | 0 | 0 | 0 | 0 | 1 | -90 | 90 | 0.0044494 | 0.0011148 | -0.0044483 | -0.0011149
47 | 77 | 2.2821 | 0.87775 | 4.6062e-09 | 0 | 0 | 0 | 0 | 0 | 1 | -90 | 90 | -0.071113 | -0.017915 | 0.071238 | 0.017962
77 | 69 | 1.1149 | 0.42881 | 2.2503e-09 | 0 | 0 | 0 | 0 | 0 | 1 | -90 | 90 | -0.07336 | -0.018494 | 0.073425 | 0.018519
37 | 38 | 0.20924 | 0.080479 | 2.1116e-10 | 0 | 0 | 0 | 0 | 0 | 1 | -90 | 90 | 0.0045975 | 0.0011521 | -0.0045974 | -0.0011521
37 | 39 | 2.1457 | 0.82527 | 2.1654e-09 | 0 | 0 | 0 | 0 | 0 | 1 | -90 | 90 | -0.0062902 | -0.0015763 | 0.0062911 | 0.0015764
38 | 40 | 1.7594 | 0.67668 | 1.7755e-09 | 0 | 0 | 0 | 0 | 0 | 1 | -90 | 90 | 0.0019072 | 0.00047783 | -0.0019072 | -0.00047798
39 | 41 | 5.0806 | 1.9541 | 5.1272e-09 | 0 | 0 | 0 | 0 | 0 | 1 | -90 | 90 | -0.0062911 | -0.0015764 | 0.0062933 | 0.0015767
41 | 67 | 1.2174 | 0.46825 | 2.4572e-09 | 0 | 0 | 0 | 0 | 0 | 1 | -90 | 90 | 0.13791 | 0.034885 | -0.13766 | -0.034791
67 | 68 | 1.5679 | 0.60305 | 3.1646e-09 | 0 | 0 | 0 | 0 | 0 | 1 | -90 | 90 | 0.13706 | 0.03464 | -0.13675 | -0.03452
43 | 89 | 12.6207 | 4.8541 | 1.2736e-08 | 0 | 0 | 0 | 0 | 0 | 1 | -90 | 90 | 0.021028 | 0.0052775 | -0.020965 | -0.0052546
68 | 69 | 0.92245 | 0.35479 | 1.8618e-09 | 0 | 0 | 0 | 0 | 0 | 1 | -90 | 90 | 0.13537 | 0.034174 | -0.13519 | -0.034105
71 | 72 | 1.9257 | 0.74065 | 1.9434e-09 | 0 | 0 | 0 | 0 | 0 | 1 | -90 | 90 | 0.040266 | 0.010104 | -0.040231 | -0.010091
72 | 87 | 2.2559 | 0.86764 | 2.2766e-09 | 0 | 0 | 0 | 0 | 0 | 1 | -90 | 90 | 0.037997 | 0.0095305 | -0.037961 | -0.0095168
87 | 88 | 1.597 | 0.61423 | 1.6116e-09 | 0 | 0 | 0 | 0 | 0 | 1 | -90 | 90 | 0.035861 | 0.0089906 | -0.035838 | -0.008982