## bus_data
BUS_I | BUS_TYPE | Pd | Qd | Gs | Bs | area | Vm | Va | baseKV | zone | Vmax | Vmin
1 | 1 | 0.0021492 | 0.00053863 | 0 | 0 | 1 | 0.97859 | -0.15048 | 0.4 | 1 | 1.1 | 0.9
2 | 1 | 0.00096488 | 0.00024182 | 0 | 0 | 1 | 0.97862 | -0.15027 | 0.4 | 1 | 1.1 | 0.9
3 | 1 | 0 | 0 | 0 | 0 | 1 | 0.97856 | -0.15071 | 0.4 | 1 | 1.1 | 0.9
4 | 1 | 0.0015166 | 0.0003801 | 0 | 0 | 1 | 0.97868 | -0.14985 | 0.4 | 1 | 1.1 | 0.9
6 | 1 | 0.00096611 | 0.00024213 | 0 | 0 | 1 | 0.97854 | -0.15083 | 0.4 | 1 | 1.1 | 0.9
61 | 1 | 0.00096421 | 0.00024165 | 0 | 0 | 1 | 0.97875 | -0.14939 | 0.4 | 1 | 1.1 | 0.9
5 | 1 | 0 | 0 | 0 | 0 | 1 | 0.99551 | -0.031379 | 0.4 | 1 | 1.1 | 0.9
20 | 1 | 0.0019287 | 0.00048337 | 0 | 0 | 1 | 0.99553 | -0.031207 | 0.4 | 1 | 1.1 | 0.9
17 | 1 | 0.00060742 | 0.00015223 | 0 | 0 | 1 | 0.99545 | -0.031758 | 0.4 | 1 | 1.1 | 0.9
62 | 1 | 0.00099458 | 0.00024927 | 0 | 0 | 1 | 0.97877 | -0.14925 | 0.4 | 1 | 1.1 | 0.9
52 | 1 | 0.0021217 | 0.00053175 | 0 | 0 | 1 | 0.99562 | -0.030572 | 0.4 | 1 | 1.1 | 0.9
18 | 1 | 0.001424 | 0.00035688 | 0 | 0 | 1 | 0.99541 | -0.03208 | 0.4 | 1 | 1.1 | 0.9
7 | 1 | 0.0010849 | 0.00027191 | 0 | 0 | 1 | 0.99214 | -0.055046 | 0.4 | 1 | 1.1 | 0.9
8 | 1 | 0.0019549 | 0.00048995 | 0 | 0 | 1 | 0.99222 | -0.054487 | 0.4 | 1 | 1.1 | 0.9
9 | 1 | 0.0010845 | 0.00027181 | 0 | 0 | 1 | 0.99214 | -0.055047 | 0.4 | 1 | 1.1 | 0.9
10 | 1 | 0 | 0 | 0 | 0 | 1 | 0.99231 | -0.053831 | 0.4 | 1 | 1.1 | 0.9
33 | 1 | 0 | 0 | 0 | 0 | 1 | 0.99125 | -0.061286 | 0.4 | 1 | 1.1 | 0.9
35 | 1 | 0.0019608 | 0.00049142 | 0 | 0 | 1 | 0.99368 | -0.044211 | 0.4 | 1 | 1.1 | 0.9
79 | 1 | 0.012304 | 0.0030836 | 0 | 0 | 1 | 0.99079 | -0.06456 | 0.4 | 1 | 1.1 | 0.9
31 | 1 | 0.0024982 | 0.0006261 | 0 | 0 | 1 | 0.99059 | -0.065972 | 0.4 | 1 | 1.1 | 0.9
36 | 1 | 0.0099191 | 0.002486 | 0 | 0 | 1 | 0.9945 | -0.038436 | 0.4 | 1 | 1.1 | 0.9
11 | 1 | 0.0032846 | 0.0008232 | 0 | 0 | 1 | 0.98382 | -0.11322 | 0.4 | 1 | 1.1 | 0.9
12 | 1 | 0.0019298 | 0.00048365 | 0 | 0 | 1 | 0.98365 | -0.11446 | 0.4 | 1 | 1.1 | 0.9
13 | 1 | 0 | 0 | 0 | 0 | 1 | 0.98514 | -0.10389 | 0.4 | 1 | 1.1 | 0.9
14 | 1 | 0.0032849 | 0.00082327 | 0 | 0 | 1 | 0.98255 | -0.12223 | 0.4 | 1 | 1.1 | 0.9
15 | 1 | 0.0022253 | 0.00055772 | 0 | 0 | 1 | 0.98759 | -0.086599 | 0.4 | 1 | 1.1 | 0.9
16 | 1 | 0.0015494 | 0.00038832 | 0 | 0 | 1 | 0.98512 | -0.10399 | 0.4 | 1 | 1.1 | 0.9
28 | 1 | 0.0048389 | 0.0012127 | 0 | 0 | 1 | 0.98246 | -0.12288 | 0.4 | 1 | 1.1 | 0.9
21 | 1 | 0.0020271 | 0.00050803 | 0 | 0 | 1 | 0.98795 | -0.084059 | 0.4 | 1 | 1.1 | 0.9
29 | 1 | 0.0026763 | 0.00067074 | 0 | 0 | 1 | 0.9818 | -0.12761 | 0.4 | 1 | 1.1 | 0.9
22 | 1 | 0 | 0 | 0 | 0 | 1 | 0.98944 | -0.073567 | 0.4 | 1 | 1.1 | 0.9
50 | 1 | 0.0011795 | 0.0002956 | 0 | 0 | 1 | 0.9957 | -0.030056 | 0.4 | 1 | 1.1 | 0.9
41 | 1 | 0.0058103 | 0.0014562 | 0 | 0 | 1 | 0.99123 | -0.060973 | 0.4 | 1 | 1.1 | 0.9
42 | 1 | 0.0014501 | 0.00036342 | 0 | 0 | 1 | 0.99279 | -0.050095 | 0.4 | 1 | 1.1 | 0.9
23 | 1 | 0.0012702 | 0.00031835 | 0 | 0 | 1 | 0.98916 | -0.076098 | 0.4 | 1 | 1.1 | 0.9
24 | 1 | 0.0026738 | 0.00067011 | 0 | 0 | 1 | 0.98909 | -0.07655 | 0.4 | 1 | 1.1 | 0.9
25 | 1 | 0.0036457 | 0.00091371 | 0 | 0 | 1 | 0.98952 | -0.07356 | 0.4 | 1 | 1.1 | 0.9
26 | 1 | 0.00089582 | 0.00022451 | 0 | 0 | 1 | 0.98901 | -0.077154 | 0.4 | 1 | 1.1 | 0.9
27 | 1 | 0 | 0 | 0 | 0 | 1 | 0.98989 | -0.070927 | 0.4 | 1 | 1.1 | 0.9
54 | 1 | 0.00085276 | 0.00021372 | 0 | 0 | 1 | 0.98892 | -0.077761 | 0.4 | 1 | 1.1 | 0.9
48 | 1 | 0.0031867 | 0.00079866 | 0 | 0 | 1 | 0.9905 | -0.06659 | 0.4 | 1 | 1.1 | 0.9
45 | 1 | 0.0032682 | 0.00081909 | 0 | 0 | 1 | 0.98972 | -0.072143 | 0.4 | 1 | 1.1 | 0.9
58 | 1 | 0.001384 | 0.00034687 | 0 | 0 | 1 | 0.9889 | -0.077904 | 0.4 | 1 | 1.1 | 0.9
46 | 1 | 0.0019283 | 0.00048327 | 0 | 0 | 1 | 0.98946 | -0.073947 | 0.4 | 1 | 1.1 | 0.9
38 | 1 | 0.0017079 | 0.00042805 | 0 | 0 | 1 | 0.98084 | -0.1344 | 0.4 | 1 | 1.1 | 0.9
39 | 1 | 0.003086 | 0.00077343 | 0 | 0 | 1 | 0.98042 | -0.13742 | 0.4 | 1 | 1.1 | 0.9
30 | 1 | 0.002113 | 0.00052956 | 0 | 0 | 1 | 0.99023 | -0.068524 | 0.4 | 1 | 1.1 | 0.9
32 | 1 | 0.0017879 | 0.00044809 | 0 | 0 | 1 | 0.99022 | -0.068574 | 0.4 | 1 | 1.1 | 0.9
34 | 1 | 0.0021078 | 0.00052825 | 0 | 0 | 1 | 0.99006 | -0.069709 | 0.4 | 1 | 1.1 | 0.9
63 | 1 | 0.0024228 | 0.00060721 | 0 | 0 | 1 | 0.98998 | -0.070251 | 0.4 | 1 | 1.1 | 0.9
37 | 1 | 0 | 0 | 0 | 0 | 1 | 0.99623 | -0.026324 | 0.4 | 1 | 1.1 | 0.9
77 | 1 | 0.00229 | 0.00057392 | 0 | 0 | 1 | 0.99789 | -0.014699 | 0.4 | 1 | 1.1 | 0.9
53 | 1 | 0.001108 | 0.00027769 | 0 | 0 | 1 | 0.99612 | -0.027087 | 0.4 | 1 | 1.1 | 0.9
69 | 3 | 0.0017034 | 0.00042691 | 0 | 0 | 1 | 1 | 0 | 0.4 | 1 | 1.1 | 0.9
51 | 1 | 0.0014851 | 0.00037221 | 0 | 0 | 1 | 0.99596 | -0.028213 | 0.4 | 1 | 1.1 | 0.9
40 | 1 | 0.002284 | 0.00057241 | 0 | 0 | 1 | 0.98016 | -0.13931 | 0.4 | 1 | 1.1 | 0.9
56 | 1 | 0.0020556 | 0.00051519 | 0 | 0 | 1 | 0.9798 | -0.14183 | 0.4 | 1 | 1.1 | 0.9
74 | 1 | 0.0029735 | 0.00074524 | 0 | 0 | 1 | 0.97954 | -0.14374 | 0.4 | 1 | 1.1 | 0.9
43 | 1 | 0.0029235 | 0.0007327 | 0 | 0 | 1 | 0.99421 | -0.040191 | 0.4 | 1 | 1.1 | 0.9
70 | 1 | 0.0059828 | 0.0014994 | 0 | 0 | 1 | 0.99429 | -0.039602 | 0.4 | 1 | 1.1 | 0.9
68 | 1 | 0.001755 | 0.00043985 | 0 | 0 | 1 | 0.99602 | -0.027616 | 0.4 | 1 | 1.1 | 0.9
47 | 1 | 0.0016112 | 0.00040381 | 0 | 0 | 1 | 0.98935 | -0.074729 | 0.4 | 1 | 1.1 | 0.9
55 | 1 | 0.0007236 | 0.00018135 | 0 | 0 | 1 | 0.98929 | -0.075142 | 0.4 | 1 | 1.1 | 0.9
71 | 1 | 0.0019488 | 0.00048841 | 0 | 0 | 1 | 0.98927 | -0.075328 | 0.4 | 1 | 1.1 | 0.9
49 | 1 | 0.001108 | 0.00027768 | 0 | 0 | 1 | 0.99582 | -0.029179 | 0.4 | 1 | 1.1 | 0.9
57 | 1 | 0.00089698 | 0.0002248 | 0 | 0 | 1 | 0.98889 | -0.078021 | 0.4 | 1 | 1.1 | 0.9
72 | 1 | 0.00049584 | 0.00012427 | 0 | 0 | 1 | 0.98925 | -0.075447 | 0.4 | 1 | 1.1 | 0.9
73 | 1 | 0.0017125 | 0.00042919 | 0 | 0 | 1 | 0.9793 | -0.14542 | 0.4 | 1 | 1.1 | 0.9
78 | 1 | 0.0011084 | 0.00027778 | 0 | 0 | 1 | 0.97888 | -0.1484 | 0.4 | 1 | 1.1 | 0.9
76 | 1 | 0.0011147 | 0.00027936 | 0 | 0 | 1 | 0.97897 | -0.14779 | 0.4 | 1 | 1.1 | 0.9
66 | 1 | 0.0071618 | 0.0017949 | 0 | 0 | 1 | 0.99788 | -0.014709 | 0.4 | 1 | 1.1 | 0.9
67 | 1 | 0.0021627 | 0.00054203 | 0 | 0 | 1 | 0.99788 | -0.014697 | 0.4 | 1 | 1.1 | 0.9
75 | 1 | 0.003654 | 0.00091578 | 0 | 0 | 1 | 0.97919 | -0.14619 | 0.4 | 1 | 1.1 | 0.9

## generator_data
GEN_BUS | PG | QG | QMAX | QMIN | VG | MBASE | GEN_STATUS | PMAX | PMIN
69 | 0.15694 | 0.039542 | 10 | -10 | 1 | 100 | 1 | 10 | 0

## branch_data
F_BUS | T_BUS | BR_R | BR_X | BR_B | RATE_A | RATE_B | RATE_C | TAP | SHIFT | BR_STATUS | ANGMIN | ANGMAX | P_in | Q_in | P_out | Q_out
1 | 2 | 0.81528 | 0.31357 | 8.2276e-10 | 0 | 0 | 0 | 0 | 0 | 1 | -90 | 90 | -0.0031153 | -0.00078034 | 0.0031154 | 0.0007803
1 | 3 | 2.9744 | 1.144 | 3.0017e-09 | 0 | 0 | 0 | 0 | 0 | 1 | -90 | 90 | 0.00096615 | 0.00024171 | -0.00096612 | -0.00024198
2 | 4 | 1.3028 | 0.50108 | 1.3148e-09 | 0 | 0 | 0 | 0 | 0 | 1 | -90 | 90 | -0.0040803 | -0.0010221 | 0.0040805 | 0.0010221
3 | 6 | 1.5935 | 0.61287 | 1.6081e-09 | 0 | 0 | 0 | 0 | 0 | 1 | -90 | 90 | 0.00096612 | 0.00024198 | -0.0009661 | -0.00024213
4 | 61 | 1.0155 | 0.39056 | 1.0248e-09 | 0 | 0 | 0 | 0 | 0 | 1 | -90 | 90 | -0.0055971 | -0.0014022 | 0.0055975 | 0.0014022
61 | 62 | 0.2695 | 0.10365 | 2.7197e-10 | 0 | 0 | 0 | 0 | 0 | 1 | -90 | 90 | -0.0065617 | -0.0016439 | 0.0065618 | 0.0016439
5 | 20 | 1.0892 | 0.41891 | 1.0992e-09 | 0 | 0 | 0 | 0 | 0 | 1 | -90 | 90 | -0.0020315 | -0.00050864 | 0.0020316 | 0.00050855
5 | 17 | 2.4019 | 0.92379 | 2.4239e-09 | 0 | 0 | 0 | 0 | 0 | 1 | -90 | 90 | 0.0020315 | 0.00050864 | -0.0020314 | -0.00050884
20 | 52 | 2.0671 | 0.79506 | 2.0861e-09 | 0 | 0 | 0 | 0 | 0 | 1 | -90 | 90 | -0.0039603 | -0.00099192 | 0.0039606 | 0.00099185
17 | 18 | 2.9216 | 1.1237 | 2.9484e-09 | 0 | 0 | 0 | 0 | 0 | 1 | -90 | 90 | 0.001424 | 0.00035661 | -0.0014239 | -0.00035688
62 | 78 | 1.3969 | 0.53726 | 1.4097e-09 | 0 | 0 | 0 | 0 | 0 | 1 | -90 | 90 | -0.0075564 | -0.0018932 | 0.0075572 | 0.0018934
52 | 50 | 1.0959 | 0.42149 | 1.1059e-09 | 0 | 0 | 0 | 0 | 0 | 1 | -90 | 90 | -0.0060823 | -0.0015236 | 0.0060827 | 0.0015237
7 | 8 | 3.3063 | 1.2717 | 3.3367e-09 | 0 | 0 | 0 | 0 | 0 | 1 | -90 | 90 | -0.0021695 | -0.00054372 | 0.0021697 | 0.00054346
7 | 9 | 0.0072672 | 0.0027951 | 7.3339e-12 | 0 | 0 | 0 | 0 | 0 | 1 | -90 | 90 | 0.0010845 | 0.00027181 | -0.0010845 | -0.00027181
8 | 10 | 2.0367 | 0.78334 | 2.0554e-09 | 0 | 0 | 0 | 0 | 0 | 1 | -90 | 90 | -0.0041246 | -0.0010334 | 0.0041249 | 0.0010333
10 | 33 | 1.9878 | 0.76455 | 2.0061e-09 | 0 | 0 | 0 | 0 | 0 | 1 | -90 | 90 | 0.048125 | 0.012071 | -0.048075 | -0.012052
10 | 35 | 2.3679 | 0.91072 | 2.3896e-09 | 0 | 0 | 0 | 0 | 0 | 1 | -90 | 90 | -0.05225 | -0.013104 | 0.05232 | 0.013131
33 | 79 | 1.1285 | 0.43403 | 1.1388e-09 | 0 | 0 | 0 | 0 | 0 | 1 | -90 | 90 | 0.037135 | 0.0093103 | -0.037118 | -0.0093039
33 | 31 | 5.4781 | 2.107 | 5.5284e-09 | 0 | 0 | 0 | 0 | 0 | 1 | -90 | 90 | 0.010941 | 0.0027419 | -0.010933 | -0.0027397
35 | 36 | 1.3729 | 0.52804 | 1.3855e-09 | 0 | 0 | 0 | 0 | 0 | 1 | -90 | 90 | -0.054281 | -0.013622 | 0.054324 | 0.013639
79 | 48 | 1.0462 | 0.40239 | 1.0558e-09 | 0 | 0 | 0 | 0 | 0 | 1 | -90 | 90 | 0.024814 | 0.0062203 | -0.024807 | -0.0062177
31 | 30 | 3.8646 | 1.4864 | 3.9001e-09 | 0 | 0 | 0 | 0 | 0 | 1 | -90 | 90 | 0.0084353 | 0.0021136 | -0.0084323 | -0.0021129
36 | 37 | 2.4399 | 0.93842 | 2.4623e-09 | 0 | 0 | 0 | 0 | 0 | 1 | -90 | 90 | -0.064243 | -0.016125 | 0.064351 | 0.016166
11 | 12 | 0.39099 | 0.15038 | 3.9458e-10 | 0 | 0 | 0 | 0 | 0 | 1 | -90 | 90 | 0.040116 | 0.010069 | -0.040109 | -0.010067
11 | 13 | 2.7196 | 1.046 | 2.7446e-09 | 0 | 0 | 0 | 0 | 0 | 1 | -90 | 90 | -0.043401 | -0.010893 | 0.043457 | 0.010914
12 | 14 | 2.5712 | 0.98893 | 2.5948e-09 | 0 | 0 | 0 | 0 | 0 | 1 | -90 | 90 | 0.03818 | 0.0095832 | -0.038139 | -0.0095676
13 | 15 | 4.8876 | 1.8799 | 4.9325e-09 | 0 | 0 | 0 | 0 | 0 | 1 | -90 | 90 | -0.045007 | -0.011302 | 0.045115 | 0.011344
13 | 16 | 0.82865 | 0.31871 | 8.3625e-10 | 0 | 0 | 0 | 0 | 0 | 1 | -90 | 90 | 0.0015494 | 0.00038825 | -0.0015494 | -0.00038832
14 | 28 | 0.23384 | 0.089938 | 2.3599e-10 | 0 | 0 | 0 | 0 | 0 | 1 | -90 | 90 | 0.034854 | 0.0087444 | -0.034851 | -0.0087432
15 | 21 | 0.68589 | 0.2638 | 6.9218e-10 | 0 | 0 | 0 | 0 | 0 | 1 | -90 | 90 | -0.04734 | -0.011901 | 0.047357 | 0.011908
28 | 29 | 1.9836 | 0.76293 | 2.0018e-09 | 0 | 0 | 0 | 0 | 0 | 1 | -90 | 90 | 0.030012 | 0.0075304 | -0.029992 | -0.0075231
21 | 22 | 2.7209 | 1.0465 | 2.7458e-09 | 0 | 0 | 0 | 0 | 0 | 1 | -90 | 90 | -0.049384 | -0.012416 | 0.049457 | 0.012443
29 | 38 | 3.1252 | 1.202 | 3.1538e-09 | 0 | 0 | 0 | 0 | 0 | 1 | -90 | 90 | 0.027316 | 0.0068523 | -0.02729 | -0.0068427
22 | 41 | 3.277 | 1.2604 | 3.3071e-09 | 0 | 0 | 0 | 0 | 0 | 1 | -90 | 90 | -0.049457 | -0.012443 | 0.049544 | 0.012476
50 | 49 | 1.5574 | 0.59901 | 1.5717e-09 | 0 | 0 | 0 | 0 | 0 | 1 | -90 | 90 | -0.0072622 | -0.0018193 | 0.0072631 | 0.0018194
41 | 42 | 2.5394 | 0.97669 | 2.5627e-09 | 0 | 0 | 0 | 0 | 0 | 1 | -90 | 90 | -0.055354 | -0.013932 | 0.055438 | 0.013965
42 | 43 | 2.2591 | 0.86888 | 2.2798e-09 | 0 | 0 | 0 | 0 | 0 | 1 | -90 | 90 | -0.056888 | -0.014328 | 0.056967 | 0.014358
23 | 24 | 0.858 | 0.33 | 8.6587e-10 | 0 | 0 | 0 | 0 | 0 | 1 | -90 | 90 | 0.0067044 | 0.0016797 | -0.006704 | -0.0016796
23 | 25 | 4.055 | 1.5596 | 4.0922e-09 | 0 | 0 | 0 | 0 | 0 | 1 | -90 | 90 | -0.0079747 | -0.001998 | 0.0079775 | 0.0019987
24 | 26 | 1.9067 | 0.73334 | 1.9242e-09 | 0 | 0 | 0 | 0 | 0 | 1 | -90 | 90 | 0.0040302 | 0.0010095 | -0.0040299 | -0.0010095
25 | 27 | 2.8891 | 1.1112 | 2.9156e-09 | 0 | 0 | 0 | 0 | 0 | 1 | -90 | 90 | -0.011623 | -0.0029124 | 0.011627 | 0.0029138
26 | 54 | 2.4672 | 0.94894 | 2.4899e-09 | 0 | 0 | 0 | 0 | 0 | 1 | -90 | 90 | 0.0031341 | 0.00078504 | -0.0031338 | -0.00078518
27 | 48 | 2.5624 | 0.98553 | 2.5859e-09 | 0 | 0 | 0 | 0 | 0 | 1 | -90 | 90 | -0.021607 | -0.0054143 | 0.02162 | 0.005419
27 | 45 | 1.5544 | 0.59783 | 1.5686e-09 | 0 | 0 | 0 | 0 | 0 | 1 | -90 | 90 | 0.00998 | 0.0025005 | -0.0099784 | -0.0025
54 | 58 | 0.79527 | 0.30587 | 8.0257e-10 | 0 | 0 | 0 | 0 | 0 | 1 | -90 | 90 | 0.0022811 | 0.00057146 | -0.002281 | -0.00057152
45 | 46 | 3.4272 | 1.3181 | 3.4586e-09 | 0 | 0 | 0 | 0 | 0 | 1 | -90 | 90 | 0.0067102 | 0.0016809 | -0.0067085 | -0.0016806
58 | 57 | 1.6714 | 0.64286 | 1.6868e-09 | 0 | 0 | 0 | 0 | 0 | 1 | -90 | 90 | 0.00089699 | 0.00022464 | -0.00089698 | -0.0002248
46 | 47 | 2.0835 | 0.80133 | 2.1026e-09 | 0 | 0 | 0 | 0 | 0 | 1 | -90 | 90 | 0.0047802 | 0.0011974 | -0.0047797 | -0.0011974
38 | 39 | 1.4776 | 0.56829 | 1.4911e-09 | 0 | 0 | 0 | 0 | 0 | 1 | -90 | 90 | 0.025582 | 0.0064147 | -0.025571 | -0.0064107
39 | 40 | 1.0556 | 0.406 | 1.0653e-09 | 0 | 0 | 0 | 0 | 0 | 1 | -90 | 90 | 0.022485 | 0.0056373 | -0.022479 | -0.0056351
30 | 32 | 0.10138 | 0.038993 | 1.0231e-10 | 0 | 0 | 0 | 0 | 0 | 1 | -90 | 90 | 0.0063194 | 0.0015833 | -0.0063193 | -0.0015833
32 | 34 | 3.1971 | 1.2296 | 3.2264e-09 | 0 | 0 | 0 | 0 | 0 | 1 | -90 | 90 | 0.0045314 | 0.0011352 | -0.0045307 | -0.0011352
34 | 63 | 2.8577 | 1.0991 | 2.884e-09 | 0 | 0 | 0 | 0 | 0 | 1 | -90 | 90 | 0.002423 | 0.00060699 | -0.0024228 | -0.00060721
37 | 77 | 2.006 | 0.77155 | 2.0244e-09 | 0 | 0 | 0 | 0 | 0 | 1 | -90 | 90 | -0.075319 | -0.018914 | 0.075441 | 0.018961
37 | 53 | 0.89847 | 0.34556 | 9.0671e-10 | 0 | 0 | 0 | 0 | 0 | 1 | -90 | 90 | 0.010968 | 0.0027481 | -0.010967 | -0.0027477
77 | 69 | 2.4707 | 0.95028 | 2.4934e-09 | 0 | 0 | 0 | 0 | 0 | 1 | -90 | 90 | -0.077731 | -0.019535 | 0.077891 | 0.019596
53 | 51 | 1.4747 | 0.56718 | 1.4882e-09 | 0 | 0 | 0 | 0 | 0 | 1 | -90 | 90 | 0.0098588 | 0.0024701 | -0.0098573 | -0.0024696
69 | 67 | 2.5019 | 0.96229 | 2.5249e-09 | 0 | 0 | 0 | 0 | 0 | 1 | -90 | 90 | 0.077351 | 0.019519 | -0.077191 | -0.019458
51 | 49 | 1.4904 | 0.57323 | 1.5041e-09 | 0 | 0 | 0 | 0 | 0 | 1 | -90 | 90 | 0.0083722 | 0.0020974 | -0.008371 | -0.0020971
40 | 56 | 1.5599 | 0.59995 | 1.5742e-09 | 0 | 0 | 0 | 0 | 0 | 1 | -90 | 90 | 0.020196 | 0.0050627 | -0.020188 | -0.0050602
56 | 74 | 1.3178 | 0.50686 | 1.3299e-09 | 0 | 0 | 0 | 0 | 0 | 1 | -90 | 90 | 0.018133 | 0.004545 | -0.018128 | -0.0045433
74 | 73 | 1.382 | 0.53153 | 1.3947e-09 | 0 | 0 | 0 | 0 | 0 | 1 | -90 | 90 | 0.015155 | 0.003798 | -0.015151 | -0.0037968
43 | 70 | 0.12791 | 0.049198 | 1.2909e-10 | 0 | 0 | 0 | 0 | 0 | 1 | -90 | 90 | -0.059891 | -0.015091 | 0.059896 | 0.015093
70 | 68 | 2.3688 | 0.91108 | 2.3905e-09 | 0 | 0 | 0 | 0 | 0 | 1 | -90 | 90 | -0.065878 | -0.016592 | 0.065989 | 0.016634
68 | 66 | 2.4929 | 0.95882 | 2.5158e-09 | 0 | 0 | 0 | 0 | 0 | 1 | -90 | 90 | -0.067744 | -0.017074 | 0.067867 | 0.017121
47 | 55 | 1.6622 | 0.63929 | 1.6774e-09 | 0 | 0 | 0 | 0 | 0 | 1 | -90 | 90 | 0.0031685 | 0.00079357 | -0.0031683 | -0.00079366
55 | 71 | 0.96457 | 0.37099 | 9.7343e-10 | 0 | 0 | 0 | 0 | 0 | 1 | -90 | 90 | 0.0024447 | 0.00061231 | -0.0024446 | -0.00061238
71 | 72 | 3.0725 | 1.1817 | 3.1007e-09 | 0 | 0 | 0 | 0 | 0 | 1 | -90 | 90 | 0.00049585 | 0.00012397 | -0.00049584 | -0.00012427
73 | 75 | 0.71428 | 0.27472 | 7.2083e-10 | 0 | 0 | 0 | 0 | 0 | 1 | -90 | 90 | 0.013439 | 0.0033676 | -0.013437 | -0.0033671
78 | 76 | 0.88344 | 0.33979 | 8.9155e-10 | 0 | 0 | 0 | 0 | 0 | 1 | -90 | 90 | -0.0086656 | -0.0021712 | 0.0086663 | 0.0021714
76 | 75 | 2.0461 | 0.78697 | 2.0649e-09 | 0 | 0 | 0 | 0 | 0 | 1 | -90 | 90 | -0.009781 | -0.0024507 | 0.0097832 | 0.0024514
66 | 67 | 0.0020994 | 0.00080747 | 2.1187e-12 | 0 | 0 | 0 | 0 | 0 | 1 | -90 | 90 | -0.075028 | -0.018916 | 0.075029 | 0.018916