## bus_data
BUS_I | BUS_TYPE | Pd | Qd | Gs | Bs | area | Vm | Va | baseKV | zone | Vmax | Vmin
8 | 1 | 0.0034051 | 0.0008534 | 0 | 0 | 1 | 0.99327 | -0.04697 | 0.4 | 1 | 1.1 | 0.9
83 | 1 | 0.0094533 | 0.0023692 | 0 | 0 | 1 | 0.99331 | -0.046693 | 0.4 | 1 | 1.1 | 0.9
27 | 1 | 0.014939 | 0.003744 | 0 | 0 | 1 | 0.99527 | -0.032947 | 0.4 | 1 | 1.1 | 0.9
28 | 1 | 0.0022182 | 0.00055593 | 0 | 0 | 1 | 0.99568 | -0.030076 | 0.4 | 1 | 1.1 | 0.9
29 | 1 | 0.0047349 | 0.0011867 | 0 | 0 | 1 | 0.99387 | -0.0428 | 0.4 | 1 | 1.1 | 0.9
30 | 1 | 0 | 0 | 0 | 0 | 1 | 0.99676 | -0.022497 | 0.4 | 1 | 1.1 | 0.9
31 | 1 | 0 | 0 | 0 | 0 | 1 | 0.99363 | -0.044471 | 0.4 | 1 | 1.1 | 0.9
55 | 1 | 0.0042079 | 0.0010546 | 0 | 0 | 1 | 0.9962 | -0.026334 | 0.4 | 1 | 1.1 | 0.9
46 | 3 | 0.028031 | 0.0070252 | 0 | 0 | 1 | 1 | 0 | 0.4 | 1 | 1.1 | 0.9
49 | 1 | 0 | 0 | 0 | 0 | 1 | 0.99313 | -0.047959 | 0.4 | 1 | 1.1 | 0.9
42 | 1 | 0.0028299 | 0.00070925 | 0 | 0 | 1 | 0.97435 | -0.18037 | 0.4 | 1 | 1.1 | 0.9
43 | 1 | 0.0078612 | 0.0019702 | 0 | 0 | 1 | 0.97342 | -0.18705 | 0.4 | 1 | 1.1 | 0.9
44 | 1 | 0 | 0 | 0 | 0 | 1 | 0.975 | -0.17576 | 0.4 | 1 | 1.1 | 0.9
45 | 1 | 0.0017713 | 0.00044392 | 0 | 0 | 1 | 0.9733 | -0.18792 | 0.4 | 1 | 1.1 | 0.9
47 | 1 | 0.0018656 | 0.00046757 | 0 | 0 | 1 | 0.97595 | -0.16891 | 0.4 | 1 | 1.1 | 0.9
68 | 1 | 0.0058496 | 0.001466 | 0 | 0 | 1 | 0.97305 | -0.18978 | 0.4 | 1 | 1.1 | 0.9
94 | 1 | 0 | 0 | 0 | 0 | 1 | 0.97689 | -0.16221 | 0.4 | 1 | 1.1 | 0.9
48 | 1 | 0.0062229 | 0.0015596 | 0 | 0 | 1 | 0.99273 | -0.050832 | 0.4 | 1 | 1.1 | 0.9
51 | 1 | 0.0014368 | 0.00036009 | 0 | 0 | 1 | 0.99312 | -0.048076 | 0.4 | 1 | 1.1 | 0.9
59 | 1 | 0 | 0 | 0 | 0 | 1 | 0.99213 | -0.054565 | 0.4 | 1 | 1.1 | 0.9
64 | 1 | 0 | 0 | 0 | 0 | 1 | 0.99119 | -0.061138 | 0.4 | 1 | 1.1 | 0.9
61 | 1 | 0.0018619 | 0.00046665 | 0 | 0 | 1 | 0.99081 | -0.063826 | 0.4 | 1 | 1.1 | 0.9
62 | 1 | 0.001556 | 0.00038998 | 0 | 0 | 1 | 0.99087 | -0.063424 | 0.4 | 1 | 1.1 | 0.9
80 | 1 | 0.0012259 | 0.00030725 | 0 | 0 | 1 | 0.98821 | -0.081996 | 0.4 | 1 | 1.1 | 0.9
79 | 1 | 0.0013654 | 0.00034219 | 0 | 0 | 1 | 0.98685 | -0.091548 | 0.4 | 1 | 1.1 | 0.9
81 | 1 | 0 | 0 | 0 | 0 | 1 | 0.98606 | -0.097122 | 0.4 | 1 | 1.1 | 0.9
82 | 1 | 0.0082042 | 0.0020562 | 0 | 0 | 1 | 0.98452 | -0.10798 | 0.4 | 1 | 1.1 | 0.9
84 | 1 | 0 | 0 | 0 | 0 | 1 | 0.9826 | -0.12153 | 0.4 | 1 | 1.1 | 0.9
85 | 1 | 0 | 0 | 0 | 0 | 1 | 0.9813 | -0.13079 | 0.4 | 1 | 1.1 | 0.9
96 | 1 | 0.00053143 | 0.00013319 | 0 | 0 | 1 | 0.9805 | -0.13643 | 0.4 | 1 | 1.1 | 0.9
93 | 1 | 0.00050216 | 0.00012585 | 0 | 0 | 1 | 0.98128 | -0.1309 | 0.4 | 1 | 1.1 | 0.9
92 | 1 | 0.00051712 | 0.0001296 | 0 | 0 | 1 | 0.97687 | -0.16237 | 0.4 | 1 | 1.1 | 0.9
95 | 1 | 0.008912 | 0.0022335 | 0 | 0 | 1 | 0.97731 | -0.1592 | 0.4 | 1 | 1.1 | 0.9
97 | 1 | 0 | 0 | 0 | 0 | 1 | 0.97905 | -0.14681 | 0.4 | 1 | 1.1 | 0.9
98 | 1 | 0 | 0 | 0 | 0 | 1 | 0.97902 | -0.147 | 0.4 | 1 | 1.1 | 0.9
101 | 1 | 0.0012158 | 0.0003047 | 0 | 0 | 1 | 0.979 | -0.14711 | 0.4 | 1 | 1.1 | 0.9
99 | 1 | 0 | 0 | 0 | 0 | 1 | 0.97894 | -0.14759 | 0.4 | 1 | 1.1 | 0.9
100 | 1 | 0.0019968 | 0.00050045 | 0 | 0 | 1 | 0.97892 | -0.14771 | 0.4 | 1 | 1.1 | 0.9

## generator_data
GEN_BUS | PG | QG | QMAX | QMIN | VG | MBASE | GEN_STATUS | PMAX | PMIN
46 | 0.12399 | 0.031233 | 10 | -10 | 1 | 100 | 1 | 10 | 0

## branch_data
F_BUS | T_BUS | BR_R | BR_X | BR_B | RATE_A | RATE_B | RATE_C | TAP | SHIFT | BR_STATUS | ANGMIN | ANGMAX | P_in | Q_in | P_out | Q_out
8 | 83 | 1.0473 | 0.40281 | 1.0569e-09 | 0 | 0 | 0 | 0 | 0 | 1 | -90 | 90 | -0.0034051 | -0.0008534 | 0.0034052 | 0.00085334
83 | 31 | 2.2212 | 0.8543 | 2.2416e-09 | 0 | 0 | 0 | 0 | 0 | 1 | -90 | 90 | -0.012859 | -0.0032226 | 0.012862 | 0.0032239
27 | 28 | 0.92148 | 0.35441 | 9.2993e-10 | 0 | 0 | 0 | 0 | 0 | 1 | -90 | 90 | -0.040241 | -0.01009 | 0.040257 | 0.010096
27 | 29 | 5.0245 | 1.9325 | 5.0706e-09 | 0 | 0 | 0 | 0 | 0 | 1 | -90 | 90 | 0.025302 | 0.0063458 | -0.025268 | -0.0063331
28 | 30 | 2.3094 | 0.88821 | 2.3305e-09 | 0 | 0 | 0 | 0 | 0 | 1 | -90 | 90 | -0.042476 | -0.010652 | 0.04252 | 0.010669
29 | 31 | 1.0467 | 0.40257 | 1.0563e-09 | 0 | 0 | 0 | 0 | 0 | 1 | -90 | 90 | 0.020533 | 0.0051464 | -0.020528 | -0.0051447
30 | 55 | 0.94807 | 0.36464 | 9.5677e-10 | 0 | 0 | 0 | 0 | 0 | 1 | -90 | 90 | 0.053137 | 0.013424 | -0.053108 | -0.013413
30 | 46 | 3.082 | 1.1854 | 6.2205e-09 | 0 | 0 | 0 | 0 | 0 | 1 | -90 | 90 | -0.095657 | -0.024093 | 0.095959 | 0.024208
31 | 49 | 5.8483 | 2.2494 | 5.902e-09 | 0 | 0 | 0 | 0 | 0 | 1 | -90 | 90 | 0.0076659 | 0.0019208 | -0.0076622 | -0.00192
55 | 59 | 7.5515 | 2.9044 | 7.6208e-09 | 0 | 0 | 0 | 0 | 0 | 1 | -90 | 90 | 0.0489 | 0.012358 | -0.048707 | -0.012285
49 | 51 | 1.0394 | 0.39976 | 1.0489e-09 | 0 | 0 | 0 | 0 | 0 | 1 | -90 | 90 | 0.0014368 | 0.00036 | -0.0014368 | -0.00036009
49 | 48 | 5.927 | 2.2796 | 5.9814e-09 | 0 | 0 | 0 | 0 | 0 | 1 | -90 | 90 | 0.0062254 | 0.00156 | -0.0062229 | -0.0015596
42 | 43 | 5.3293 | 2.0497 | 5.3782e-09 | 0 | 0 | 0 | 0 | 0 | 1 | -90 | 90 | 0.015499 | 0.0038856 | -0.015484 | -0.0038806
42 | 44 | 3.1151 | 1.1981 | 3.1436e-09 | 0 | 0 | 0 | 0 | 0 | 1 | -90 | 90 | -0.018328 | -0.0045949 | 0.01834 | 0.0045991
43 | 45 | 1.4142 | 0.54394 | 1.4272e-09 | 0 | 0 | 0 | 0 | 0 | 1 | -90 | 90 | 0.0076231 | 0.0019104 | -0.0076222 | -0.0019102
44 | 47 | 4.6305 | 1.781 | 4.673e-09 | 0 | 0 | 0 | 0 | 0 | 1 | -90 | 90 | -0.01834 | -0.0045991 | 0.018358 | 0.0046053
45 | 68 | 3.9187 | 1.5072 | 3.9546e-09 | 0 | 0 | 0 | 0 | 0 | 1 | -90 | 90 | 0.005851 | 0.0014663 | -0.0058495 | -0.0014661
47 | 94 | 4.1236 | 1.586 | 4.1615e-09 | 0 | 0 | 0 | 0 | 0 | 1 | -90 | 90 | -0.020223 | -0.0050729 | 0.020242 | 0.0050797
94 | 95 | 1.8029 | 0.69342 | 1.8194e-09 | 0 | 0 | 0 | 0 | 0 | 1 | -90 | 90 | -0.020759 | -0.0052089 | 0.020768 | 0.0052121
94 | 92 | 3.9029 | 1.5011 | 3.9388e-09 | 0 | 0 | 0 | 0 | 0 | 1 | -90 | 90 | 0.00051713 | 0.00012923 | -0.00051712 | -0.0001296
59 | 64 | 1.7494 | 0.67285 | 1.7655e-09 | 0 | 0 | 0 | 0 | 0 | 1 | -90 | 90 | 0.048707 | 0.012285 | -0.048662 | -0.012268
64 | 80 | 5.9539 | 2.29 | 6.0086e-09 | 0 | 0 | 0 | 0 | 0 | 1 | -90 | 90 | 0.045243 | 0.011412 | -0.045111 | -0.011362
64 | 62 | 8.5431 | 3.2858 | 8.6215e-09 | 0 | 0 | 0 | 0 | 0 | 1 | -90 | 90 | 0.0034192 | 0.00085596 | -0.0034181 | -0.00085639
61 | 62 | 2.7595 | 1.0613 | 2.7848e-09 | 0 | 0 | 0 | 0 | 0 | 1 | -90 | 90 | -0.0018619 | -0.00046665 | 0.001862 | 0.00046642
80 | 79 | 2.7914 | 1.0736 | 2.817e-09 | 0 | 0 | 0 | 0 | 0 | 1 | -90 | 90 | 0.043885 | 0.011054 | -0.043826 | -0.011032
79 | 81 | 1.6784 | 0.64552 | 1.6938e-09 | 0 | 0 | 0 | 0 | 0 | 1 | -90 | 90 | 0.042461 | 0.01069 | -0.042428 | -0.010677
81 | 82 | 3.2602 | 1.2539 | 3.2901e-09 | 0 | 0 | 0 | 0 | 0 | 1 | -90 | 90 | 0.042428 | 0.010677 | -0.042364 | -0.010653
82 | 84 | 5.0396 | 1.9383 | 5.0858e-09 | 0 | 0 | 0 | 0 | 0 | 1 | -90 | 90 | 0.034159 | 0.0085969 | -0.034095 | -0.0085725
84 | 85 | 3.4334 | 1.3205 | 3.4649e-09 | 0 | 0 | 0 | 0 | 0 | 1 | -90 | 90 | 0.034095 | 0.0085726 | -0.034051 | -0.008556
85 | 96 | 2.115 | 0.81346 | 2.1344e-09 | 0 | 0 | 0 | 0 | 0 | 1 | -90 | 90 | 0.033549 | 0.0084304 | -0.033523 | -0.0084205
85 | 93 | 2.5459 | 0.97918 | 2.5692e-09 | 0 | 0 | 0 | 0 | 0 | 1 | -90 | 90 | 0.00050216 | 0.00012561 | -0.00050215 | -0.00012585
96 | 97 | 3.951 | 1.5196 | 3.9873e-09 | 0 | 0 | 0 | 0 | 0 | 1 | -90 | 90 | 0.032991 | 0.0082873 | -0.032944 | -0.0082694
95 | 97 | 5.2146 | 2.0056 | 5.2625e-09 | 0 | 0 | 0 | 0 | 0 | 1 | -90 | 90 | -0.02968 | -0.0074456 | 0.029731 | 0.0074648
97 | 98 | 0.73554 | 0.2829 | 7.4229e-10 | 0 | 0 | 0 | 0 | 0 | 1 | -90 | 90 | 0.0032128 | 0.00080465 | -0.0032128 | -0.00080468
98 | 101 | 1.208 | 0.4646 | 1.219e-09 | 0 | 0 | 0 | 0 | 0 | 1 | -90 | 90 | 0.0012158 | 0.00030459 | -0.0012157 | -0.0003047
98 | 99 | 3.7216 | 1.4314 | 3.7558e-09 | 0 | 0 | 0 | 0 | 0 | 1 | -90 | 90 | 0.001997 | 0.00050009 | -0.0019968 | -0.00050039
99 | 100 | 0.76141 | 0.29285 | 7.684e-10 | 0 | 0 | 0 | 0 | 0 | 1 | -90 | 90 | 0.0019968 | 0.00050039 | -0.0019968 | -0.00050045