## bus_data
BUS_I | BUS_TYPE | Pd | Qd | Gs | Bs | area | Vm | Va | baseKV | zone | Vmax | Vmin
1 | 1 | 0.0042181 | 0.0010572 | 0 | 0 | 1 | 0.99221 | -0.05443 | 0.4 | 1 | 1.1 | 0.9
2 | 1 | 0.004776 | 0.001197 | 0 | 0 | 1 | 0.99147 | -0.059613 | 0.4 | 1 | 1.1 | 0.9
3 | 1 | 0.0094821 | 0.0023764 | 0 | 0 | 1 | 0.99354 | -0.045099 | 0.4 | 1 | 1.1 | 0.9
4 | 1 | 0 | 0 | 0 | 0 | 1 | 0.99105 | -0.062578 | 0.4 | 1 | 1.1 | 0.9
5 | 1 | 0.0050938 | 0.0012766 | 0 | 0 | 1 | 0.99444 | -0.03878 | 0.4 | 1 | 1.1 | 0.9
25 | 1 | 0.012001 | 0.0030078 | 0 | 0 | 1 | 0.98977 | -0.071642 | 0.4 | 1 | 1.1 | 0.9
24 | 1 | 0.0063076 | 0.0015808 | 0 | 0 | 1 | 0.99094 | -0.0634 | 0.4 | 1 | 1.1 | 0.9
20 | 1 | 0.0077736 | 0.0019482 | 0 | 0 | 1 | 0.9952 | -0.033482 | 0.4 | 1 | 1.1 | 0.9
38 | 1 | 0.0034725 | 0.00087029 | 0 | 0 | 1 | 0.98848 | -0.08069 | 0.4 | 1 | 1.1 | 0.9
14 | 1 | 0.004154 | 0.0010411 | 0 | 0 | 1 | 0.99079 | -0.064453 | 0.4 | 1 | 1.1 | 0.9
21 | 1 | 0.011972 | 0.0030005 | 0 | 0 | 1 | 0.99748 | -0.017528 | 0.4 | 1 | 1.1 | 0.9
6 | 1 | 0.0081539 | 0.0020435 | 0 | 0 | 1 | 0.99751 | -0.017383 | 0.4 | 1 | 1.1 | 0.9
7 | 1 | 0.0095081 | 0.002383 | 0 | 0 | 1 | 0.9974 | -0.018158 | 0.4 | 1 | 1.1 | 0.9
8 | 1 | 0 | 0 | 0 | 0 | 1 | 0.99808 | -0.013396 | 0.4 | 1 | 1.1 | 0.9
10 | 1 | 0 | 0 | 0 | 0 | 1 | 0.99776 | -0.015677 | 0.4 | 1 | 1.1 | 0.9
11 | 1 | 0.0040286 | 0.0010097 | 0 | 0 | 1 | 0.99839 | -0.011268 | 0.4 | 1 | 1.1 | 0.9
19 | 1 | 0.0036878 | 0.00092425 | 0 | 0 | 1 | 0.99645 | -0.024809 | 0.4 | 1 | 1.1 | 0.9
36 | 1 | 0.0033485 | 0.00083922 | 0 | 0 | 1 | 0.99846 | -0.010746 | 0.4 | 1 | 1.1 | 0.9
17 | 1 | 0 | 0 | 0 | 0 | 1 | 0.99623 | -0.026349 | 0.4 | 1 | 1.1 | 0.9
15 | 1 | 0.0068672 | 0.0017211 | 0 | 0 | 1 | 0.99592 | -0.028539 | 0.4 | 1 | 1.1 | 0.9
23 | 1 | 0 | 0 | 0 | 0 | 1 | 0.99954 | -0.0031777 | 0.4 | 1 | 1.1 | 0.9
28 | 3 | 0.0048457 | 0.0012145 | 0 | 0 | 1 | 1 | 0 | 0.4 | 1 | 1.1 | 0.9
26 | 1 | 0.0051673 | 0.001295 | 0 | 0 | 1 | 0.99798 | -0.014121 | 0.4 | 1 | 1.1 | 0.9
35 | 1 | 0.0046277 | 0.0011598 | 0 | 0 | 1 | 0.99856 | -0.010069 | 0.4 | 1 | 1.1 | 0.9
12 | 1 | 0.0013461 | 0.00033737 | 0 | 0 | 1 | 0.99066 | -0.065379 | 0.4 | 1 | 1.1 | 0.9
13 | 1 | 0 | 0 | 0 | 0 | 1 | 0.99075 | -0.064753 | 0.4 | 1 | 1.1 | 0.9
16 | 1 | 0.0081731 | 0.0020484 | 0 | 0 | 1 | 0.99549 | -0.031584 | 0.4 | 1 | 1.1 | 0.9
18 | 1 | 0.0089954 | 0.0022545 | 0 | 0 | 1 | 0.99526 | -0.033233 | 0.4 | 1 | 1.1 | 0.9
22 | 1 | 0 | 0 | 0 | 0 | 1 | 0.99913 | -0.0060518 | 0.4 | 1 | 1.1 | 0.9
27 | 1 | 0 | 0 | 0 | 0 | 1 | 0.99717 | -0.019806 | 0.4 | 1 | 1.1 | 0.9
39 | 1 | 0 | 0 | 0 | 0 | 1 | 0.98779 | -0.085584 | 0.4 | 1 | 1.1 | 0.9
29 | 1 | 0.01141 | 0.0028597 | 0 | 0 | 1 | 0.99571 | -0.030056 | 0.4 | 1 | 1.1 | 0.9
30 | 1 | 0.0029537 | 0.00074027 | 0 | 0 | 1 | 0.9964 | -0.025155 | 0.4 | 1 | 1.1 | 0.9
37 | 1 | 0.0039591 | 0.00099225 | 0 | 0 | 1 | 0.99533 | -0.032692 | 0.4 | 1 | 1.1 | 0.9
50 | 1 | 0.0031898 | 0.00079944 | 0 | 0 | 1 | 0.99639 | -0.025284 | 0.4 | 1 | 1.1 | 0.9
33 | 1 | 0.0064447 | 0.0016152 | 0 | 0 | 1 | 0.99431 | -0.03984 | 0.4 | 1 | 1.1 | 0.9
49 | 1 | 0.002621 | 0.00065687 | 0 | 0 | 1 | 0.99638 | -0.025305 | 0.4 | 1 | 1.1 | 0.9
31 | 1 | 0.011488 | 0.0028791 | 0 | 0 | 1 | 0.9931 | -0.048411 | 0.4 | 1 | 1.1 | 0.9
32 | 1 | 0 | 0 | 0 | 0 | 1 | 0.99365 | -0.044544 | 0.4 | 1 | 1.1 | 0.9
34 | 1 | 0.0039623 | 0.00099304 | 0 | 0 | 1 | 0.99332 | -0.046864 | 0.4 | 1 | 1.1 | 0.9
43 | 1 | 0 | 0 | 0 | 0 | 1 | 0.993 | -0.049098 | 0.4 | 1 | 1.1 | 0.9
41 | 1 | 0.0042227 | 0.0010583 | 0 | 0 | 1 | 0.9928 | -0.05049 | 0.4 | 1 | 1.1 | 0.9
48 | 1 | 0.0031887 | 0.00079917 | 0 | 0 | 1 | 0.98628 | -0.096321 | 0.4 | 1 | 1.1 | 0.9
46 | 1 | 0 | 0 | 0 | 0 | 1 | 0.98577 | -0.09994 | 0.4 | 1 | 1.1 | 0.9
44 | 1 | 0.014675 | 0.003678 | 0 | 0 | 1 | 0.98505 | -0.105 | 0.4 | 1 | 1.1 | 0.9
45 | 1 | 0.0090937 | 0.0022791 | 0 | 0 | 1 | 0.98485 | -0.10644 | 0.4 | 1 | 1.1 | 0.9
51 | 1 | 0.0014118 | 0.00035383 | 0 | 0 | 1 | 0.99637 | -0.025428 | 0.4 | 1 | 1.1 | 0.9

## generator_data
GEN_BUS | PG | QG | QMAX | QMIN | VG | MBASE | GEN_STATUS | PMAX | PMIN
28 | 0.21796 | 0.054797 | 10 | -10 | 1 | 100 | 1 | 10 | 0

## branch_data
F_BUS | T_BUS | BR_R | BR_X | BR_B | RATE_A | RATE_B | RATE_C | TAP | SHIFT | BR_STATUS | ANGMIN | ANGMAX | P_in | Q_in | P_out | Q_out
1 | 2 | 1.1248 | 0.43262 | 1.1351e-09 | 0 | 0 | 0 | 0 | 0 | 1 | -90 | 90 | 0.059263 | 0.014883 | -0.059221 | -0.014866
1 | 3 | 1.8941 | 0.72851 | 1.9115e-09 | 0 | 0 | 0 | 0 | 0 | 1 | -90 | 90 | -0.063482 | -0.01594 | 0.063564 | 0.015971
2 | 4 | 0.69946 | 0.26902 | 7.0588e-10 | 0 | 0 | 0 | 0 | 0 | 1 | -90 | 90 | 0.054445 | 0.013669 | -0.054422 | -0.013661
3 | 5 | 1.118 | 0.42999 | 1.1282e-09 | 0 | 0 | 0 | 0 | 0 | 1 | -90 | 90 | -0.073046 | -0.018348 | 0.07311 | 0.018372
4 | 25 | 2.7284 | 1.0494 | 2.7534e-09 | 0 | 0 | 0 | 0 | 0 | 1 | -90 | 90 | 0.042612 | 0.010702 | -0.042559 | -0.010682
4 | 24 | 0.89038 | 0.34245 | 8.9855e-10 | 0 | 0 | 0 | 0 | 0 | 1 | -90 | 90 | 0.01181 | 0.002959 | -0.011809 | -0.0029586
5 | 20 | 0.87731 | 0.33743 | 8.8536e-10 | 0 | 0 | 0 | 0 | 0 | 1 | -90 | 90 | -0.078204 | -0.019649 | 0.078262 | 0.019671
25 | 38 | 3.7878 | 1.4568 | 3.8225e-09 | 0 | 0 | 0 | 0 | 0 | 1 | -90 | 90 | 0.030558 | 0.0076738 | -0.030519 | -0.0076594
24 | 14 | 2.4442 | 0.9401 | 2.4667e-09 | 0 | 0 | 0 | 0 | 0 | 1 | -90 | 90 | 0.0055011 | 0.0013777 | -0.0055003 | -0.0013777
20 | 21 | 2.4096 | 0.92678 | 2.4317e-09 | 0 | 0 | 0 | 0 | 0 | 1 | -90 | 90 | -0.086035 | -0.021619 | 0.086227 | 0.021693
38 | 39 | 2.3083 | 0.8878 | 2.3295e-09 | 0 | 0 | 0 | 0 | 0 | 1 | -90 | 90 | 0.027047 | 0.0067891 | -0.027028 | -0.0067822
14 | 13 | 2.834 | 1.09 | 2.86e-09 | 0 | 0 | 0 | 0 | 0 | 1 | -90 | 90 | 0.0013463 | 0.00033657 | -0.0013462 | -0.00033683
21 | 22 | 1.5267 | 0.5872 | 1.5407e-09 | 0 | 0 | 0 | 0 | 0 | 1 | -90 | 90 | -0.098199 | -0.024693 | 0.098356 | 0.024754
6 | 7 | 1.057 | 0.40655 | 1.0667e-09 | 0 | 0 | 0 | 0 | 0 | 1 | -90 | 90 | 0.0095092 | 0.0023833 | -0.0095081 | -0.002383
6 | 8 | 2.9271 | 1.1258 | 2.9539e-09 | 0 | 0 | 0 | 0 | 0 | 1 | -90 | 90 | -0.017663 | -0.0044268 | 0.017673 | 0.0044303
8 | 10 | 1.0668 | 0.4103 | 1.0766e-09 | 0 | 0 | 0 | 0 | 0 | 1 | -90 | 90 | 0.027789 | 0.0069722 | -0.02778 | -0.0069689
8 | 11 | 0.60839 | 0.23399 | 6.1397e-10 | 0 | 0 | 0 | 0 | 0 | 1 | -90 | 90 | -0.045462 | -0.011402 | 0.045475 | 0.011408
10 | 19 | 4.2649 | 1.6404 | 4.3041e-09 | 0 | 0 | 0 | 0 | 0 | 1 | -90 | 90 | 0.02778 | 0.0069689 | -0.027745 | -0.0069558
11 | 36 | 0.13718 | 0.05276 | 1.3843e-10 | 0 | 0 | 0 | 0 | 0 | 1 | -90 | 90 | -0.049504 | -0.012417 | 0.049507 | 0.012419
19 | 17 | 0.82844 | 0.31863 | 8.3604e-10 | 0 | 0 | 0 | 0 | 0 | 1 | -90 | 90 | 0.024057 | 0.0060316 | -0.024052 | -0.0060297
36 | 35 | 0.16664 | 0.064092 | 1.6817e-10 | 0 | 0 | 0 | 0 | 0 | 1 | -90 | 90 | -0.052856 | -0.013258 | 0.052861 | 0.01326
17 | 15 | 1.1774 | 0.45286 | 1.1882e-09 | 0 | 0 | 0 | 0 | 0 | 1 | -90 | 90 | 0.024052 | 0.0060297 | -0.024045 | -0.006027
15 | 16 | 2.2899 | 0.88073 | 2.3109e-09 | 0 | 0 | 0 | 0 | 0 | 1 | -90 | 90 | 0.017178 | 0.0043059 | -0.017171 | -0.0043034
23 | 28 | 0.72761 | 0.27985 | 7.3429e-10 | 0 | 0 | 0 | 0 | 0 | 1 | -90 | 90 | -0.057085 | -0.014337 | 0.057111 | 0.014347
23 | 26 | 2.5006 | 0.96177 | 2.5235e-09 | 0 | 0 | 0 | 0 | 0 | 1 | -90 | 90 | 0.057085 | 0.014337 | -0.056999 | -0.014304
28 | 22 | 0.50816 | 0.19545 | 1.0256e-09 | 0 | 0 | 0 | 0 | 0 | 1 | -90 | 90 | 0.15601 | 0.039236 | -0.15588 | -0.039185
26 | 27 | 1.4257 | 0.54834 | 1.4388e-09 | 0 | 0 | 0 | 0 | 0 | 1 | -90 | 90 | 0.051831 | 0.013009 | -0.05179 | -0.012993
35 | 22 | 0.90938 | 0.34976 | 9.1772e-10 | 0 | 0 | 0 | 0 | 0 | 1 | -90 | 90 | -0.057489 | -0.01442 | 0.057521 | 0.014432
12 | 13 | 5.9388 | 2.2841 | 5.9933e-09 | 0 | 0 | 0 | 0 | 0 | 1 | -90 | 90 | -0.0013461 | -0.00033737 | 0.0013462 | 0.00033683
16 | 18 | 2.365 | 0.90963 | 2.3867e-09 | 0 | 0 | 0 | 0 | 0 | 1 | -90 | 90 | 0.0089975 | 0.002255 | -0.0089954 | -0.0022545
27 | 29 | 3.1938 | 1.2284 | 3.2231e-09 | 0 | 0 | 0 | 0 | 0 | 1 | -90 | 90 | 0.041606 | 0.010441 | -0.041547 | -0.010418
27 | 30 | 6.7999 | 2.6154 | 6.8623e-09 | 0 | 0 | 0 | 0 | 0 | 1 | -90 | 90 | 0.010184 | 0.0025526 | -0.010176 | -0.0025503
39 | 48 | 5.053 | 1.9435 | 5.0994e-09 | 0 | 0 | 0 | 0 | 0 | 1 | -90 | 90 | 0.027028 | 0.0067823 | -0.026988 | -0.0067673
29 | 37 | 1.1307 | 0.43489 | 1.1411e-09 | 0 | 0 | 0 | 0 | 0 | 1 | -90 | 90 | 0.030137 | 0.0075585 | -0.030126 | -0.0075544
30 | 50 | 0.23086 | 0.088792 | 2.3298e-10 | 0 | 0 | 0 | 0 | 0 | 1 | -90 | 90 | 0.0072227 | 0.0018101 | -0.0072226 | -0.00181
37 | 33 | 3.5257 | 1.356 | 3.5581e-09 | 0 | 0 | 0 | 0 | 0 | 1 | -90 | 90 | 0.026167 | 0.0065622 | -0.026141 | -0.0065526
50 | 49 | 0.067402 | 0.025924 | 6.8021e-11 | 0 | 0 | 0 | 0 | 0 | 1 | -90 | 90 | 0.0040328 | 0.0010106 | -0.0040328 | -0.0010106
33 | 32 | 3.0749 | 1.1826 | 3.1031e-09 | 0 | 0 | 0 | 0 | 0 | 1 | -90 | 90 | 0.019696 | 0.0049374 | -0.019684 | -0.0049327
49 | 51 | 1.1273 | 0.43358 | 1.1376e-09 | 0 | 0 | 0 | 0 | 0 | 1 | -90 | 90 | 0.0014118 | 0.00035373 | -0.0014118 | -0.00035383
31 | 32 | 4.3257 | 1.6637 | 4.3654e-09 | 0 | 0 | 0 | 0 | 0 | 1 | -90 | 90 | -0.011488 | -0.0028791 | 0.011494 | 0.002881
32 | 34 | 3.6392 | 1.3997 | 3.6726e-09 | 0 | 0 | 0 | 0 | 0 | 1 | -90 | 90 | 0.0081897 | 0.0020517 | -0.0081871 | -0.0020511
34 | 43 | 6.787 | 2.6104 | 6.8493e-09 | 0 | 0 | 0 | 0 | 0 | 1 | -90 | 90 | 0.0042248 | 0.001058 | -0.0042235 | -0.0010582
43 | 41 | 4.233 | 1.6281 | 4.2719e-09 | 0 | 0 | 0 | 0 | 0 | 1 | -90 | 90 | 0.0042235 | 0.0010582 | -0.0042227 | -0.0010583
48 | 46 | 1.9278 | 0.74146 | 1.9455e-09 | 0 | 0 | 0 | 0 | 0 | 1 | -90 | 90 | 0.023799 | 0.0059681 | -0.023787 | -0.0059637
46 | 44 | 2.6923 | 1.0355 | 2.717e-09 | 0 | 0 | 0 | 0 | 0 | 1 | -90 | 90 | 0.023787 | 0.0059637 | -0.023771 | -0.0059576
44 | 45 | 1.9998 | 0.76915 | 2.0181e-09 | 0 | 0 | 0 | 0 | 0 | 1 | -90 | 90 | 0.0090954 | 0.0022796 | -0.0090936 | -0.0022791