## bus_data
BUS_I | BUS_TYPE | Pd | Qd | Gs | Bs | area | Vm | Va | baseKV | zone | Vmax | Vmin
1 | 1 | 0.0010372 | 0.00025994 | 0 | 0 | 1 | 0.98482 | -0.10658 | 0.4 | 1 | 1.1 | 0.9
2 | 1 | 0.0031971 | 0.00080127 | 0 | 0 | 1 | 0.98461 | -0.10807 | 0.4 | 1 | 1.1 | 0.9
3 | 1 | 0 | 0 | 0 | 0 | 1 | 0.98488 | -0.10615 | 0.4 | 1 | 1.1 | 0.9
4 | 1 | 0.0028784 | 0.0007214 | 0 | 0 | 1 | 0.98453 | -0.1086 | 0.4 | 1 | 1.1 | 0.9
6 | 1 | 0.0051294 | 0.0012855 | 0 | 0 | 1 | 0.98516 | -0.10413 | 0.4 | 1 | 1.1 | 0.9
38 | 1 | 0 | 0 | 0 | 0 | 1 | 0.9854 | -0.10245 | 0.4 | 1 | 1.1 | 0.9
45 | 1 | 0.011266 | 0.0028236 | 0 | 0 | 1 | 0.98496 | -0.10554 | 0.4 | 1 | 1.1 | 0.9
36 | 1 | 0 | 0 | 0 | 0 | 1 | 0.98551 | -0.10162 | 0.4 | 1 | 1.1 | 0.9
7 | 1 | 0.0075027 | 0.0018804 | 0 | 0 | 1 | 0.98402 | -0.11158 | 0.4 | 1 | 1.1 | 0.9
8 | 1 | 0.0010117 | 0.00025355 | 0 | 0 | 1 | 0.98593 | -0.098024 | 0.4 | 1 | 1.1 | 0.9
9 | 1 | 0 | 0 | 0 | 0 | 1 | 0.98263 | -0.12141 | 0.4 | 1 | 1.1 | 0.9
10 | 1 | 0.0011205 | 0.00028081 | 0 | 0 | 1 | 0.98611 | -0.096777 | 0.4 | 1 | 1.1 | 0.9
11 | 1 | 0 | 0 | 0 | 0 | 1 | 0.98164 | -0.12845 | 0.4 | 1 | 1.1 | 0.9
12 | 1 | 0.0017057 | 0.00042749 | 0 | 0 | 1 | 0.98253 | -0.12212 | 0.4 | 1 | 1.1 | 0.9
95 | 1 | 0 | 0 | 0 | 0 | 1 | 0.98865 | -0.078877 | 0.4 | 1 | 1.1 | 0.9
88 | 1 | 0.0010502 | 0.00026321 | 0 | 0 | 1 | 0.98113 | -0.13207 | 0.4 | 1 | 1.1 | 0.9
54 | 1 | 0 | 0 | 0 | 0 | 1 | 0.98212 | -0.12505 | 0.4 | 1 | 1.1 | 0.9
96 | 1 | 0 | 0 | 0 | 0 | 1 | 0.98679 | -0.091934 | 0.4 | 1 | 1.1 | 0.9
97 | 1 | 0.0014992 | 0.00037573 | 0 | 0 | 1 | 0.98987 | -0.070335 | 0.4 | 1 | 1.1 | 0.9
91 | 1 | 0.0035302 | 0.00088474 | 0 | 0 | 1 | 0.99628 | -0.025855 | 0.4 | 1 | 1.1 | 0.9
104 | 1 | 0.00096788 | 0.00024257 | 0 | 0 | 1 | 0.99629 | -0.025794 | 0.4 | 1 | 1.1 | 0.9
89 | 1 | 0.0054688 | 0.0013706 | 0 | 0 | 1 | 0.98037 | -0.13744 | 0.4 | 1 | 1.1 | 0.9
55 | 1 | 0 | 0 | 0 | 0 | 1 | 0.98182 | -0.12719 | 0.4 | 1 | 1.1 | 0.9
56 | 1 | 0.0025537 | 0.00064001 | 0 | 0 | 1 | 0.98204 | -0.12563 | 0.4 | 1 | 1.1 | 0.9
13 | 1 | 0.00297 | 0.00074436 | 0 | 0 | 1 | 0.99393 | -0.042086 | 0.4 | 1 | 1.1 | 0.9
14 | 1 | 0.0040978 | 0.001027 | 0 | 0 | 1 | 0.99394 | -0.042013 | 0.4 | 1 | 1.1 | 0.9
16 | 1 | 0 | 0 | 0 | 0 | 1 | 0.99417 | -0.040401 | 0.4 | 1 | 1.1 | 0.9
15 | 1 | 0 | 0 | 0 | 0 | 1 | 0.98556 | -0.10126 | 0.4 | 1 | 1.1 | 0.9
17 | 1 | 0 | 0 | 0 | 0 | 1 | 0.9857 | -0.1003 | 0.4 | 1 | 1.1 | 0.9
18 | 1 | 0 | 0 | 0 | 0 | 1 | 0.98537 | -0.10263 | 0.4 | 1 | 1.1 | 0.9
78 | 1 | 0 | 0 | 0 | 0 | 1 | 0.99431 | -0.039384 | 0.4 | 1 | 1.1 | 0.9
80 | 1 | 0.0023929 | 0.00059972 | 0 | 0 | 1 | 0.98573 | -0.10012 | 0.4 | 1 | 1.1 | 0.9
93 | 1 | 0.00048623 | 0.00012186 | 0 | 0 | 1 | 0.98502 | -0.10517 | 0.4 | 1 | 1.1 | 0.9
92 | 1 | 0.00087564 | 0.00021946 | 0 | 0 | 1 | 0.99174 | -0.057657 | 0.4 | 1 | 1.1 | 0.9
68 | 1 | 0 | 0 | 0 | 0 | 1 | 0.99176 | -0.057516 | 0.4 | 1 | 1.1 | 0.9
118 | 1 | 0 | 0 | 0 | 0 | 1 | 0.99429 | -0.039544 | 0.4 | 1 | 1.1 | 0.9
117 | 1 | 0.0022509 | 0.00056412 | 0 | 0 | 1 | 0.99424 | -0.039877 | 0.4 | 1 | 1.1 | 0.9
74 | 1 | 0 | 0 | 0 | 0 | 1 | 0.99473 | -0.036402 | 0.4 | 1 | 1.1 | 0.9
79 | 1 | 0.0029215 | 0.0007322 | 0 | 0 | 1 | 0.9861 | -0.097484 | 0.4 | 1 | 1.1 | 0.9
51 | 1 | 0 | 0 | 0 | 0 | 1 | 0.97552 | -0.17218 | 0.4 | 1 | 1.1 | 0.9
98 | 1 | 0.001793 | 0.00044937 | 0 | 0 | 1 | 0.97545 | -0.1727 | 0.4 | 1 | 1.1 | 0.9
49 | 1 | 0 | 0 | 0 | 0 | 1 | 0.97564 | -0.17133 | 0.4 | 1 | 1.1 | 0.9
63 | 1 | 0.0038718 | 0.00097036 | 0 | 0 | 1 | 0.98499 | -0.10533 | 0.4 | 1 | 1.1 | 0.9
19 | 1 | 0.00018819 | 4.7165e-05 | 0 | 0 | 1 | 0.98484 | -0.10638 | 0.4 | 1 | 1.1 | 0.9
20 | 1 | 0.00030755 | 7.7079e-05 | 0 | 0 | 1 | 0.98486 | -0.10629 | 0.4 | 1 | 1.1 | 0.9
21 | 1 | 0 | 0 | 0 | 0 | 1 | 0.98483 | -0.10647 | 0.4 | 1 | 1.1 | 0.9
22 | 1 | 0.00020192 | 5.0606e-05 | 0 | 0 | 1 | 0.98486 | -0.10628 | 0.4 | 1 | 1.1 | 0.9
23 | 1 | 0.00022951 | 5.7521e-05 | 0 | 0 | 1 | 0.98483 | -0.10651 | 0.4 | 1 | 1.1 | 0.9
52 | 1 | 0.00035652 | 8.9352e-05 | 0 | 0 | 1 | 0.98487 | -0.10623 | 0.4 | 1 | 1.1 | 0.9
53 | 1 | 0.004138 | 0.0010371 | 0 | 0 | 1 | 0.9849 | -0.10599 | 0.4 | 1 | 1.1 | 0.9
24 | 1 | 0.00073404 | 0.00018397 | 0 | 0 | 1 | 0.98178 | -0.12745 | 0.4 | 1 | 1.1 | 0.9
25 | 1 | 0.001168 | 0.00029272 | 0 | 0 | 1 | 0.98192 | -0.12648 | 0.4 | 1 | 1.1 | 0.9
26 | 1 | 0.00132 | 0.00033083 | 0 | 0 | 1 | 0.98143 | -0.12993 | 0.4 | 1 | 1.1 | 0.9
27 | 1 | 0 | 0 | 0 | 0 | 1 | 0.98219 | -0.12452 | 0.4 | 1 | 1.1 | 0.9
28 | 1 | 0.0075478 | 0.0018917 | 0 | 0 | 1 | 0.98143 | -0.12998 | 0.4 | 1 | 1.1 | 0.9
70 | 1 | 0.002688 | 0.00067367 | 0 | 0 | 1 | 0.98374 | -0.11354 | 0.4 | 1 | 1.1 | 0.9
71 | 1 | 0.00094215 | 0.00023613 | 0 | 0 | 1 | 0.982 | -0.12585 | 0.4 | 1 | 1.1 | 0.9
46 | 1 | 0.0047231 | 0.0011837 | 0 | 0 | 1 | 0.98076 | -0.13468 | 0.4 | 1 | 1.1 | 0.9
59 | 1 | 0.0020619 | 0.00051676 | 0 | 0 | 1 | 0.98133 | -0.13066 | 0.4 | 1 | 1.1 | 0.9
106 | 1 | 0.0027831 | 0.0006975 | 0 | 0 | 1 | 0.98162 | -0.12859 | 0.4 | 1 | 1.1 | 0.9
33 | 1 | 0.0011735 | 0.00029412 | 0 | 0 | 1 | 0.9807 | -0.13511 | 0.4 | 1 | 1.1 | 0.9
57 | 1 | 0.00051804 | 0.00012983 | 0 | 0 | 1 | 0.9813 | -0.13085 | 0.4 | 1 | 1.1 | 0.9
29 | 1 | 0.0010128 | 0.00025382 | 0 | 0 | 1 | 0.97924 | -0.1455 | 0.4 | 1 | 1.1 | 0.9
30 | 1 | 0.0013371 | 0.0003351 | 0 | 0 | 1 | 0.9785 | -0.15078 | 0.4 | 1 | 1.1 | 0.9
31 | 1 | 0.0011222 | 0.00028126 | 0 | 0 | 1 | 0.97996 | -0.14037 | 0.4 | 1 | 1.1 | 0.9
32 | 1 | 0.0013171 | 0.00033009 | 0 | 0 | 1 | 0.97786 | -0.15537 | 0.4 | 1 | 1.1 | 0.9
87 | 1 | 0.00092049 | 0.0002307 | 0 | 0 | 1 | 0.9773 | -0.15942 | 0.4 | 1 | 1.1 | 0.9
108 | 1 | 0.00095753 | 0.00023998 | 0 | 0 | 1 | 0.9767 | -0.16372 | 0.4 | 1 | 1.1 | 0.9
34 | 1 | 0.00024657 | 6.1797e-05 | 0 | 0 | 1 | 0.98547 | -0.10193 | 0.4 | 1 | 1.1 | 0.9
35 | 1 | 0.00030247 | 7.5806e-05 | 0 | 0 | 1 | 0.98497 | -0.10546 | 0.4 | 1 | 1.1 | 0.9
37 | 1 | 0.0032126 | 0.00080516 | 0 | 0 | 1 | 0.98495 | -0.10561 | 0.4 | 1 | 1.1 | 0.9
39 | 1 | 0.0034581 | 0.00086667 | 0 | 0 | 1 | 0.98659 | -0.09398 | 0.4 | 1 | 1.1 | 0.9
85 | 1 | 0 | 0 | 0 | 0 | 1 | 0.98707 | -0.090542 | 0.4 | 1 | 1.1 | 0.9
94 | 1 | 0.0033228 | 0.00083277 | 0 | 0 | 1 | 0.98844 | -0.080898 | 0.4 | 1 | 1.1 | 0.9
84 | 1 | 0.001479 | 0.00037067 | 0 | 0 | 1 | 0.98699 | -0.09116 | 0.4 | 1 | 1.1 | 0.9
40 | 1 | 0.00079554 | 0.00019938 | 0 | 0 | 1 | 0.98185 | -0.12696 | 0.4 | 1 | 1.1 | 0.9
41 | 1 | 0.0018995 | 0.00047606 | 0 | 0 | 1 | 0.98185 | -0.12694 | 0.4 | 1 | 1.1 | 0.9
42 | 1 | 0.0026623 | 0.00066723 | 0 | 0 | 1 | 0.98185 | -0.12696 | 0.4 | 1 | 1.1 | 0.9
43 | 1 | 0.0025566 | 0.00064075 | 0 | 0 | 1 | 0.98204 | -0.12564 | 0.4 | 1 | 1.1 | 0.9
116 | 1 | 0 | 0 | 0 | 0 | 1 | 0.98162 | -0.1286 | 0.4 | 1 | 1.1 | 0.9
124 | 1 | 0 | 0 | 0 | 0 | 1 | 0.98169 | -0.12813 | 0.4 | 1 | 1.1 | 0.9
126 | 1 | 0.0017809 | 0.00044634 | 0 | 0 | 1 | 0.98155 | -0.1291 | 0.4 | 1 | 1.1 | 0.9
47 | 1 | 0.0028964 | 0.00072591 | 0 | 0 | 1 | 0.97569 | -0.17092 | 0.4 | 1 | 1.1 | 0.9
48 | 1 | 0.011022 | 0.0027623 | 0 | 0 | 1 | 0.97583 | -0.16994 | 0.4 | 1 | 1.1 | 0.9
50 | 1 | 0 | 0 | 0 | 0 | 1 | 0.97619 | -0.16735 | 0.4 | 1 | 1.1 | 0.9
110 | 1 | 0.0013429 | 0.00033657 | 0 | 0 | 1 | 0.9761 | -0.16797 | 0.4 | 1 | 1.1 | 0.9
111 | 1 | 0.0012693 | 0.00031811 | 0 | 0 | 1 | 0.97598 | -0.16887 | 0.4 | 1 | 1.1 | 0.9
123 | 1 | 0.0034335 | 0.00086051 | 0 | 0 | 1 | 0.98172 | -0.12793 | 0.4 | 1 | 1.1 | 0.9
125 | 1 | 0.0016741 | 0.00041958 | 0 | 0 | 1 | 0.98164 | -0.12845 | 0.4 | 1 | 1.1 | 0.9
58 | 1 | 0.00048298 | 0.00012105 | 0 | 0 | 1 | 0.9813 | -0.13086 | 0.4 | 1 | 1.1 | 0.9
60 | 1 | 0.0013142 | 0.00032937 | 0 | 0 | 1 | 0.98486 | -0.10625 | 0.4 | 1 | 1.1 | 0.9
61 | 1 | 0.00031162 | 7.81e-05 | 0 | 0 | 1 | 0.98493 | -0.10578 | 0.4 | 1 | 1.1 | 0.9
62 | 1 | 0.00078592 | 0.00019697 | 0 | 0 | 1 | 0.98485 | -0.10636 | 0.4 | 1 | 1.1 | 0.9
64 | 1 | 0.0038979 | 0.00097692 | 0 | 0 | 1 | 0.97604 | -0.16844 | 0.4 | 1 | 1.1 | 0.9
65 | 1 | 0.011645 | 0.0029186 | 0 | 0 | 1 | 0.97626 | -0.16686 | 0.4 | 1 | 1.1 | 0.9
67 | 1 | 0 | 0 | 0 | 0 | 1 | 0.97658 | -0.16455 | 0.4 | 1 | 1.1 | 0.9
86 | 1 | 0.0086967 | 0.0021796 | 0 | 0 | 1 | 0.97708 | -0.16095 | 0.4 | 1 | 1.1 | 0.9
105 | 1 | 0.022514 | 0.0056426 | 0 | 0 | 1 | 0.99442 | -0.038877 | 0.4 | 1 | 1.1 | 0.9
69 | 1 | 0 | 0 | 0 | 0 | 1 | 0.99132 | -0.060555 | 0.4 | 1 | 1.1 | 0.9
109 | 1 | 0.0038023 | 0.00095294 | 0 | 0 | 1 | 0.98883 | -0.078123 | 0.4 | 1 | 1.1 | 0.9
101 | 1 | 0 | 0 | 0 | 0 | 1 | 0.97796 | -0.15467 | 0.4 | 1 | 1.1 | 0.9
103 | 1 | 0 | 0 | 0 | 0 | 1 | 0.99642 | -0.024909 | 0.4 | 1 | 1.1 | 0.9
107 | 1 | 0 | 0 | 0 | 0 | 1 | 0.98146 | -0.12971 | 0.4 | 1 | 1.1 | 0.9
72 | 1 | 0.0015604 | 0.00039108 | 0 | 0 | 1 | 0.99693 | -0.021196 | 0.4 | 1 | 1.1 | 0.9
73 | 1 | 0.0022614 | 0.00056677 | 0 | 0 | 1 | 0.99734 | -0.018376 | 0.4 | 1 | 1.1 | 0.9
75 | 3 | 0.00096651 | 0.00024223 | 0 | 0 | 1 | 1 | 0 | 0.4 | 1 | 1.1 | 0.9
76 | 1 | 0 | 0 | 0 | 0 | 1 | 0.99297 | -0.048688 | 0.4 | 1 | 1.1 | 0.9
102 | 1 | 0.0015312 | 0.00038375 | 0 | 0 | 1 | 0.99931 | -0.0047838 | 0.4 | 1 | 1.1 | 0.9
120 | 1 | 0.0003458 | 8.6666e-05 | 0 | 0 | 1 | 0.99203 | -0.055194 | 0.4 | 1 | 1.1 | 0.9
119 | 1 | 0.00061242 | 0.00015349 | 0 | 0 | 1 | 0.99066 | -0.064802 | 0.4 | 1 | 1.1 | 0.9
121 | 1 | 0.0017096 | 0.00042848 | 0 | 0 | 1 | 0.99426 | -0.039741 | 0.4 | 1 | 1.1 | 0.9
81 | 1 | 0.0040635 | 0.0010184 | 0 | 0 | 1 | 0.98626 | -0.096316 | 0.4 | 1 | 1.1 | 0.9
82 | 1 | 0.00261 | 0.00065413 | 0 | 0 | 1 | 0.9866 | -0.093916 | 0.4 | 1 | 1.1 | 0.9
100 | 1 | 0.0014799 | 0.0003709 | 0 | 0 | 1 | 0.97838 | -0.15168 | 0.4 | 1 | 1.1 | 0.9
90 | 1 | 0.0013338 | 0.00033428 | 0 | 0 | 1 | 0.98007 | -0.13959 | 0.4 | 1 | 1.1 | 0.9
99 | 1 | 0.0011812 | 0.00029603 | 0 | 0 | 1 | 0.97902 | -0.1471 | 0.4 | 1 | 1.1 | 0.9
115 | 1 | 0.0028708 | 0.00071949 | 0 | 0 | 1 | 0.98108 | -0.13243 | 0.4 | 1 | 1.1 | 0.9
127 | 1 | 0.0012603 | 0.00031586 | 0 | 0 | 1 | 0.98098 | -0.13318 | 0.4 | 1 | 1.1 | 0.9
112 | 1 | 0.001525 | 0.00038221 | 0 | 0 | 1 | 0.97595 | -0.1691 | 0.4 | 1 | 1.1 | 0.9
128 | 1 | 0.0016033 | 0.00040183 | 0 | 0 | 1 | 0.98091 | -0.13365 | 0.4 | 1 | 1.1 | 0.9
122 | 1 | 0.00060624 | 0.00015194 | 0 | 0 | 1 | 0.99426 | -0.039762 | 0.4 | 1 | 1.1 | 0.9

## generator_data
GEN_BUS | PG | QG | QMAX | QMIN | VG | MBASE | GEN_STATUS | PMAX | PMIN
75 | 0.23726 | 0.059919 | 10 | -10 | 1 | 100 | 1 | 10 | 0

## branch_data
F_BUS | T_BUS | BR_R | BR_X | BR_B | RATE_A | RATE_B | RATE_C | TAP | SHIFT | BR_STATUS | ANGMIN | ANGMAX | P_in | Q_in | P_out | Q_out
1 | 2 | 3.0992 | 1.192 | 3.1276e-09 | 0 | 0 | 0 | 0 | 0 | 1 | -90 | 90 | 0.006077 | 0.0015227 | -0.0060757 | -0.0015225
1 | 3 | 0.74651 | 0.28712 | 7.5336e-10 | 0 | 0 | 0 | 0 | 0 | 1 | -90 | 90 | -0.0071141 | -0.0017826 | 0.0071145 | 0.0017827
2 | 4 | 2.3221 | 0.89313 | 2.3434e-09 | 0 | 0 | 0 | 0 | 0 | 1 | -90 | 90 | 0.0028786 | 0.00072125 | -0.0028784 | -0.0007214
3 | 6 | 3.5952 | 1.3828 | 3.6281e-09 | 0 | 0 | 0 | 0 | 0 | 1 | -90 | 90 | -0.0071145 | -0.0017827 | 0.0071165 | 0.0017831
6 | 38 | 1.7305 | 0.66556 | 1.7463e-09 | 0 | 0 | 0 | 0 | 0 | 1 | -90 | 90 | -0.012246 | -0.0030687 | 0.012249 | 0.0030696
38 | 36 | 0.45084 | 0.1734 | 4.5498e-10 | 0 | 0 | 0 | 0 | 0 | 1 | -90 | 90 | -0.02352 | -0.0058947 | 0.023522 | 0.0058957
38 | 45 | 3.4681 | 1.3339 | 3.5e-09 | 0 | 0 | 0 | 0 | 0 | 1 | -90 | 90 | 0.011271 | 0.0028251 | -0.011266 | -0.0028236
36 | 39 | 2.9554 | 1.1367 | 2.9825e-09 | 0 | 0 | 0 | 0 | 0 | 1 | -90 | 90 | -0.032711 | -0.0081974 | 0.032746 | 0.0082104
36 | 34 | 0.43489 | 0.16727 | 4.3888e-10 | 0 | 0 | 0 | 0 | 0 | 1 | -90 | 90 | 0.0091886 | 0.0023017 | -0.0091882 | -0.0023016
7 | 8 | 2.7912 | 1.0736 | 2.8168e-09 | 0 | 0 | 0 | 0 | 0 | 1 | -90 | 90 | -0.06158 | -0.015463 | 0.061696 | 0.015508
7 | 9 | 2.3001 | 0.88464 | 2.3212e-09 | 0 | 0 | 0 | 0 | 0 | 1 | -90 | 90 | 0.054077 | 0.013583 | -0.054004 | -0.013555
8 | 10 | 0.25319 | 0.097381 | 2.5551e-10 | 0 | 0 | 0 | 0 | 0 | 1 | -90 | 90 | -0.062708 | -0.015761 | 0.062719 | 0.015765
9 | 11 | 2.5436 | 0.9783 | 2.5669e-09 | 0 | 0 | 0 | 0 | 0 | 1 | -90 | 90 | 0.034928 | 0.0087746 | -0.034894 | -0.0087617
9 | 12 | 0.46587 | 0.17918 | 4.7015e-10 | 0 | 0 | 0 | 0 | 0 | 1 | -90 | 90 | 0.019076 | 0.0047802 | -0.019074 | -0.0047795
10 | 95 | 3.5802 | 1.377 | 3.6131e-09 | 0 | 0 | 0 | 0 | 0 | 1 | -90 | 90 | -0.063839 | -0.016046 | 0.063999 | 0.016107
11 | 88 | 1.3075 | 0.5029 | 1.3195e-09 | 0 | 0 | 0 | 0 | 0 | 1 | -90 | 90 | 0.034894 | 0.0087617 | -0.034876 | -0.0087551
12 | 54 | 2.1181 | 0.81466 | 2.1375e-09 | 0 | 0 | 0 | 0 | 0 | 1 | -90 | 90 | 0.017368 | 0.004352 | -0.017361 | -0.0043495
95 | 96 | 2.8386 | 1.0917 | 2.8646e-09 | 0 | 0 | 0 | 0 | 0 | 1 | -90 | 90 | 0.058939 | 0.014836 | -0.058832 | -0.014795
95 | 97 | 0.89284 | 0.3434 | 1.8021e-09 | 0 | 0 | 0 | 0 | 0 | 1 | -90 | 90 | -0.12294 | -0.030944 | 0.12308 | 0.031
88 | 89 | 1.9933 | 0.76667 | 2.0116e-09 | 0 | 0 | 0 | 0 | 0 | 1 | -90 | 90 | 0.033826 | 0.0084919 | -0.033801 | -0.0084824
54 | 55 | 3.9082 | 1.5031 | 3.9441e-09 | 0 | 0 | 0 | 0 | 0 | 1 | -90 | 90 | 0.0068916 | 0.0017258 | -0.0068896 | -0.0017254
54 | 56 | 0.69859 | 0.26869 | 7.05e-10 | 0 | 0 | 0 | 0 | 0 | 1 | -90 | 90 | 0.010469 | 0.0026238 | -0.010468 | -0.0026235
96 | 70 | 4.6742 | 1.7978 | 4.7171e-09 | 0 | 0 | 0 | 0 | 0 | 1 | -90 | 90 | 0.058832 | 0.014795 | -0.058655 | -0.014728
97 | 119 | 0.57254 | 0.22021 | 1.1556e-09 | 0 | 0 | 0 | 0 | 0 | 1 | -90 | 90 | -0.12458 | -0.031376 | 0.12468 | 0.031413
91 | 104 | 0.22579 | 0.086843 | 2.2786e-10 | 0 | 0 | 0 | 0 | 0 | 1 | -90 | 90 | -0.0035302 | -0.00088474 | 0.0035302 | 0.00088473
104 | 103 | 2.5424 | 0.97784 | 2.5657e-09 | 0 | 0 | 0 | 0 | 0 | 1 | -90 | 90 | -0.0044981 | -0.0011273 | 0.0044986 | 0.0011273
89 | 90 | 0.95483 | 0.36724 | 9.6359e-10 | 0 | 0 | 0 | 0 | 0 | 1 | -90 | 90 | 0.028332 | 0.0071118 | -0.028324 | -0.0071086
55 | 124 | 3.3792 | 1.2997 | 3.4102e-09 | 0 | 0 | 0 | 0 | 0 | 1 | -90 | 90 | 0.0034558 | 0.00086498 | -0.0034553 | -0.00086513
55 | 123 | 2.6857 | 1.033 | 2.7104e-09 | 0 | 0 | 0 | 0 | 0 | 1 | -90 | 90 | 0.0034338 | 0.00086038 | -0.0034334 | -0.00086051
56 | 43 | 0.01859 | 0.00715 | 1.8761e-11 | 0 | 0 | 0 | 0 | 0 | 1 | -90 | 90 | 0.0079149 | 0.0019835 | -0.0079148 | -0.0019835
13 | 14 | 0.32009 | 0.12311 | 3.2303e-10 | 0 | 0 | 0 | 0 | 0 | 1 | -90 | 90 | -0.00297 | -0.00074436 | 0.00297 | 0.00074434
14 | 16 | 2.9343 | 1.1286 | 2.9612e-09 | 0 | 0 | 0 | 0 | 0 | 1 | -90 | 90 | -0.0070678 | -0.0017713 | 0.0070694 | 0.0017717
16 | 78 | 1.8518 | 0.71225 | 1.8688e-09 | 0 | 0 | 0 | 0 | 0 | 1 | -90 | 90 | -0.0070694 | -0.0017717 | 0.0070704 | 0.0017718
15 | 17 | 1.806 | 0.6946 | 1.8225e-09 | 0 | 0 | 0 | 0 | 0 | 1 | -90 | 90 | -0.0067738 | -0.0016968 | 0.0067747 | 0.001697
15 | 18 | 2.5568 | 0.9834 | 2.5803e-09 | 0 | 0 | 0 | 0 | 0 | 1 | -90 | 90 | 0.0067738 | 0.0016968 | -0.0067725 | -0.0016966
17 | 80 | 0.33181 | 0.12762 | 3.3485e-10 | 0 | 0 | 0 | 0 | 0 | 1 | -90 | 90 | -0.0067747 | -0.001697 | 0.0067749 | 0.001697
18 | 93 | 4.7285 | 1.8187 | 4.7719e-09 | 0 | 0 | 0 | 0 | 0 | 1 | -90 | 90 | 0.0067725 | 0.0016966 | -0.0067702 | -0.0016961
78 | 118 | 0.88855 | 0.34175 | 8.967e-10 | 0 | 0 | 0 | 0 | 0 | 1 | -90 | 90 | 0.002316 | 0.00058022 | -0.0023159 | -0.00058028
78 | 117 | 2.8191 | 1.0843 | 2.8449e-09 | 0 | 0 | 0 | 0 | 0 | 1 | -90 | 90 | 0.002251 | 0.0005639 | -0.0022509 | -0.00056412
78 | 74 | 3.2993 | 1.269 | 3.3296e-09 | 0 | 0 | 0 | 0 | 0 | 1 | -90 | 90 | -0.011637 | -0.002916 | 0.011642 | 0.0029175
80 | 79 | 3.6352 | 1.3982 | 3.6686e-09 | 0 | 0 | 0 | 0 | 0 | 1 | -90 | 90 | -0.0091678 | -0.0022967 | 0.0091712 | 0.0022977
93 | 63 | 0.32458 | 0.12484 | 3.2756e-10 | 0 | 0 | 0 | 0 | 0 | 1 | -90 | 90 | 0.0062839 | 0.0015743 | -0.0062838 | -0.0015742
92 | 68 | 2.0588 | 0.79186 | 2.0777e-09 | 0 | 0 | 0 | 0 | 0 | 1 | -90 | 90 | -0.00087564 | -0.00021946 | 0.00087565 | 0.00021926
68 | 105 | 3.7157 | 1.4291 | 3.7498e-09 | 0 | 0 | 0 | 0 | 0 | 1 | -90 | 90 | -0.064764 | -0.016275 | 0.064933 | 0.016339
68 | 69 | 0.6123 | 0.2355 | 6.1792e-10 | 0 | 0 | 0 | 0 | 0 | 1 | -90 | 90 | 0.063889 | 0.016056 | -0.063862 | -0.016045
118 | 121 | 1.0932 | 0.42046 | 1.1032e-09 | 0 | 0 | 0 | 0 | 0 | 1 | -90 | 90 | 0.0023159 | 0.00058028 | -0.0023159 | -0.00058037
74 | 76 | 1.2705 | 0.48865 | 2.5643e-09 | 0 | 0 | 0 | 0 | 0 | 1 | -90 | 90 | 0.12614 | 0.031845 | -0.12592 | -0.031761
74 | 72 | 1.4436 | 0.55523 | 2.9137e-09 | 0 | 0 | 0 | 0 | 0 | 1 | -90 | 90 | -0.13778 | -0.034762 | 0.13808 | 0.034875
79 | 81 | 1.2237 | 0.47065 | 1.2349e-09 | 0 | 0 | 0 | 0 | 0 | 1 | -90 | 90 | -0.012093 | -0.0030299 | 0.012095 | 0.0030305
51 | 98 | 3.5341 | 1.3593 | 3.5665e-09 | 0 | 0 | 0 | 0 | 0 | 1 | -90 | 90 | 0.0017931 | 0.00044908 | -0.001793 | -0.00044937
51 | 49 | 5.8893 | 2.2651 | 5.9433e-09 | 0 | 0 | 0 | 0 | 0 | 1 | -90 | 90 | -0.0017931 | -0.00044908 | 0.0017933 | 0.00044859
49 | 47 | 2.8386 | 1.0918 | 2.8647e-09 | 0 | 0 | 0 | 0 | 0 | 1 | -90 | 90 | -0.0017933 | -0.00044859 | 0.0017934 | 0.00044836
63 | 61 | 2.3726 | 0.91252 | 2.3943e-09 | 0 | 0 | 0 | 0 | 0 | 1 | -90 | 90 | 0.002412 | 0.00060387 | -0.0024119 | -0.00060405
19 | 20 | 2.7432 | 1.0551 | 2.7684e-09 | 0 | 0 | 0 | 0 | 0 | 1 | -90 | 90 | -0.0004177 | -0.00010403 | 0.00041771 | 0.00010376
19 | 21 | 4.9166 | 1.891 | 4.9618e-09 | 0 | 0 | 0 | 0 | 0 | 1 | -90 | 90 | 0.00022951 | 5.6861e-05 | -0.00022951 | -5.7341e-05
20 | 22 | 0.09231 | 0.035504 | 9.3157e-11 | 0 | 0 | 0 | 0 | 0 | 1 | -90 | 90 | -0.00072526 | -0.00018084 | 0.00072526 | 0.00018083
21 | 23 | 1.8408 | 0.70798 | 1.8576e-09 | 0 | 0 | 0 | 0 | 0 | 1 | -90 | 90 | 0.00022951 | 5.7341e-05 | -0.00022951 | -5.7521e-05
22 | 52 | 0.75273 | 0.28951 | 7.5963e-10 | 0 | 0 | 0 | 0 | 0 | 1 | -90 | 90 | -0.00092718 | -0.00023144 | 0.00092718 | 0.00023137
52 | 53 | 2.2993 | 0.88434 | 2.3204e-09 | 0 | 0 | 0 | 0 | 0 | 1 | -90 | 90 | -0.0012837 | -0.00032072 | 0.0012837 | 0.00032051
53 | 37 | 0.8992 | 0.34585 | 9.0745e-10 | 0 | 0 | 0 | 0 | 0 | 1 | -90 | 90 | -0.0054217 | -0.0013576 | 0.005422 | 0.0013576
24 | 25 | 0.96105 | 0.36963 | 9.6986e-10 | 0 | 0 | 0 | 0 | 0 | 1 | -90 | 90 | -0.012669 | -0.003175 | 0.012671 | 0.0031756
24 | 26 | 2.6043 | 1.0017 | 2.6282e-09 | 0 | 0 | 0 | 0 | 0 | 1 | -90 | 90 | 0.011935 | 0.0029911 | -0.011931 | -0.0029898
25 | 27 | 1.784 | 0.68617 | 1.8004e-09 | 0 | 0 | 0 | 0 | 0 | 1 | -90 | 90 | -0.013839 | -0.0034683 | 0.013843 | 0.0034696
26 | 28 | 0.058711 | 0.022581 | 5.9249e-11 | 0 | 0 | 0 | 0 | 0 | 1 | -90 | 90 | 0.010611 | 0.0026589 | -0.010611 | -0.0026589
27 | 70 | 2.4778 | 0.95299 | 2.5005e-09 | 0 | 0 | 0 | 0 | 0 | 1 | -90 | 90 | -0.055882 | -0.014022 | 0.055967 | 0.014054
27 | 71 | 1.7623 | 0.67781 | 1.7785e-09 | 0 | 0 | 0 | 0 | 0 | 1 | -90 | 90 | 0.009468 | 0.002372 | -0.0094662 | -0.0023715
27 | 46 | 3.9284 | 1.5109 | 3.9645e-09 | 0 | 0 | 0 | 0 | 0 | 1 | -90 | 90 | 0.032572 | 0.0081802 | -0.032526 | -0.008163
28 | 59 | 2.7634 | 1.0628 | 2.7887e-09 | 0 | 0 | 0 | 0 | 0 | 1 | -90 | 90 | 0.0030632 | 0.00076724 | -0.0030629 | -0.0007674
71 | 106 | 4.0319 | 1.5507 | 4.0689e-09 | 0 | 0 | 0 | 0 | 0 | 1 | -90 | 90 | 0.0085241 | 0.0021354 | -0.0085208 | -0.0021345
46 | 33 | 0.19403 | 0.074627 | 1.9581e-10 | 0 | 0 | 0 | 0 | 0 | 1 | -90 | 90 | 0.027803 | 0.0069792 | -0.027801 | -0.0069786
59 | 57 | 2.4803 | 0.95397 | 2.5031e-09 | 0 | 0 | 0 | 0 | 0 | 1 | -90 | 90 | 0.001001 | 0.00025064 | -0.001001 | -0.00025087
106 | 107 | 2.4502 | 0.94237 | 2.4726e-09 | 0 | 0 | 0 | 0 | 0 | 1 | -90 | 90 | 0.0057378 | 0.001437 | -0.0057369 | -0.0014369
33 | 31 | 2.4835 | 0.95518 | 2.5063e-09 | 0 | 0 | 0 | 0 | 0 | 1 | -90 | 90 | 0.026627 | 0.0066845 | -0.026608 | -0.0066773
57 | 58 | 0.12957 | 0.049834 | 1.3076e-10 | 0 | 0 | 0 | 0 | 0 | 1 | -90 | 90 | 0.00048298 | 0.00012103 | -0.00048298 | -0.00012105
29 | 30 | 2.7018 | 1.0392 | 2.7266e-09 | 0 | 0 | 0 | 0 | 0 | 1 | -90 | 90 | 0.024455 | 0.0061355 | -0.024437 | -0.0061288
29 | 31 | 2.5196 | 0.96909 | 2.5427e-09 | 0 | 0 | 0 | 0 | 0 | 1 | -90 | 90 | -0.025468 | -0.0063893 | 0.025486 | 0.006396
30 | 32 | 2.4835 | 0.9552 | 2.5063e-09 | 0 | 0 | 0 | 0 | 0 | 1 | -90 | 90 | 0.0231 | 0.0057937 | -0.023085 | -0.0057883
32 | 87 | 2.316 | 0.89079 | 2.3373e-09 | 0 | 0 | 0 | 0 | 0 | 1 | -90 | 90 | 0.021768 | 0.0054582 | -0.021756 | -0.0054538
87 | 108 | 2.5683 | 0.9878 | 2.5918e-09 | 0 | 0 | 0 | 0 | 0 | 1 | -90 | 90 | 0.020835 | 0.0052231 | -0.020823 | -0.0052186
108 | 50 | 2.2654 | 0.87132 | 2.2862e-09 | 0 | 0 | 0 | 0 | 0 | 1 | -90 | 90 | 0.019865 | 0.0049786 | -0.019855 | -0.004975
34 | 35 | 4.9889 | 1.9188 | 5.0347e-09 | 0 | 0 | 0 | 0 | 0 | 1 | -90 | 90 | 0.0089416 | 0.0022398 | -0.0089372 | -0.0022386
35 | 37 | 0.21209 | 0.081574 | 2.1404e-10 | 0 | 0 | 0 | 0 | 0 | 1 | -90 | 90 | 0.0086348 | 0.0021628 | -0.0086346 | -0.0021628
39 | 85 | 1.2058 | 0.46375 | 1.2168e-09 | 0 | 0 | 0 | 0 | 0 | 1 | -90 | 90 | -0.036204 | -0.0090771 | 0.036221 | 0.0090836
85 | 94 | 2.1717 | 0.83527 | 2.1916e-09 | 0 | 0 | 0 | 0 | 0 | 1 | -90 | 90 | -0.056482 | -0.014162 | 0.056558 | 0.014191
85 | 84 | 0.38747 | 0.14903 | 3.9103e-10 | 0 | 0 | 0 | 0 | 0 | 1 | -90 | 90 | 0.020261 | 0.0050788 | -0.02026 | -0.0050781
94 | 109 | 0.59124 | 0.2274 | 5.9666e-10 | 0 | 0 | 0 | 0 | 0 | 1 | -90 | 90 | -0.059881 | -0.015024 | 0.059904 | 0.015033
84 | 82 | 1.8619 | 0.71611 | 1.879e-09 | 0 | 0 | 0 | 0 | 0 | 1 | -90 | 90 | 0.018781 | 0.0047075 | -0.018773 | -0.0047049
40 | 41 | 0.077812 | 0.029928 | 7.8526e-11 | 0 | 0 | 0 | 0 | 0 | 1 | -90 | 90 | -0.0034578 | -0.00086661 | 0.0034578 | 0.00086661
40 | 42 | 0.0073262 | 0.0028178 | 7.3934e-12 | 0 | 0 | 0 | 0 | 0 | 1 | -90 | 90 | 0.0026622 | 0.00066723 | -0.0026622 | -0.00066723
41 | 43 | 3.0389 | 1.1688 | 3.0667e-09 | 0 | 0 | 0 | 0 | 0 | 1 | -90 | 90 | -0.0053573 | -0.0013427 | 0.0053582 | 0.0013427
116 | 124 | 3.3268 | 1.2795 | 3.3574e-09 | 0 | 0 | 0 | 0 | 0 | 1 | -90 | 90 | -0.001781 | -0.00044604 | 0.0017811 | 0.00044576
116 | 126 | 3.5632 | 1.3705 | 3.5959e-09 | 0 | 0 | 0 | 0 | 0 | 1 | -90 | 90 | 0.001781 | 0.00044604 | -0.0017809 | -0.00044634
124 | 125 | 2.3983 | 0.92241 | 2.4203e-09 | 0 | 0 | 0 | 0 | 0 | 1 | -90 | 90 | 0.0016742 | 0.00041937 | -0.0016741 | -0.00041958
47 | 48 | 2.5822 | 0.99314 | 2.6058e-09 | 0 | 0 | 0 | 0 | 0 | 1 | -90 | 90 | -0.0046898 | -0.0011743 | 0.0046904 | 0.0011743
48 | 50 | 2.0464 | 0.78706 | 2.0651e-09 | 0 | 0 | 0 | 0 | 0 | 1 | -90 | 90 | -0.015712 | -0.0039366 | 0.015718 | 0.0039385
50 | 110 | 1.8678 | 0.71839 | 1.885e-09 | 0 | 0 | 0 | 0 | 0 | 1 | -90 | 90 | 0.0041379 | 0.0010364 | -0.0041376 | -0.0010365
110 | 111 | 3.9952 | 1.5366 | 4.0319e-09 | 0 | 0 | 0 | 0 | 0 | 1 | -90 | 90 | 0.0027946 | 0.0006999 | -0.0027943 | -0.00070015
111 | 112 | 1.9053 | 0.73281 | 1.9228e-09 | 0 | 0 | 0 | 0 | 0 | 1 | -90 | 90 | 0.0015251 | 0.00038204 | -0.001525 | -0.00038221
60 | 61 | 2.8209 | 1.085 | 2.8468e-09 | 0 | 0 | 0 | 0 | 0 | 1 | -90 | 90 | -0.0021001 | -0.00052617 | 0.0021003 | 0.00052595
60 | 62 | 1.7471 | 0.67196 | 1.7631e-09 | 0 | 0 | 0 | 0 | 0 | 1 | -90 | 90 | 0.00078593 | 0.0001968 | -0.00078592 | -0.00019697
64 | 65 | 5.0258 | 1.933 | 5.0719e-09 | 0 | 0 | 0 | 0 | 0 | 1 | -90 | 90 | -0.0038979 | -0.00097692 | 0.0038987 | 0.00097677
65 | 67 | 1.8465 | 0.71021 | 1.8635e-09 | 0 | 0 | 0 | 0 | 0 | 1 | -90 | 90 | -0.015544 | -0.0038953 | 0.015549 | 0.0038971
67 | 86 | 2.8763 | 1.1063 | 2.9027e-09 | 0 | 0 | 0 | 0 | 0 | 1 | -90 | 90 | -0.015549 | -0.0038971 | 0.015557 | 0.0038998
86 | 101 | 3.2255 | 1.2406 | 3.2551e-09 | 0 | 0 | 0 | 0 | 0 | 1 | -90 | 90 | -0.024253 | -0.0060794 | 0.024274 | 0.0060872
105 | 103 | 2.0731 | 0.79734 | 2.0921e-09 | 0 | 0 | 0 | 0 | 0 | 1 | -90 | 90 | -0.087447 | -0.021982 | 0.087617 | 0.022047
69 | 109 | 3.5291 | 1.3573 | 3.5615e-09 | 0 | 0 | 0 | 0 | 0 | 1 | -90 | 90 | 0.063862 | 0.016045 | -0.063706 | -0.015986
101 | 100 | 1.5373 | 0.59128 | 1.5514e-09 | 0 | 0 | 0 | 0 | 0 | 1 | -90 | 90 | -0.024274 | -0.0060872 | 0.024284 | 0.0060909
103 | 102 | 2.854 | 1.0977 | 2.8801e-09 | 0 | 0 | 0 | 0 | 0 | 1 | -90 | 90 | -0.092116 | -0.023174 | 0.092375 | 0.023274
107 | 115 | 5.9557 | 2.2907 | 6.0104e-09 | 0 | 0 | 0 | 0 | 0 | 1 | -90 | 90 | 0.0057369 | 0.0014369 | -0.0057348 | -0.0014367
72 | 73 | 0.26546 | 0.1021 | 5.3579e-10 | 0 | 0 | 0 | 0 | 0 | 1 | -90 | 90 | -0.13964 | -0.035266 | 0.13969 | 0.035287
73 | 75 | 1.7065 | 0.65635 | 3.4443e-09 | 0 | 0 | 0 | 0 | 0 | 1 | -90 | 90 | -0.14195 | -0.035854 | 0.14232 | 0.035995
75 | 102 | 0.66961 | 0.25754 | 6.7575e-10 | 0 | 0 | 0 | 0 | 0 | 1 | -90 | 90 | 0.093969 | 0.023682 | -0.093906 | -0.023658
76 | 120 | 0.67094 | 0.25805 | 1.3542e-09 | 0 | 0 | 0 | 0 | 0 | 1 | -90 | 90 | 0.12592 | 0.031761 | -0.12581 | -0.031717
120 | 119 | 0.99136 | 0.38129 | 2.0009e-09 | 0 | 0 | 0 | 0 | 0 | 1 | -90 | 90 | 0.12546 | 0.031631 | -0.12529 | -0.031566
121 | 122 | 0.46097 | 0.1773 | 4.652e-10 | 0 | 0 | 0 | 0 | 0 | 1 | -90 | 90 | 0.00060624 | 0.00015189 | -0.00060624 | -0.00015194
81 | 82 | 1.8815 | 0.72365 | 1.8987e-09 | 0 | 0 | 0 | 0 | 0 | 1 | -90 | 90 | -0.016158 | -0.0040489 | 0.016163 | 0.0040508
100 | 99 | 2.2181 | 0.8531 | 2.2384e-09 | 0 | 0 | 0 | 0 | 0 | 1 | -90 | 90 | -0.025764 | -0.0064618 | 0.025781 | 0.0064679
90 | 99 | 3.4876 | 1.3414 | 3.5196e-09 | 0 | 0 | 0 | 0 | 0 | 1 | -90 | 90 | 0.02699 | 0.0067744 | -0.026962 | -0.0067639
115 | 127 | 3.2773 | 1.2605 | 3.3073e-09 | 0 | 0 | 0 | 0 | 0 | 1 | -90 | 90 | 0.002864 | 0.00071717 | -0.0028637 | -0.00071737
127 | 128 | 3.6613 | 1.4082 | 3.6949e-09 | 0 | 0 | 0 | 0 | 0 | 1 | -90 | 90 | 0.0016034 | 0.00040151 | -0.0016033 | -0.00040183