## bus_data
BUS_I | BUS_TYPE | Pd | Qd | Gs | Bs | area | Vm | Va | baseKV | zone | Vmax | Vmin
1 | 1 | 0.0073222 | 0.0018351 | 0 | 0 | 1 | 0.99889 | -0.0077433 | 0.4 | 1 | 1.1 | 0.9
2 | 1 | 0.0064443 | 0.0016151 | 0 | 0 | 1 | 0.99704 | -0.020603 | 0.4 | 1 | 1.1 | 0.9
3 | 3 | 0.0019371 | 0.00048549 | 0 | 0 | 1 | 1 | 0 | 0.4 | 1 | 1.1 | 0.9
4 | 1 | 0 | 0 | 0 | 0 | 1 | 0.99352 | -0.045298 | 0.4 | 1 | 1.1 | 0.9
5 | 1 | 0.002216 | 0.00055537 | 0 | 0 | 1 | 0.99945 | -0.0038327 | 0.4 | 1 | 1.1 | 0.9
39 | 1 | 0 | 0 | 0 | 0 | 1 | 0.9928 | -0.050378 | 0.4 | 1 | 1.1 | 0.9
50 | 1 | 0 | 0 | 0 | 0 | 1 | 0.99295 | -0.049334 | 0.4 | 1 | 1.1 | 0.9
27 | 1 | 0.0017441 | 0.00043711 | 0 | 0 | 1 | 0.99898 | -0.0071248 | 0.4 | 1 | 1.1 | 0.9
34 | 1 | 0 | 0 | 0 | 0 | 1 | 0.99204 | -0.055767 | 0.4 | 1 | 1.1 | 0.9
37 | 1 | 0.0021009 | 0.00052653 | 0 | 0 | 1 | 0.99271 | -0.051042 | 0.4 | 1 | 1.1 | 0.9
46 | 1 | 0.0020769 | 0.00052052 | 0 | 0 | 1 | 0.99245 | -0.052844 | 0.4 | 1 | 1.1 | 0.9
28 | 1 | 0.0021074 | 0.00052815 | 0 | 0 | 1 | 0.99834 | -0.011515 | 0.4 | 1 | 1.1 | 0.9
6 | 1 | 0.0049622 | 0.0012436 | 0 | 0 | 1 | 0.99238 | -0.05326 | 0.4 | 1 | 1.1 | 0.9
7 | 1 | 0 | 0 | 0 | 0 | 1 | 0.99101 | -0.062934 | 0.4 | 1 | 1.1 | 0.9
8 | 1 | 0 | 0 | 0 | 0 | 1 | 0.99352 | -0.045229 | 0.4 | 1 | 1.1 | 0.9
9 | 1 | 0.0032638 | 0.00081798 | 0 | 0 | 1 | 0.99095 | -0.063355 | 0.4 | 1 | 1.1 | 0.9
10 | 1 | 0.005038 | 0.0012626 | 0 | 0 | 1 | 0.98962 | -0.072706 | 0.4 | 1 | 1.1 | 0.9
11 | 1 | 0 | 0 | 0 | 0 | 1 | 0.99377 | -0.043476 | 0.4 | 1 | 1.1 | 0.9
12 | 1 | 0.0019488 | 0.00048843 | 0 | 0 | 1 | 0.99346 | -0.045675 | 0.4 | 1 | 1.1 | 0.9
20 | 1 | 0 | 0 | 0 | 0 | 1 | 0.9887 | -0.079239 | 0.4 | 1 | 1.1 | 0.9
16 | 1 | 0.001853 | 0.0004644 | 0 | 0 | 1 | 0.99471 | -0.03688 | 0.4 | 1 | 1.1 | 0.9
13 | 1 | 0.0024747 | 0.00062021 | 0 | 0 | 1 | 0.99357 | -0.044871 | 0.4 | 1 | 1.1 | 0.9
22 | 1 | 0.0017286 | 0.00043322 | 0 | 0 | 1 | 0.98843 | -0.081092 | 0.4 | 1 | 1.1 | 0.9
47 | 1 | 0.0012578 | 0.00031524 | 0 | 0 | 1 | 0.99564 | -0.030358 | 0.4 | 1 | 1.1 | 0.9
17 | 1 | 0 | 0 | 0 | 0 | 1 | 0.98778 | -0.085758 | 0.4 | 1 | 1.1 | 0.9
49 | 1 | 0.013414 | 0.003362 | 0 | 0 | 1 | 0.98737 | -0.088604 | 0.4 | 1 | 1.1 | 0.9
26 | 1 | 0.0028232 | 0.00070757 | 0 | 0 | 1 | 0.98803 | -0.083965 | 0.4 | 1 | 1.1 | 0.9
14 | 1 | 0.0030136 | 0.00075527 | 0 | 0 | 1 | 0.99348 | -0.04553 | 0.4 | 1 | 1.1 | 0.9
35 | 1 | 0 | 0 | 0 | 0 | 1 | 0.98988 | -0.070977 | 0.4 | 1 | 1.1 | 0.9
57 | 1 | 0.0087565 | 0.0021946 | 0 | 0 | 1 | 0.98953 | -0.073468 | 0.4 | 1 | 1.1 | 0.9
33 | 1 | 0 | 0 | 0 | 0 | 1 | 0.99018 | -0.068869 | 0.4 | 1 | 1.1 | 0.9
48 | 1 | 0.00091886 | 0.00023029 | 0 | 0 | 1 | 0.99697 | -0.021074 | 0.4 | 1 | 1.1 | 0.9
25 | 1 | 0.005764 | 0.0014446 | 0 | 0 | 1 | 0.98805 | -0.083784 | 0.4 | 1 | 1.1 | 0.9
18 | 1 | 0.019135 | 0.0047957 | 0 | 0 | 1 | 0.99028 | -0.068153 | 0.4 | 1 | 1.1 | 0.9
19 | 1 | 0.011193 | 0.0028052 | 0 | 0 | 1 | 0.99061 | -0.065825 | 0.4 | 1 | 1.1 | 0.9
21 | 1 | 0.011803 | 0.0029582 | 0 | 0 | 1 | 0.99064 | -0.065596 | 0.4 | 1 | 1.1 | 0.9
44 | 1 | 0.0072285 | 0.0018116 | 0 | 0 | 1 | 0.99146 | -0.059791 | 0.4 | 1 | 1.1 | 0.9
45 | 1 | 0.004214 | 0.0010561 | 0 | 0 | 1 | 0.99153 | -0.05929 | 0.4 | 1 | 1.1 | 0.9
29 | 1 | 0.0013783 | 0.00034544 | 0 | 0 | 1 | 0.99779 | -0.015401 | 0.4 | 1 | 1.1 | 0.9
30 | 1 | 0.0011027 | 0.00027637 | 0 | 0 | 1 | 0.99733 | -0.018561 | 0.4 | 1 | 1.1 | 0.9
31 | 1 | 0.0011522 | 0.00028878 | 0 | 0 | 1 | 0.99141 | -0.060159 | 0.4 | 1 | 1.1 | 0.9
32 | 1 | 0.0033727 | 0.00084528 | 0 | 0 | 1 | 0.99166 | -0.05845 | 0.4 | 1 | 1.1 | 0.9
43 | 1 | 0 | 0 | 0 | 0 | 1 | 0.99194 | -0.056448 | 0.4 | 1 | 1.1 | 0.9
42 | 1 | 0.00078649 | 0.00019711 | 0 | 0 | 1 | 0.99187 | -0.056938 | 0.4 | 1 | 1.1 | 0.9
36 | 1 | 0.0037388 | 0.00093702 | 0 | 0 | 1 | 0.99222 | -0.054437 | 0.4 | 1 | 1.1 | 0.9
38 | 1 | 0 | 0 | 0 | 0 | 1 | 0.9921 | -0.055297 | 0.4 | 1 | 1.1 | 0.9
40 | 1 | 0.0022463 | 0.00056297 | 0 | 0 | 1 | 0.99207 | -0.055555 | 0.4 | 1 | 1.1 | 0.9
41 | 1 | 0 | 0 | 0 | 0 | 1 | 0.99203 | -0.055802 | 0.4 | 1 | 1.1 | 0.9
52 | 1 | 0.0050698 | 0.0012706 | 0 | 0 | 1 | 0.99193 | -0.056548 | 0.4 | 1 | 1.1 | 0.9
56 | 1 | 0 | 0 | 0 | 0 | 1 | 0.99188 | -0.056891 | 0.4 | 1 | 1.1 | 0.9
51 | 1 | 0.0014334 | 0.00035923 | 0 | 0 | 1 | 0.99192 | -0.056551 | 0.4 | 1 | 1.1 | 0.9
54 | 1 | 0.0019713 | 0.00049405 | 0 | 0 | 1 | 0.99177 | -0.057614 | 0.4 | 1 | 1.1 | 0.9

## generator_data
GEN_BUS | PG | QG | QMAX | QMIN | VG | MBASE | GEN_STATUS | PMAX | PMIN
3 | 0.16026 | 0.040323 | 10 | -10 | 1 | 100 | 1 | 10 | 0

## branch_data
F_BUS | T_BUS | BR_R | BR_X | BR_B | RATE_A | RATE_B | RATE_C | TAP | SHIFT | BR_STATUS | ANGMIN | ANGMAX | P_in | Q_in | P_out | Q_out
1 | 2 | 1.798 | 0.69153 | 1.8145e-09 | 0 | 0 | 0 | 0 | 0 | 1 | -90 | 90 | 0.093405 | 0.023493 | -0.093238 | -0.023429
1 | 3 | 1.0064 | 0.38708 | 1.0157e-09 | 0 | 0 | 0 | 0 | 0 | 1 | -90 | 90 | -0.10073 | -0.025328 | 0.10084 | 0.02537
2 | 4 | 3.6906 | 1.4195 | 3.7245e-09 | 0 | 0 | 0 | 0 | 0 | 1 | -90 | 90 | 0.086794 | 0.021814 | -0.086497 | -0.0217
3 | 5 | 0.87473 | 0.33643 | 8.8275e-10 | 0 | 0 | 0 | 0 | 0 | 1 | -90 | 90 | 0.05749 | 0.014468 | -0.057459 | -0.014457
4 | 39 | 2.1277 | 0.81835 | 2.1472e-09 | 0 | 0 | 0 | 0 | 0 | 1 | -90 | 90 | 0.030695 | 0.007695 | -0.030674 | -0.0076869
4 | 50 | 0.93184 | 0.3584 | 9.4039e-10 | 0 | 0 | 0 | 0 | 0 | 1 | -90 | 90 | 0.055801 | 0.014005 | -0.05577 | -0.013993
5 | 27 | 0.78091 | 0.30035 | 7.8807e-10 | 0 | 0 | 0 | 0 | 0 | 1 | -90 | 90 | 0.055243 | 0.013901 | -0.055218 | -0.013891
39 | 34 | 4.9023 | 1.8855 | 4.9473e-09 | 0 | 0 | 0 | 0 | 0 | 1 | -90 | 90 | 0.014102 | 0.0035341 | -0.014091 | -0.0035305
39 | 37 | 0.51425 | 0.19779 | 5.1897e-10 | 0 | 0 | 0 | 0 | 0 | 1 | -90 | 90 | 0.016572 | 0.0041528 | -0.01657 | -0.0041523
50 | 46 | 0.80954 | 0.31136 | 8.1697e-10 | 0 | 0 | 0 | 0 | 0 | 1 | -90 | 90 | 0.05577 | 0.013993 | -0.055743 | -0.013982
27 | 28 | 1.0744 | 0.41322 | 1.0842e-09 | 0 | 0 | 0 | 0 | 0 | 1 | -90 | 90 | 0.053474 | 0.013454 | -0.053441 | -0.013442
34 | 43 | 10.9528 | 4.2126 | 1.1053e-08 | 0 | 0 | 0 | 0 | 0 | 1 | -90 | 90 | 0.00078661 | 0.00019528 | -0.00078654 | -0.00019634
34 | 32 | 2.585 | 0.99421 | 2.6087e-09 | 0 | 0 | 0 | 0 | 0 | 1 | -90 | 90 | 0.013305 | 0.0033353 | -0.0133 | -0.0033336
37 | 36 | 3.009 | 1.1573 | 3.0366e-09 | 0 | 0 | 0 | 0 | 0 | 1 | -90 | 90 | 0.014469 | 0.0036258 | -0.014463 | -0.0036235
46 | 45 | 1.5422 | 0.59314 | 1.5563e-09 | 0 | 0 | 0 | 0 | 0 | 1 | -90 | 90 | 0.053666 | 0.013462 | -0.053618 | -0.013444
28 | 29 | 0.98918 | 0.38045 | 9.9826e-10 | 0 | 0 | 0 | 0 | 0 | 1 | -90 | 90 | 0.051333 | 0.012914 | -0.051306 | -0.012903
6 | 7 | 3.8671 | 1.4874 | 3.9026e-09 | 0 | 0 | 0 | 0 | 0 | 1 | -90 | 90 | 0.032159 | 0.0080749 | -0.032116 | -0.0080587
6 | 8 | 2.787 | 1.0719 | 2.8126e-09 | 0 | 0 | 0 | 0 | 0 | 1 | -90 | 90 | -0.037121 | -0.0093185 | 0.037163 | 0.0093342
7 | 9 | 1.6481 | 0.63387 | 1.6632e-09 | 0 | 0 | 0 | 0 | 0 | 1 | -90 | 90 | 0.003264 | 0.00081789 | -0.0032638 | -0.00081798
7 | 10 | 4.3376 | 1.6683 | 4.3774e-09 | 0 | 0 | 0 | 0 | 0 | 1 | -90 | 90 | 0.028852 | 0.0072408 | -0.028813 | -0.0072262
8 | 11 | 0.57837 | 0.22245 | 5.8368e-10 | 0 | 0 | 0 | 0 | 0 | 1 | -90 | 90 | -0.039112 | -0.0098224 | 0.039121 | 0.009826
8 | 12 | 2.9462 | 1.1332 | 2.9733e-09 | 0 | 0 | 0 | 0 | 0 | 1 | -90 | 90 | 0.001949 | 0.00048818 | -0.0019488 | -0.00048843
10 | 20 | 3.508 | 1.3492 | 3.5402e-09 | 0 | 0 | 0 | 0 | 0 | 1 | -90 | 90 | 0.023775 | 0.0059636 | -0.023753 | -0.0059556
11 | 16 | 1.9106 | 0.73484 | 1.9281e-09 | 0 | 0 | 0 | 0 | 0 | 1 | -90 | 90 | -0.044611 | -0.011201 | 0.044652 | 0.011217
11 | 13 | 3.2671 | 1.2566 | 3.2971e-09 | 0 | 0 | 0 | 0 | 0 | 1 | -90 | 90 | 0.0054896 | 0.0013754 | -0.0054885 | -0.0013753
20 | 22 | 0.99366 | 0.38218 | 1.0028e-09 | 0 | 0 | 0 | 0 | 0 | 1 | -90 | 90 | 0.023753 | 0.0059556 | -0.023747 | -0.0059534
16 | 47 | 1.8167 | 0.69872 | 1.8333e-09 | 0 | 0 | 0 | 0 | 0 | 1 | -90 | 90 | -0.046505 | -0.011681 | 0.046547 | 0.011697
13 | 14 | 2.8087 | 1.0803 | 2.8345e-09 | 0 | 0 | 0 | 0 | 0 | 1 | -90 | 90 | 0.0030138 | 0.0007551 | -0.0030136 | -0.00075527
22 | 25 | 1.5564 | 0.5986 | 1.5706e-09 | 0 | 0 | 0 | 0 | 0 | 1 | -90 | 90 | 0.022019 | 0.0055202 | -0.022011 | -0.0055172
47 | 48 | 2.5235 | 0.97057 | 2.5466e-09 | 0 | 0 | 0 | 0 | 0 | 1 | -90 | 90 | -0.047805 | -0.012013 | 0.047867 | 0.012036
17 | 49 | 2.6946 | 1.0364 | 2.7193e-09 | 0 | 0 | 0 | 0 | 0 | 1 | -90 | 90 | 0.01342 | 0.0033637 | -0.013414 | -0.003362
17 | 26 | 1.6994 | 0.65362 | 1.715e-09 | 0 | 0 | 0 | 0 | 0 | 1 | -90 | 90 | -0.01342 | -0.0033637 | 0.013423 | 0.0033648
26 | 25 | 0.14133 | 0.054359 | 1.4263e-10 | 0 | 0 | 0 | 0 | 0 | 1 | -90 | 90 | -0.016246 | -0.0040724 | 0.016247 | 0.0040726
35 | 57 | 3.6286 | 1.3956 | 3.6619e-09 | 0 | 0 | 0 | 0 | 0 | 1 | -90 | 90 | 0.0087595 | 0.0021954 | -0.0087565 | -0.0021946
35 | 33 | 3.0729 | 1.1819 | 3.1011e-09 | 0 | 0 | 0 | 0 | 0 | 1 | -90 | 90 | -0.0087595 | -0.0021954 | 0.008762 | 0.0021961
33 | 31 | 12.7047 | 4.8864 | 1.2821e-08 | 0 | 0 | 0 | 0 | 0 | 1 | -90 | 90 | -0.008762 | -0.0021961 | 0.0087726 | 0.0021989
48 | 30 | 0.67113 | 0.25813 | 6.7729e-10 | 0 | 0 | 0 | 0 | 0 | 1 | -90 | 90 | -0.048786 | -0.012266 | 0.048803 | 0.012273
18 | 19 | 1.5549 | 0.59805 | 1.5692e-09 | 0 | 0 | 0 | 0 | 0 | 1 | -90 | 90 | -0.019135 | -0.0047957 | 0.019141 | 0.0047979
19 | 21 | 0.09636 | 0.037062 | 9.7245e-11 | 0 | 0 | 0 | 0 | 0 | 1 | -90 | 90 | -0.030334 | -0.0076031 | 0.030335 | 0.0076035
21 | 44 | 1.7628 | 0.67802 | 1.779e-09 | 0 | 0 | 0 | 0 | 0 | 1 | -90 | 90 | -0.042138 | -0.010562 | 0.042172 | 0.010575
44 | 45 | 0.12989 | 0.049959 | 1.3109e-10 | 0 | 0 | 0 | 0 | 0 | 1 | -90 | 90 | -0.049401 | -0.012386 | 0.049404 | 0.012387
29 | 30 | 0.82611 | 0.31773 | 8.3369e-10 | 0 | 0 | 0 | 0 | 0 | 1 | -90 | 90 | 0.049927 | 0.012558 | -0.049905 | -0.012549
31 | 32 | 2.2057 | 0.84834 | 2.2259e-09 | 0 | 0 | 0 | 0 | 0 | 1 | -90 | 90 | -0.0099248 | -0.0024876 | 0.0099272 | 0.0024883
43 | 42 | 7.9665 | 3.064 | 8.0396e-09 | 0 | 0 | 0 | 0 | 0 | 1 | -90 | 90 | 0.00078654 | 0.00019634 | -0.00078649 | -0.00019711
36 | 38 | 1.0277 | 0.39529 | 1.0372e-09 | 0 | 0 | 0 | 0 | 0 | 1 | -90 | 90 | 0.010724 | 0.0026864 | -0.010723 | -0.002686
38 | 40 | 1.4708 | 0.5657 | 1.4843e-09 | 0 | 0 | 0 | 0 | 0 | 1 | -90 | 90 | 0.0022463 | 0.00056285 | -0.0022463 | -0.00056297
38 | 41 | 0.7631 | 0.2935 | 7.701e-10 | 0 | 0 | 0 | 0 | 0 | 1 | -90 | 90 | 0.0084762 | 0.0021232 | -0.0084756 | -0.002123
41 | 52 | 1.4706 | 0.56561 | 1.4841e-09 | 0 | 0 | 0 | 0 | 0 | 1 | -90 | 90 | 0.0065039 | 0.00163 | -0.0065032 | -0.0016299
41 | 56 | 7.056 | 2.7138 | 7.1208e-09 | 0 | 0 | 0 | 0 | 0 | 1 | -90 | 90 | 0.0019718 | 0.00049307 | -0.0019715 | -0.00049366
52 | 51 | 0.022333 | 0.0085894 | 2.2537e-11 | 0 | 0 | 0 | 0 | 0 | 1 | -90 | 90 | 0.0014334 | 0.00035923 | -0.0014334 | -0.00035923
56 | 54 | 4.6981 | 1.8069 | 4.7412e-09 | 0 | 0 | 0 | 0 | 0 | 1 | -90 | 90 | 0.0019715 | 0.00049366 | -0.0019713 | -0.00049405