## bus_data
BUS_I | BUS_TYPE | Pd | Qd | Gs | Bs | area | Vm | Va | baseKV | zone | Vmax | Vmin
1 | 1 | 0.0012815 | 0.00032118 | 0 | 0 | 1 | 0.99014 | -0.069287 | 0.4 | 1 | 1.1 | 0.9
2 | 1 | 0.0012545 | 0.00031442 | 0 | 0 | 1 | 0.99005 | -0.069908 | 0.4 | 1 | 1.1 | 0.9
3 | 1 | 0 | 0 | 0 | 0 | 1 | 0.99066 | -0.065565 | 0.4 | 1 | 1.1 | 0.9
4 | 1 | 0 | 0 | 0 | 0 | 1 | 0.99002 | -0.070085 | 0.4 | 1 | 1.1 | 0.9
5 | 1 | 0.016948 | 0.0042477 | 0 | 0 | 1 | 0.99104 | -0.062871 | 0.4 | 1 | 1.1 | 0.9
7 | 1 | 0.00081079 | 0.0002032 | 0 | 0 | 1 | 0.99002 | -0.070089 | 0.4 | 1 | 1.1 | 0.9
9 | 1 | 0 | 0 | 0 | 0 | 1 | 0.9911 | -0.06244 | 0.4 | 1 | 1.1 | 0.9
6 | 1 | 0.00098951 | 0.000248 | 0 | 0 | 1 | 0.99002 | -0.070127 | 0.4 | 1 | 1.1 | 0.9
10 | 1 | 0 | 0 | 0 | 0 | 1 | 0.99282 | -0.050326 | 0.4 | 1 | 1.1 | 0.9
14 | 1 | 0.014255 | 0.0035725 | 0 | 0 | 1 | 0.99368 | -0.044243 | 0.4 | 1 | 1.1 | 0.9
12 | 1 | 0.048122 | 0.01206 | 0 | 0 | 1 | 0.99569 | -0.03011 | 0.4 | 1 | 1.1 | 0.9
11 | 3 | 0.077682 | 0.019469 | 0 | 0 | 1 | 1 | 0 | 0.4 | 1 | 1.1 | 0.9
13 | 1 | 0 | 0 | 0 | 0 | 1 | 0.99976 | -0.0017019 | 0.4 | 1 | 1.1 | 0.9
15 | 1 | 0.048581 | 0.012175 | 0 | 0 | 1 | 0.9963 | -0.025903 | 0.4 | 1 | 1.1 | 0.9

## generator_data
GEN_BUS | PG | QG | QMAX | QMIN | VG | MBASE | GEN_STATUS | PMAX | PMIN
11 | 0.21058 | 0.052859 | 10 | -10 | 1 | 100 | 1 | 10 | 0

## branch_data
F_BUS | T_BUS | BR_R | BR_X | BR_B | RATE_A | RATE_B | RATE_C | TAP | SHIFT | BR_STATUS | ANGMIN | ANGMAX | P_in | Q_in | P_out | Q_out
1 | 2 | 2.592 | 0.99692 | 2.6158e-09 | 0 | 0 | 0 | 0 | 0 | 1 | -90 | 90 | 0.0030551 | 0.0007653 | -0.0030549 | -0.00076546
1 | 3 | 10.9498 | 4.2115 | 1.105e-08 | 0 | 0 | 0 | 0 | 0 | 1 | -90 | 90 | -0.0043367 | -0.0010865 | 0.0043389 | 0.0010863
2 | 4 | 1.2595 | 0.48441 | 1.271e-09 | 0 | 0 | 0 | 0 | 0 | 1 | -90 | 90 | 0.0018004 | 0.00045104 | -0.0018003 | -0.00045115
3 | 5 | 7.9162 | 3.0447 | 7.9888e-09 | 0 | 0 | 0 | 0 | 0 | 1 | -90 | 90 | -0.0043389 | -0.0010863 | 0.0043405 | 0.0010861
4 | 7 | 0.023569 | 0.0090649 | 2.3785e-11 | 0 | 0 | 0 | 0 | 0 | 1 | -90 | 90 | 0.0018003 | 0.00045115 | -0.0018003 | -0.00045115
5 | 9 | 0.25886 | 0.099563 | 2.6124e-10 | 0 | 0 | 0 | 0 | 0 | 1 | -90 | 90 | -0.021289 | -0.0053338 | 0.02129 | 0.0053342
7 | 6 | 0.49923 | 0.19201 | 5.0381e-10 | 0 | 0 | 0 | 0 | 0 | 1 | -90 | 90 | 0.00098952 | 0.00024795 | -0.00098951 | -0.000248
9 | 10 | 7.2879 | 2.803 | 7.3548e-09 | 0 | 0 | 0 | 0 | 0 | 1 | -90 | 90 | -0.02129 | -0.0053342 | 0.021326 | 0.0053472
10 | 14 | 3.6687 | 1.411 | 3.7023e-09 | 0 | 0 | 0 | 0 | 0 | 1 | -90 | 90 | -0.021326 | -0.0053472 | 0.021344 | 0.0053538
14 | 12 | 5.1212 | 1.9697 | 5.1681e-09 | 0 | 0 | 0 | 0 | 0 | 1 | -90 | 90 | -0.035598 | -0.0089263 | 0.035668 | 0.0089527
12 | 11 | 4.666 | 1.7946 | 4.7088e-09 | 0 | 0 | 0 | 0 | 0 | 1 | -90 | 90 | -0.08379 | -0.021013 | 0.084141 | 0.021148
11 | 13 | 0.45615 | 0.17544 | 4.6034e-10 | 0 | 0 | 0 | 0 | 0 | 1 | -90 | 90 | 0.048755 | 0.012242 | -0.048744 | -0.012238
13 | 15 | 6.4631 | 2.4858 | 6.5224e-09 | 0 | 0 | 0 | 0 | 0 | 1 | -90 | 90 | 0.048744 | 0.012238 | -0.048581 | -0.012175