## bus_data
BUS_I | BUS_TYPE | Pd | Qd | Gs | Bs | area | Vm | Va | baseKV | zone | Vmax | Vmin
1 | 1 | 0.00084671 | 0.00021221 | 0 | 0 | 1 | 0.9971 | -0.020307 | 0.4 | 1 | 1.1 | 0.9
2 | 1 | 0 | 0 | 0 | 0 | 1 | 0.99862 | -0.009639 | 0.4 | 1 | 1.1 | 0.9
3 | 1 | 0 | 0 | 0 | 0 | 1 | 0.99646 | -0.024829 | 0.4 | 1 | 1.1 | 0.9
4 | 3 | 0 | 0 | 0 | 0 | 1 | 1 | 0 | 0.4 | 1 | 1.1 | 0.9
5 | 1 | 0 | 0 | 0 | 0 | 1 | 0.99616 | -0.026876 | 0.4 | 1 | 1.1 | 0.9
17 | 1 | 0.10455 | 0.026203 | 0 | 0 | 1 | 0.99946 | -0.0037793 | 0.4 | 1 | 1.1 | 0.9
6 | 1 | 0.0028317 | 0.0007097 | 0 | 0 | 1 | 0.99569 | -0.030217 | 0.4 | 1 | 1.1 | 0.9
7 | 1 | 0.0027568 | 0.00069093 | 0 | 0 | 1 | 0.99566 | -0.030412 | 0.4 | 1 | 1.1 | 0.9
8 | 1 | 0.00067195 | 0.00016841 | 0 | 0 | 1 | 0.99545 | -0.031907 | 0.4 | 1 | 1.1 | 0.9
9 | 1 | 0 | 0 | 0 | 0 | 1 | 0.99527 | -0.033168 | 0.4 | 1 | 1.1 | 0.9
10 | 1 | 0.0073378 | 0.001839 | 0 | 0 | 1 | 0.9948 | -0.036502 | 0.4 | 1 | 1.1 | 0.9
11 | 1 | 0.0031963 | 0.00080106 | 0 | 0 | 1 | 0.99515 | -0.034024 | 0.4 | 1 | 1.1 | 0.9
14 | 1 | 0 | 0 | 0 | 0 | 1 | 0.99469 | -0.037273 | 0.4 | 1 | 1.1 | 0.9
12 | 1 | 0.0020245 | 0.0005074 | 0 | 0 | 1 | 0.99509 | -0.034421 | 0.4 | 1 | 1.1 | 0.9
15 | 1 | 0 | 0 | 0 | 0 | 1 | 0.99462 | -0.03776 | 0.4 | 1 | 1.1 | 0.9
16 | 1 | 0.0012331 | 0.00030905 | 0 | 0 | 1 | 0.9945 | -0.038639 | 0.4 | 1 | 1.1 | 0.9

## generator_data
GEN_BUS | PG | QG | QMAX | QMIN | VG | MBASE | GEN_STATUS | PMAX | PMIN
4 | 0.1256 | 0.031494 | 10 | -10 | 1 | 100 | 1 | 10 | 0

## branch_data
F_BUS | T_BUS | BR_R | BR_X | BR_B | RATE_A | RATE_B | RATE_C | TAP | SHIFT | BR_STATUS | ANGMIN | ANGMAX | P_in | Q_in | P_out | Q_out
1 | 2 | 6.6103 | 2.5424 | 6.671e-09 | 0 | 0 | 0 | 0 | 0 | 1 | -90 | 90 | -0.020937 | -0.0052485 | 0.020968 | 0.0052597
1 | 3 | 2.914 | 1.1208 | 2.9407e-09 | 0 | 0 | 0 | 0 | 0 | 1 | -90 | 90 | 0.020091 | 0.0050363 | -0.020078 | -0.0050317
2 | 4 | 5.9886 | 2.3033 | 6.0436e-09 | 0 | 0 | 0 | 0 | 0 | 1 | -90 | 90 | -0.020968 | -0.0052597 | 0.020996 | 0.0052699
3 | 5 | 1.3183 | 0.50705 | 1.3304e-09 | 0 | 0 | 0 | 0 | 0 | 1 | -90 | 90 | 0.020078 | 0.0050317 | -0.020072 | -0.0050297
4 | 17 | 0.4706 | 0.181 | 4.7492e-10 | 0 | 0 | 0 | 0 | 0 | 1 | -90 | 90 | 0.1046 | 0.026224 | -0.10455 | -0.026203
5 | 6 | 2.1498 | 0.82686 | 2.1696e-09 | 0 | 0 | 0 | 0 | 0 | 1 | -90 | 90 | 0.020072 | 0.0050297 | -0.020063 | -0.0050263
6 | 7 | 0.14589 | 0.056112 | 1.4723e-10 | 0 | 0 | 0 | 0 | 0 | 1 | -90 | 90 | 0.017231 | 0.0043166 | -0.017231 | -0.0043164
7 | 8 | 1.3319 | 0.51227 | 1.3441e-09 | 0 | 0 | 0 | 0 | 0 | 1 | -90 | 90 | 0.014474 | 0.0036255 | -0.014471 | -0.0036245
8 | 9 | 1.1784 | 0.45323 | 1.1892e-09 | 0 | 0 | 0 | 0 | 0 | 1 | -90 | 90 | 0.013799 | 0.0034561 | -0.013797 | -0.0034553
9 | 10 | 5.0054 | 1.9252 | 5.0514e-09 | 0 | 0 | 0 | 0 | 0 | 1 | -90 | 90 | 0.0085752 | 0.002147 | -0.0085713 | -0.002146
9 | 11 | 2.1133 | 0.81279 | 2.1326e-09 | 0 | 0 | 0 | 0 | 0 | 1 | -90 | 90 | 0.0052215 | 0.0013083 | -0.0052209 | -0.0013082
10 | 14 | 7.9714 | 3.0659 | 8.0446e-09 | 0 | 0 | 0 | 0 | 0 | 1 | -90 | 90 | 0.0012335 | 0.00030697 | -0.0012334 | -0.00030772
11 | 12 | 2.5247 | 0.97104 | 2.5479e-09 | 0 | 0 | 0 | 0 | 0 | 1 | -90 | 90 | 0.0020246 | 0.00050719 | -0.0020245 | -0.0005074
14 | 15 | 5.0543 | 1.944 | 5.1006e-09 | 0 | 0 | 0 | 0 | 0 | 1 | -90 | 90 | 0.0012334 | 0.00030772 | -0.0012333 | -0.00030819
15 | 16 | 9.1531 | 3.5204 | 9.2371e-09 | 0 | 0 | 0 | 0 | 0 | 1 | -90 | 90 | 0.0012333 | 0.00030819 | -0.0012331 | -0.00030905