## bus_data
BUS_I | BUS_TYPE | Pd | Qd | Gs | Bs | area | Vm | Va | baseKV | zone | Vmax | Vmin
1 | 1 | 0.0027557 | 0.00069065 | 0 | 0 | 1 | 0.971 | -0.20417 | 0.4 | 1 | 1.1 | 0.9
2 | 1 | 0.0025993 | 0.00065146 | 0 | 0 | 1 | 0.97104 | -0.20393 | 0.4 | 1 | 1.1 | 0.9
3 | 1 | 0.0019869 | 0.00049797 | 0 | 0 | 1 | 0.97092 | -0.20475 | 0.4 | 1 | 1.1 | 0.9
4 | 1 | 0.0026982 | 0.00067624 | 0 | 0 | 1 | 0.97123 | -0.20255 | 0.4 | 1 | 1.1 | 0.9
5 | 1 | 0.0012423 | 0.00031134 | 0 | 0 | 1 | 0.97091 | -0.20485 | 0.4 | 1 | 1.1 | 0.9
40 | 1 | 0.0021661 | 0.00054288 | 0 | 0 | 1 | 0.97146 | -0.20086 | 0.4 | 1 | 1.1 | 0.9
41 | 1 | 0.0030981 | 0.00077646 | 0 | 0 | 1 | 0.97165 | -0.19952 | 0.4 | 1 | 1.1 | 0.9
91 | 1 | 0.0023031 | 0.0005772 | 0 | 0 | 1 | 0.97068 | -0.20648 | 0.4 | 1 | 1.1 | 0.9
6 | 1 | 0.0013786 | 0.00034551 | 0 | 0 | 1 | 0.98792 | -0.084656 | 0.4 | 1 | 1.1 | 0.9
7 | 1 | 0.0012122 | 0.0003038 | 0 | 0 | 1 | 0.98777 | -0.08572 | 0.4 | 1 | 1.1 | 0.9
8 | 1 | 0.0027226 | 0.00068235 | 0 | 0 | 1 | 0.98814 | -0.083124 | 0.4 | 1 | 1.1 | 0.9
9 | 1 | 0.0012069 | 0.00030248 | 0 | 0 | 1 | 0.98775 | -0.085877 | 0.4 | 1 | 1.1 | 0.9
10 | 1 | 0.0026173 | 0.00065595 | 0 | 0 | 1 | 0.98839 | -0.081325 | 0.4 | 1 | 1.1 | 0.9
53 | 1 | 0.0015884 | 0.00039809 | 0 | 0 | 1 | 0.98773 | -0.086051 | 0.4 | 1 | 1.1 | 0.9
65 | 1 | 0.002072 | 0.0005193 | 0 | 0 | 1 | 0.98871 | -0.079067 | 0.4 | 1 | 1.1 | 0.9
66 | 1 | 0 | 0 | 0 | 0 | 1 | 0.9891 | -0.076328 | 0.4 | 1 | 1.1 | 0.9
11 | 1 | 0.001088 | 0.00027268 | 0 | 0 | 1 | 0.99251 | -0.052137 | 0.4 | 1 | 1.1 | 0.9
12 | 1 | 0.0011709 | 0.00029345 | 0 | 0 | 1 | 0.99238 | -0.053019 | 0.4 | 1 | 1.1 | 0.9
13 | 1 | 0.004295 | 0.0010764 | 0 | 0 | 1 | 0.99266 | -0.051022 | 0.4 | 1 | 1.1 | 0.9
14 | 1 | 0.0020454 | 0.00051264 | 0 | 0 | 1 | 0.99224 | -0.054012 | 0.4 | 1 | 1.1 | 0.9
15 | 1 | 0 | 0 | 0 | 0 | 1 | 0.99323 | -0.047004 | 0.4 | 1 | 1.1 | 0.9
79 | 1 | 0.0016247 | 0.00040719 | 0 | 0 | 1 | 0.9922 | -0.054314 | 0.4 | 1 | 1.1 | 0.9
30 | 1 | 0 | 0 | 0 | 0 | 1 | 0.99552 | -0.030986 | 0.4 | 1 | 1.1 | 0.9
73 | 1 | 0.0027048 | 0.00067789 | 0 | 0 | 1 | 0.99226 | -0.053819 | 0.4 | 1 | 1.1 | 0.9
32 | 1 | 0.0014877 | 0.00037286 | 0 | 0 | 1 | 0.99492 | -0.035106 | 0.4 | 1 | 1.1 | 0.9
29 | 1 | 0.0018954 | 0.00047504 | 0 | 0 | 1 | 0.99785 | -0.01483 | 0.4 | 1 | 1.1 | 0.9
74 | 1 | 0 | 0 | 0 | 0 | 1 | 0.99149 | -0.059255 | 0.4 | 1 | 1.1 | 0.9
16 | 1 | 0.0045823 | 0.0011484 | 0 | 0 | 1 | 0.97409 | -0.18197 | 0.4 | 1 | 1.1 | 0.9
17 | 1 | 0.0029289 | 0.00073405 | 0 | 0 | 1 | 0.97375 | -0.1844 | 0.4 | 1 | 1.1 | 0.9
18 | 1 | 0 | 0 | 0 | 0 | 1 | 0.97444 | -0.17947 | 0.4 | 1 | 1.1 | 0.9
19 | 1 | 0.0029445 | 0.00073797 | 0 | 0 | 1 | 0.97332 | -0.18754 | 0.4 | 1 | 1.1 | 0.9
20 | 1 | 0.0016852 | 0.00042236 | 0 | 0 | 1 | 0.97399 | -0.18266 | 0.4 | 1 | 1.1 | 0.9
21 | 1 | 0.0013554 | 0.0003397 | 0 | 0 | 1 | 0.97523 | -0.17376 | 0.4 | 1 | 1.1 | 0.9
28 | 1 | 0.0045082 | 0.0011299 | 0 | 0 | 1 | 0.97321 | -0.18831 | 0.4 | 1 | 1.1 | 0.9
51 | 1 | 0.0014563 | 0.000365 | 0 | 0 | 1 | 0.97294 | -0.19023 | 0.4 | 1 | 1.1 | 0.9
55 | 1 | 0 | 0 | 0 | 0 | 1 | 0.97599 | -0.16833 | 0.4 | 1 | 1.1 | 0.9
52 | 1 | 0.0014528 | 0.0003641 | 0 | 0 | 1 | 0.97264 | -0.1924 | 0.4 | 1 | 1.1 | 0.9
70 | 1 | 0.0026175 | 0.000656 | 0 | 0 | 1 | 0.97023 | -0.20978 | 0.4 | 1 | 1.1 | 0.9
72 | 1 | 0.0024126 | 0.00060466 | 0 | 0 | 1 | 0.9704 | -0.20855 | 0.4 | 1 | 1.1 | 0.9
69 | 1 | 0.0015554 | 0.00038982 | 0 | 0 | 1 | 0.97016 | -0.21026 | 0.4 | 1 | 1.1 | 0.9
57 | 1 | 0.0064397 | 0.0016139 | 0 | 0 | 1 | 0.97569 | -0.1705 | 0.4 | 1 | 1.1 | 0.9
54 | 1 | 0.0030562 | 0.00076596 | 0 | 0 | 1 | 0.97752 | -0.15739 | 0.4 | 1 | 1.1 | 0.9
22 | 1 | 0.0020645 | 0.00051741 | 0 | 0 | 1 | 0.98997 | -0.069703 | 0.4 | 1 | 1.1 | 0.9
23 | 1 | 0.0020644 | 0.0005174 | 0 | 0 | 1 | 0.9902 | -0.068102 | 0.4 | 1 | 1.1 | 0.9
24 | 1 | 0 | 0 | 0 | 0 | 1 | 0.98988 | -0.070315 | 0.4 | 1 | 1.1 | 0.9
25 | 1 | 0.0026651 | 0.00066795 | 0 | 0 | 1 | 0.99022 | -0.06797 | 0.4 | 1 | 1.1 | 0.9
26 | 1 | 0 | 0 | 0 | 0 | 1 | 0.98987 | -0.070422 | 0.4 | 1 | 1.1 | 0.9
27 | 1 | 0.0025412 | 0.00063688 | 0 | 0 | 1 | 0.98981 | -0.07084 | 0.4 | 1 | 1.1 | 0.9
38 | 1 | 0.0030373 | 0.00076123 | 0 | 0 | 1 | 0.99064 | -0.064998 | 0.4 | 1 | 1.1 | 0.9
77 | 1 | 0.001352 | 0.00033883 | 0 | 0 | 1 | 0.98982 | -0.070794 | 0.4 | 1 | 1.1 | 0.9
39 | 1 | 0.0040831 | 0.0010233 | 0 | 0 | 1 | 0.99079 | -0.063895 | 0.4 | 1 | 1.1 | 0.9
31 | 1 | 0 | 0 | 0 | 0 | 1 | 0.9986 | -0.009634 | 0.4 | 1 | 1.1 | 0.9
33 | 1 | 0 | 0 | 0 | 0 | 1 | 0.99687 | -0.021726 | 0.4 | 1 | 1.1 | 0.9
34 | 3 | 0.0039494 | 0.00098981 | 0 | 0 | 1 | 1 | 0 | 0.4 | 1 | 1.1 | 0.9
48 | 1 | 0.0011199 | 0.00028069 | 0 | 0 | 1 | 0.9931 | -0.04777 | 0.4 | 1 | 1.1 | 0.9
61 | 1 | 0.0025926 | 0.00064977 | 0 | 0 | 1 | 0.9954 | -0.032011 | 0.4 | 1 | 1.1 | 0.9
59 | 1 | 0.0055085 | 0.0013805 | 0 | 0 | 1 | 0.99654 | -0.024028 | 0.4 | 1 | 1.1 | 0.9
49 | 1 | 0.0016843 | 0.00042212 | 0 | 0 | 1 | 0.9919 | -0.056124 | 0.4 | 1 | 1.1 | 0.9
83 | 1 | 0.0015986 | 0.00040065 | 0 | 0 | 1 | 0.99429 | -0.039785 | 0.4 | 1 | 1.1 | 0.9
60 | 1 | 0.0055335 | 0.0013868 | 0 | 0 | 1 | 0.99642 | -0.024891 | 0.4 | 1 | 1.1 | 0.9
35 | 1 | 0.0055165 | 0.0013826 | 0 | 0 | 1 | 0.97768 | -0.15629 | 0.4 | 1 | 1.1 | 0.9
36 | 1 | 0.0055232 | 0.0013842 | 0 | 0 | 1 | 0.97782 | -0.15533 | 0.4 | 1 | 1.1 | 0.9
37 | 1 | 0 | 0 | 0 | 0 | 1 | 0.97829 | -0.15197 | 0.4 | 1 | 1.1 | 0.9
56 | 1 | 0.0046799 | 0.0011729 | 0 | 0 | 1 | 0.9813 | -0.13053 | 0.4 | 1 | 1.1 | 0.9
86 | 1 | 0 | 0 | 0 | 0 | 1 | 0.98326 | -0.11666 | 0.4 | 1 | 1.1 | 0.9
50 | 1 | 0 | 0 | 0 | 0 | 1 | 0.99129 | -0.060351 | 0.4 | 1 | 1.1 | 0.9
58 | 1 | 0.0030066 | 0.00075353 | 0 | 0 | 1 | 0.99006 | -0.068968 | 0.4 | 1 | 1.1 | 0.9
42 | 1 | 0.002165 | 0.0005426 | 0 | 0 | 1 | 0.97251 | -0.1933 | 0.4 | 1 | 1.1 | 0.9
43 | 1 | 0.0046515 | 0.0011658 | 0 | 0 | 1 | 0.98728 | -0.089221 | 0.4 | 1 | 1.1 | 0.9
44 | 1 | 0.0080427 | 0.0020157 | 0 | 0 | 1 | 0.98704 | -0.090902 | 0.4 | 1 | 1.1 | 0.9
45 | 1 | 0 | 0 | 0 | 0 | 1 | 0.98808 | -0.083543 | 0.4 | 1 | 1.1 | 0.9
46 | 1 | 0.0013049 | 0.00032704 | 0 | 0 | 1 | 0.9883 | -0.081966 | 0.4 | 1 | 1.1 | 0.9
67 | 1 | 0 | 0 | 0 | 0 | 1 | 0.98901 | -0.076944 | 0.4 | 1 | 1.1 | 0.9
92 | 1 | 0.0017418 | 0.00043652 | 0 | 0 | 1 | 0.98898 | -0.0772 | 0.4 | 1 | 1.1 | 0.9
85 | 1 | 0.0025003 | 0.00062664 | 0 | 0 | 1 | 0.99002 | -0.069246 | 0.4 | 1 | 1.1 | 0.9
87 | 1 | 0.0028812 | 0.00072209 | 0 | 0 | 1 | 0.98305 | -0.11815 | 0.4 | 1 | 1.1 | 0.9
84 | 1 | 0.0022354 | 0.00056025 | 0 | 0 | 1 | 0.98501 | -0.10433 | 0.4 | 1 | 1.1 | 0.9
81 | 1 | 0.0018474 | 0.000463 | 0 | 0 | 1 | 0.9933 | -0.046696 | 0.4 | 1 | 1.1 | 0.9
62 | 1 | 0.0019633 | 0.00049205 | 0 | 0 | 1 | 0.98286 | -0.11952 | 0.4 | 1 | 1.1 | 0.9
63 | 1 | 0 | 0 | 0 | 0 | 1 | 0.98289 | -0.11929 | 0.4 | 1 | 1.1 | 0.9
64 | 1 | 0 | 0 | 0 | 0 | 1 | 0.98298 | -0.11868 | 0.4 | 1 | 1.1 | 0.9
96 | 1 | 0.002131 | 0.00053408 | 0 | 0 | 1 | 0.98276 | -0.12025 | 0.4 | 1 | 1.1 | 0.9
95 | 1 | 0.0025776 | 0.00064602 | 0 | 0 | 1 | 0.98267 | -0.12087 | 0.4 | 1 | 1.1 | 0.9
68 | 1 | 0.003042 | 0.0007624 | 0 | 0 | 1 | 0.98971 | -0.072003 | 0.4 | 1 | 1.1 | 0.9
82 | 1 | 0.0013803 | 0.00034593 | 0 | 0 | 1 | 0.99138 | -0.060254 | 0.4 | 1 | 1.1 | 0.9
80 | 1 | 0.0013759 | 0.00034483 | 0 | 0 | 1 | 0.99242 | -0.05293 | 0.4 | 1 | 1.1 | 0.9
75 | 1 | 0.0018125 | 0.00045424 | 0 | 0 | 1 | 0.99007 | -0.069268 | 0.4 | 1 | 1.1 | 0.9
76 | 1 | 0.0021398 | 0.00053628 | 0 | 0 | 1 | 0.99138 | -0.059998 | 0.4 | 1 | 1.1 | 0.9
88 | 1 | 0.0021036 | 0.00052721 | 0 | 0 | 1 | 0.98926 | -0.074991 | 0.4 | 1 | 1.1 | 0.9
89 | 1 | 0.0011801 | 0.00029576 | 0 | 0 | 1 | 0.98849 | -0.080422 | 0.4 | 1 | 1.1 | 0.9
90 | 1 | 0.0011761 | 0.00029476 | 0 | 0 | 1 | 0.98793 | -0.084379 | 0.4 | 1 | 1.1 | 0.9
97 | 1 | 0.02408 | 0.006035 | 0 | 0 | 1 | 0.9863 | -0.095936 | 0.4 | 1 | 1.1 | 0.9

## generator_data
GEN_BUS | PG | QG | QMAX | QMIN | VG | MBASE | GEN_STATUS | PMAX | PMIN
34 | 0.21913 | 0.055339 | 10 | -10 | 1 | 100 | 1 | 10 | 0

## branch_data
F_BUS | T_BUS | BR_R | BR_X | BR_B | RATE_A | RATE_B | RATE_C | TAP | SHIFT | BR_STATUS | ANGMIN | ANGMAX | P_in | Q_in | P_out | Q_out
1 | 2 | 0.48259 | 0.18561 | 4.8702e-10 | 0 | 0 | 0 | 0 | 0 | 1 | -90 | 90 | -0.0059851 | -0.0014998 | 0.0059852 | 0.0014998
1 | 3 | 2.193 | 0.84346 | 2.2131e-09 | 0 | 0 | 0 | 0 | 0 | 1 | -90 | 90 | 0.0032294 | 0.00080911 | -0.0032291 | -0.00080922
2 | 4 | 1.9824 | 0.76248 | 2.0006e-09 | 0 | 0 | 0 | 0 | 0 | 1 | -90 | 90 | -0.0085845 | -0.0021513 | 0.0085862 | 0.0021517
3 | 5 | 1.0789 | 0.41495 | 1.0888e-09 | 0 | 0 | 0 | 0 | 0 | 1 | -90 | 90 | 0.0012423 | 0.00031125 | -0.0012423 | -0.00031135
4 | 40 | 1.8381 | 0.70697 | 1.855e-09 | 0 | 0 | 0 | 0 | 0 | 1 | -90 | 90 | -0.011284 | -0.0028279 | 0.011287 | 0.0028288
40 | 41 | 0.73655 | 0.28329 | 7.4331e-10 | 0 | 0 | 0 | 0 | 0 | 1 | -90 | 90 | -0.022351 | -0.0056012 | 0.022355 | 0.0056028
40 | 91 | 7.752 | 2.9815 | 7.8231e-09 | 0 | 0 | 0 | 0 | 0 | 1 | -90 | 90 | 0.008898 | 0.0022296 | -0.008891 | -0.0022277
41 | 42 | 3.0093 | 1.1574 | 3.0369e-09 | 0 | 0 | 0 | 0 | 0 | 1 | -90 | 90 | -0.025453 | -0.0063792 | 0.025475 | 0.0063874
91 | 72 | 3.8628 | 1.4857 | 3.8982e-09 | 0 | 0 | 0 | 0 | 0 | 1 | -90 | 90 | 0.006588 | 0.0016505 | -0.0065861 | -0.0016501
6 | 7 | 3.3709 | 1.2965 | 3.4018e-09 | 0 | 0 | 0 | 0 | 0 | 1 | -90 | 90 | 0.0040082 | 0.0010041 | -0.0040076 | -0.0010042
6 | 8 | 3.6152 | 1.3905 | 3.6484e-09 | 0 | 0 | 0 | 0 | 0 | 1 | -90 | 90 | -0.0053868 | -0.0013496 | 0.0053879 | 0.0013497
7 | 9 | 0.71594 | 0.27536 | 7.2251e-10 | 0 | 0 | 0 | 0 | 0 | 1 | -90 | 90 | 0.0027954 | 0.0007004 | -0.0027953 | -0.00070045
8 | 10 | 2.8185 | 1.084 | 2.8443e-09 | 0 | 0 | 0 | 0 | 0 | 1 | -90 | 90 | -0.0081105 | -0.002032 | 0.0081126 | 0.0020325
9 | 53 | 1.3913 | 0.53511 | 1.404e-09 | 0 | 0 | 0 | 0 | 0 | 1 | -90 | 90 | 0.0015884 | 0.00039797 | -0.0015884 | -0.00039809
10 | 65 | 2.6781 | 1.03 | 2.7027e-09 | 0 | 0 | 0 | 0 | 0 | 1 | -90 | 90 | -0.01073 | -0.0026885 | 0.010733 | 0.0026895
65 | 66 | 2.7231 | 1.0474 | 2.7481e-09 | 0 | 0 | 0 | 0 | 0 | 1 | -90 | 90 | -0.012805 | -0.0032088 | 0.01281 | 0.0032104
66 | 68 | 1.931 | 0.74269 | 1.9487e-09 | 0 | 0 | 0 | 0 | 0 | 1 | -90 | 90 | -0.028577 | -0.0071637 | 0.028594 | 0.0071701
66 | 67 | 0.49777 | 0.19145 | 5.0234e-10 | 0 | 0 | 0 | 0 | 0 | 1 | -90 | 90 | 0.015767 | 0.0039533 | -0.015765 | -0.0039528
11 | 12 | 2.3359 | 0.89843 | 2.3573e-09 | 0 | 0 | 0 | 0 | 0 | 1 | -90 | 90 | 0.0048422 | 0.0012129 | -0.0048416 | -0.0012129
11 | 13 | 2.4094 | 0.92668 | 2.4315e-09 | 0 | 0 | 0 | 0 | 0 | 1 | -90 | 90 | -0.0059302 | -0.0014856 | 0.0059311 | 0.0014857
12 | 14 | 3.4667 | 1.3333 | 3.4985e-09 | 0 | 0 | 0 | 0 | 0 | 1 | -90 | 90 | 0.0036707 | 0.00091947 | -0.0036702 | -0.00091962
13 | 15 | 5.0421 | 1.9393 | 5.0883e-09 | 0 | 0 | 0 | 0 | 0 | 1 | -90 | 90 | -0.010226 | -0.0025621 | 0.010232 | 0.0025638
14 | 79 | 2.385 | 0.91732 | 2.4069e-09 | 0 | 0 | 0 | 0 | 0 | 1 | -90 | 90 | 0.0016248 | 0.00040698 | -0.0016247 | -0.00040719
15 | 30 | 4.5389 | 1.7457 | 4.5806e-09 | 0 | 0 | 0 | 0 | 0 | 1 | -90 | 90 | -0.045624 | -0.011458 | 0.045726 | 0.011496
15 | 73 | 2.4842 | 0.95548 | 2.507e-09 | 0 | 0 | 0 | 0 | 0 | 1 | -90 | 90 | 0.035393 | 0.0088939 | -0.035359 | -0.0088812
30 | 32 | 0.46948 | 0.18057 | 1.4214e-09 | 0 | 0 | 0 | 0 | 0 | 1 | -90 | 90 | 0.11497 | 0.029048 | -0.1149 | -0.029023
30 | 29 | 1.3174 | 0.50671 | 3.9886e-09 | 0 | 0 | 0 | 0 | 0 | 1 | -90 | 90 | -0.16069 | -0.040545 | 0.16106 | 0.040685
73 | 74 | 2.143 | 0.82425 | 2.1627e-09 | 0 | 0 | 0 | 0 | 0 | 1 | -90 | 90 | 0.032654 | 0.0082033 | -0.03263 | -0.0081941
32 | 48 | 1.4589 | 0.56112 | 4.4169e-09 | 0 | 0 | 0 | 0 | 0 | 1 | -90 | 90 | 0.11341 | 0.02865 | -0.11321 | -0.028573
29 | 31 | 0.42003 | 0.16155 | 1.2716e-09 | 0 | 0 | 0 | 0 | 0 | 1 | -90 | 90 | -0.16295 | -0.04116 | 0.16307 | 0.041205
74 | 75 | 4.2166 | 1.6218 | 4.2553e-09 | 0 | 0 | 0 | 0 | 0 | 1 | -90 | 90 | 0.03049 | 0.0076581 | -0.030447 | -0.0076423
74 | 76 | 4.4411 | 1.7081 | 4.4819e-09 | 0 | 0 | 0 | 0 | 0 | 1 | -90 | 90 | 0.00214 | 0.00053592 | -0.0021398 | -0.00053628
16 | 17 | 2.8899 | 1.1115 | 2.9164e-09 | 0 | 0 | 0 | 0 | 0 | 1 | -90 | 90 | 0.010389 | 0.0026037 | -0.010385 | -0.0026026
16 | 18 | 2.0673 | 0.79513 | 2.0863e-09 | 0 | 0 | 0 | 0 | 0 | 1 | -90 | 90 | -0.014971 | -0.0037521 | 0.014976 | 0.0037539
17 | 19 | 5.1963 | 1.9986 | 5.244e-09 | 0 | 0 | 0 | 0 | 0 | 1 | -90 | 90 | 0.0074563 | 0.0018686 | -0.0074531 | -0.0018678
18 | 20 | 1.2255 | 0.47134 | 1.2367e-09 | 0 | 0 | 0 | 0 | 0 | 1 | -90 | 90 | 0.032293 | 0.0081034 | -0.032279 | -0.008098
18 | 21 | 1.4981 | 0.57618 | 1.5118e-09 | 0 | 0 | 0 | 0 | 0 | 1 | -90 | 90 | -0.047269 | -0.011857 | 0.047306 | 0.011872
19 | 28 | 2.0986 | 0.80715 | 2.1178e-09 | 0 | 0 | 0 | 0 | 0 | 1 | -90 | 90 | 0.0045086 | 0.0011299 | -0.0045081 | -0.0011299
20 | 51 | 3.0603 | 1.177 | 3.0884e-09 | 0 | 0 | 0 | 0 | 0 | 1 | -90 | 90 | 0.030593 | 0.0076757 | -0.030561 | -0.0076636
21 | 55 | 1.3858 | 0.53301 | 1.3985e-09 | 0 | 0 | 0 | 0 | 0 | 1 | -90 | 90 | -0.048662 | -0.012211 | 0.048699 | 0.012225
51 | 52 | 0.91998 | 0.35384 | 9.2842e-10 | 0 | 0 | 0 | 0 | 0 | 1 | -90 | 90 | 0.029105 | 0.0072986 | -0.029096 | -0.0072954
55 | 57 | 4.1854 | 1.6098 | 4.2238e-09 | 0 | 0 | 0 | 0 | 0 | 1 | -90 | 90 | 0.0064416 | 0.0016143 | -0.0064396 | -0.001614
55 | 54 | 2.4714 | 0.95053 | 2.4941e-09 | 0 | 0 | 0 | 0 | 0 | 1 | -90 | 90 | -0.05514 | -0.013839 | 0.055224 | 0.013872
52 | 42 | 0.39993 | 0.15382 | 4.036e-10 | 0 | 0 | 0 | 0 | 0 | 1 | -90 | 90 | 0.027644 | 0.0069313 | -0.02764 | -0.00693
70 | 72 | 3.6055 | 1.3867 | 3.6386e-09 | 0 | 0 | 0 | 0 | 0 | 1 | -90 | 90 | -0.0041729 | -0.0010455 | 0.0041736 | 0.0010454
70 | 69 | 3.8193 | 1.469 | 3.8543e-09 | 0 | 0 | 0 | 0 | 0 | 1 | -90 | 90 | 0.0015555 | 0.0003895 | -0.0015554 | -0.00038982
54 | 37 | 1.1645 | 0.44789 | 1.1752e-09 | 0 | 0 | 0 | 0 | 0 | 1 | -90 | 90 | -0.05828 | -0.014637 | 0.058324 | 0.014654
22 | 23 | 3.4261 | 1.3177 | 3.4575e-09 | 0 | 0 | 0 | 0 | 0 | 1 | -90 | 90 | -0.0059582 | -0.0014925 | 0.0059595 | 0.0014926
22 | 24 | 2.0033 | 0.77049 | 2.0217e-09 | 0 | 0 | 0 | 0 | 0 | 1 | -90 | 90 | 0.0038938 | 0.00097504 | -0.0038934 | -0.00097512
23 | 25 | 0.20976 | 0.080678 | 2.1169e-10 | 0 | 0 | 0 | 0 | 0 | 1 | -90 | 90 | -0.008024 | -0.00201 | 0.0080241 | 0.0020101
24 | 26 | 1.0132 | 0.3897 | 1.0225e-09 | 0 | 0 | 0 | 0 | 0 | 1 | -90 | 90 | 0.001352 | 0.00033842 | -0.001352 | -0.00033851
24 | 27 | 2.6356 | 1.0137 | 2.6598e-09 | 0 | 0 | 0 | 0 | 0 | 1 | -90 | 90 | 0.0025414 | 0.00063669 | -0.0025412 | -0.00063688
25 | 38 | 3.5502 | 1.3655 | 3.5828e-09 | 0 | 0 | 0 | 0 | 0 | 1 | -90 | 90 | -0.010689 | -0.002678 | 0.010694 | 0.0026793
26 | 77 | 3.504 | 1.3477 | 3.5362e-09 | 0 | 0 | 0 | 0 | 0 | 1 | -90 | 90 | 0.001352 | 0.00033851 | -0.001352 | -0.00033883
38 | 39 | 1.0265 | 0.39481 | 1.0359e-09 | 0 | 0 | 0 | 0 | 0 | 1 | -90 | 90 | -0.013731 | -0.0034406 | 0.013733 | 0.0034413
39 | 50 | 2.544 | 0.97847 | 2.5674e-09 | 0 | 0 | 0 | 0 | 0 | 1 | -90 | 90 | -0.017816 | -0.0044646 | 0.017825 | 0.0044677
31 | 33 | 3.0467 | 1.1718 | 3.0746e-09 | 0 | 0 | 0 | 0 | 0 | 1 | -90 | 90 | 0.051813 | 0.013033 | -0.051726 | -0.012999
31 | 34 | 0.59101 | 0.22731 | 1.7893e-09 | 0 | 0 | 0 | 0 | 0 | 1 | -90 | 90 | -0.21489 | -0.054238 | 0.21518 | 0.05435
33 | 61 | 3.2893 | 1.2651 | 3.3195e-09 | 0 | 0 | 0 | 0 | 0 | 1 | -90 | 90 | 0.04068 | 0.010231 | -0.040622 | -0.010209
33 | 59 | 2.6971 | 1.0373 | 2.7218e-09 | 0 | 0 | 0 | 0 | 0 | 1 | -90 | 90 | 0.011046 | 0.0027685 | -0.011043 | -0.0027674
48 | 49 | 0.96914 | 0.37275 | 2.9341e-09 | 0 | 0 | 0 | 0 | 0 | 1 | -90 | 90 | 0.11209 | 0.028292 | -0.11196 | -0.028242
61 | 83 | 2.6502 | 1.0193 | 2.6745e-09 | 0 | 0 | 0 | 0 | 0 | 1 | -90 | 90 | 0.038029 | 0.0095589 | -0.037988 | -0.0095434
59 | 60 | 2.0173 | 0.77589 | 2.0358e-09 | 0 | 0 | 0 | 0 | 0 | 1 | -90 | 90 | 0.0055342 | 0.0013869 | -0.0055335 | -0.0013868
49 | 50 | 0.49705 | 0.19117 | 1.5048e-09 | 0 | 0 | 0 | 0 | 0 | 1 | -90 | 90 | 0.11028 | 0.02782 | -0.11021 | -0.027795
83 | 81 | 2.4545 | 0.94402 | 2.477e-09 | 0 | 0 | 0 | 0 | 0 | 1 | -90 | 90 | 0.036389 | 0.0091427 | -0.036354 | -0.0091295
35 | 36 | 2.1673 | 0.83357 | 2.1872e-09 | 0 | 0 | 0 | 0 | 0 | 1 | -90 | 90 | -0.0055164 | -0.0013826 | 0.0055171 | 0.0013826
36 | 37 | 3.7927 | 1.4587 | 3.8275e-09 | 0 | 0 | 0 | 0 | 0 | 1 | -90 | 90 | -0.01104 | -0.0027669 | 0.011045 | 0.0027685
37 | 56 | 3.8794 | 1.4921 | 3.915e-09 | 0 | 0 | 0 | 0 | 0 | 1 | -90 | 90 | -0.06937 | -0.017423 | 0.069577 | 0.017502
56 | 86 | 2.3638 | 0.90917 | 2.3855e-09 | 0 | 0 | 0 | 0 | 0 | 1 | -90 | 90 | -0.074257 | -0.018675 | 0.074401 | 0.01873
86 | 87 | 1.9612 | 0.75432 | 1.9792e-09 | 0 | 0 | 0 | 0 | 0 | 1 | -90 | 90 | 0.009557 | 0.0023942 | -0.009555 | -0.0023937
86 | 84 | 1.8662 | 0.71776 | 1.8833e-09 | 0 | 0 | 0 | 0 | 0 | 1 | -90 | 90 | -0.083958 | -0.021124 | 0.084102 | 0.02118
50 | 58 | 1.2093 | 0.46511 | 2.4408e-09 | 0 | 0 | 0 | 0 | 0 | 1 | -90 | 90 | 0.092385 | 0.023327 | -0.092274 | -0.023284
58 | 85 | 0.040338 | 0.015515 | 4.0708e-11 | 0 | 0 | 0 | 0 | 0 | 1 | -90 | 90 | 0.089267 | 0.022531 | -0.089264 | -0.022529
43 | 44 | 2.654 | 1.0208 | 2.6783e-09 | 0 | 0 | 0 | 0 | 0 | 1 | -90 | 90 | 0.0080445 | 0.0020161 | -0.0080426 | -0.0020157
43 | 45 | 5.6819 | 2.1853 | 5.734e-09 | 0 | 0 | 0 | 0 | 0 | 1 | -90 | 90 | -0.012696 | -0.0031819 | 0.012706 | 0.0031852
45 | 46 | 1.5788 | 0.60721 | 1.5932e-09 | 0 | 0 | 0 | 0 | 0 | 1 | -90 | 90 | -0.012706 | -0.0031852 | 0.012709 | 0.0031861
46 | 67 | 4.565 | 1.7558 | 4.6068e-09 | 0 | 0 | 0 | 0 | 0 | 1 | -90 | 90 | -0.014014 | -0.0035131 | 0.014023 | 0.0035164
67 | 92 | 1.8751 | 0.72121 | 1.8923e-09 | 0 | 0 | 0 | 0 | 0 | 1 | -90 | 90 | 0.0017418 | 0.00043636 | -0.0017417 | -0.00043652
85 | 84 | 5.2067 | 2.0026 | 5.2545e-09 | 0 | 0 | 0 | 0 | 0 | 1 | -90 | 90 | 0.086763 | 0.021903 | -0.086338 | -0.02174
87 | 64 | 1.006 | 0.3869 | 1.0152e-09 | 0 | 0 | 0 | 0 | 0 | 1 | -90 | 90 | 0.0066739 | 0.0016716 | -0.0066734 | -0.0016715
81 | 80 | 2.3291 | 0.8958 | 2.3504e-09 | 0 | 0 | 0 | 0 | 0 | 1 | -90 | 90 | 0.034507 | 0.0086665 | -0.034477 | -0.0086553
62 | 63 | 1.4555 | 0.55981 | 1.4689e-09 | 0 | 0 | 0 | 0 | 0 | 1 | -90 | 90 | -0.0019633 | -0.00049205 | 0.0019634 | 0.00049194
63 | 64 | 3.9361 | 1.5139 | 3.9723e-09 | 0 | 0 | 0 | 0 | 0 | 1 | -90 | 90 | -0.0019634 | -0.00049194 | 0.0019635 | 0.00049162
64 | 96 | 4.1918 | 1.6122 | 4.2302e-09 | 0 | 0 | 0 | 0 | 0 | 1 | -90 | 90 | 0.0047098 | 0.0011799 | -0.0047088 | -0.0011799
96 | 95 | 3.0376 | 1.1683 | 3.0655e-09 | 0 | 0 | 0 | 0 | 0 | 1 | -90 | 90 | 0.0025778 | 0.00064581 | -0.0025776 | -0.00064602
68 | 82 | 4.7502 | 1.827 | 4.7938e-09 | 0 | 0 | 0 | 0 | 0 | 1 | -90 | 90 | -0.031636 | -0.0079325 | 0.031687 | 0.0079518
82 | 80 | 2.845 | 1.0942 | 2.8711e-09 | 0 | 0 | 0 | 0 | 0 | 1 | -90 | 90 | -0.033068 | -0.0082978 | 0.033101 | 0.0083104
75 | 88 | 2.5573 | 0.98358 | 2.5808e-09 | 0 | 0 | 0 | 0 | 0 | 1 | -90 | 90 | 0.028635 | 0.007188 | -0.028612 | -0.0071795
88 | 89 | 2.6161 | 1.0062 | 2.6401e-09 | 0 | 0 | 0 | 0 | 0 | 1 | -90 | 90 | 0.026509 | 0.0066523 | -0.026489 | -0.0066449
89 | 90 | 1.9924 | 0.76629 | 2.0106e-09 | 0 | 0 | 0 | 0 | 0 | 1 | -90 | 90 | 0.025308 | 0.0063491 | -0.025295 | -0.006344
90 | 97 | 6.0914 | 2.3428 | 6.1472e-09 | 0 | 0 | 0 | 0 | 0 | 1 | -90 | 90 | 0.024118 | 0.0060492 | -0.02408 | -0.006035