## bus_data
BUS_I | BUS_TYPE | Pd | Qd | Gs | Bs | area | Vm | Va | baseKV | zone | Vmax | Vmin
1 | 1 | 0.002032 | 0.00050926 | 0 | 0 | 1 | 0.99971 | -0.0020238 | 0.4 | 1 | 1.1 | 0.9
2 | 3 | 0.0014725 | 0.00036904 | 0 | 0 | 1 | 1 | 0 | 0.4 | 1 | 1.1 | 0.9
3 | 1 | 0 | 0 | 0 | 0 | 1 | 0.99892 | -0.0075807 | 0.4 | 1 | 1.1 | 0.9
4 | 1 | 0.0013679 | 0.00034283 | 0 | 0 | 1 | 0.998 | -0.013751 | 0.4 | 1 | 1.1 | 0.9
5 | 1 | 0.0026701 | 0.0006692 | 0 | 0 | 1 | 0.99864 | -0.0095102 | 0.4 | 1 | 1.1 | 0.9
6 | 1 | 0.0047137 | 0.0011814 | 0 | 0 | 1 | 0.99855 | -0.01015 | 0.4 | 1 | 1.1 | 0.9
47 | 1 | 0.0013725 | 0.00034398 | 0 | 0 | 1 | 0.99688 | -0.021512 | 0.4 | 1 | 1.1 | 0.9
49 | 1 | 0.0047109 | 0.0011807 | 0 | 0 | 1 | 0.99845 | -0.01085 | 0.4 | 1 | 1.1 | 0.9
57 | 1 | 0 | 0 | 0 | 0 | 1 | 0.99842 | -0.011045 | 0.4 | 1 | 1.1 | 0.9
48 | 1 | 0.0011128 | 0.0002789 | 0 | 0 | 1 | 0.99241 | -0.052602 | 0.4 | 1 | 1.1 | 0.9
50 | 1 | 0.001308 | 0.00032781 | 0 | 0 | 1 | 0.99829 | -0.011973 | 0.4 | 1 | 1.1 | 0.9
58 | 1 | 0.0076191 | 0.0019095 | 0 | 0 | 1 | 0.99807 | -0.013522 | 0.4 | 1 | 1.1 | 0.9
7 | 1 | 0.0018446 | 0.0004623 | 0 | 0 | 1 | 0.97984 | -0.1415 | 0.4 | 1 | 1.1 | 0.9
8 | 1 | 0.00089066 | 0.00022322 | 0 | 0 | 1 | 0.97987 | -0.14123 | 0.4 | 1 | 1.1 | 0.9
9 | 1 | 0 | 0 | 0 | 0 | 1 | 0.97981 | -0.14167 | 0.4 | 1 | 1.1 | 0.9
10 | 1 | 0.00089067 | 0.00022322 | 0 | 0 | 1 | 0.97996 | -0.14058 | 0.4 | 1 | 1.1 | 0.9
12 | 1 | 0.00089031 | 0.00022313 | 0 | 0 | 1 | 0.9798 | -0.14178 | 0.4 | 1 | 1.1 | 0.9
30 | 1 | 0.0016047 | 0.00040217 | 0 | 0 | 1 | 0.97999 | -0.14038 | 0.4 | 1 | 1.1 | 0.9
11 | 1 | 0 | 0 | 0 | 0 | 1 | 0.99823 | -0.012411 | 0.4 | 1 | 1.1 | 0.9
65 | 1 | 0.0014462 | 0.00036244 | 0 | 0 | 1 | 0.99816 | -0.012872 | 0.4 | 1 | 1.1 | 0.9
29 | 1 | 0.0029557 | 0.00074077 | 0 | 0 | 1 | 0.98013 | -0.13937 | 0.4 | 1 | 1.1 | 0.9
68 | 1 | 0.0014885 | 0.00037306 | 0 | 0 | 1 | 0.99807 | -0.013523 | 0.4 | 1 | 1.1 | 0.9
13 | 1 | 0.00093068 | 0.00023325 | 0 | 0 | 1 | 0.98314 | -0.11781 | 0.4 | 1 | 1.1 | 0.9
14 | 1 | 0.0020712 | 0.00051908 | 0 | 0 | 1 | 0.98156 | -0.12896 | 0.4 | 1 | 1.1 | 0.9
15 | 1 | 0 | 0 | 0 | 0 | 1 | 0.98425 | -0.10992 | 0.4 | 1 | 1.1 | 0.9
16 | 1 | 0 | 0 | 0 | 0 | 1 | 0.97892 | -0.14778 | 0.4 | 1 | 1.1 | 0.9
17 | 1 | 0 | 0 | 0 | 0 | 1 | 0.98606 | -0.097116 | 0.4 | 1 | 1.1 | 0.9
18 | 1 | 0.003707 | 0.00092907 | 0 | 0 | 1 | 0.98409 | -0.11108 | 0.4 | 1 | 1.1 | 0.9
39 | 1 | 0 | 0 | 0 | 0 | 1 | 0.97882 | -0.14849 | 0.4 | 1 | 1.1 | 0.9
41 | 1 | 0.0092205 | 0.0023109 | 0 | 0 | 1 | 0.97839 | -0.15161 | 0.4 | 1 | 1.1 | 0.9
34 | 1 | 0 | 0 | 0 | 0 | 1 | 0.98866 | -0.078875 | 0.4 | 1 | 1.1 | 0.9
32 | 1 | 0.0010632 | 0.00026647 | 0 | 0 | 1 | 0.98596 | -0.09783 | 0.4 | 1 | 1.1 | 0.9
70 | 1 | 0.0022117 | 0.00055432 | 0 | 0 | 1 | 0.97878 | -0.14881 | 0.4 | 1 | 1.1 | 0.9
37 | 1 | 0 | 0 | 0 | 0 | 1 | 0.97857 | -0.15029 | 0.4 | 1 | 1.1 | 0.9
23 | 1 | 0.0018012 | 0.00045144 | 0 | 0 | 1 | 0.97798 | -0.15454 | 0.4 | 1 | 1.1 | 0.9
55 | 1 | 0.00095391 | 0.00023907 | 0 | 0 | 1 | 0.98878 | -0.078017 | 0.4 | 1 | 1.1 | 0.9
51 | 1 | 0.0011187 | 0.00028037 | 0 | 0 | 1 | 0.98777 | -0.085128 | 0.4 | 1 | 1.1 | 0.9
33 | 1 | 0.0033042 | 0.00082812 | 0 | 0 | 1 | 0.9859 | -0.098285 | 0.4 | 1 | 1.1 | 0.9
19 | 1 | 0.00494 | 0.0012381 | 0 | 0 | 1 | 0.97712 | -0.16069 | 0.4 | 1 | 1.1 | 0.9
20 | 1 | 0.0049355 | 0.0012369 | 0 | 0 | 1 | 0.97667 | -0.16388 | 0.4 | 1 | 1.1 | 0.9
21 | 1 | 0 | 0 | 0 | 0 | 1 | 0.97725 | -0.15972 | 0.4 | 1 | 1.1 | 0.9
22 | 1 | 0.0053728 | 0.0013465 | 0 | 0 | 1 | 0.97651 | -0.16504 | 0.4 | 1 | 1.1 | 0.9
40 | 1 | 0 | 0 | 0 | 0 | 1 | 0.97633 | -0.16631 | 0.4 | 1 | 1.1 | 0.9
62 | 1 | 0.0073345 | 0.0018382 | 0 | 0 | 1 | 0.97615 | -0.16763 | 0.4 | 1 | 1.1 | 0.9
24 | 1 | 0.0021908 | 0.00054907 | 0 | 0 | 1 | 0.98113 | -0.13224 | 0.4 | 1 | 1.1 | 0.9
25 | 1 | 0.0022565 | 0.00056553 | 0 | 0 | 1 | 0.98092 | -0.13378 | 0.4 | 1 | 1.1 | 0.9
26 | 1 | 0.0025979 | 0.00065109 | 0 | 0 | 1 | 0.98171 | -0.12808 | 0.4 | 1 | 1.1 | 0.9
27 | 1 | 0.0015136 | 0.00037936 | 0 | 0 | 1 | 0.98065 | -0.13568 | 0.4 | 1 | 1.1 | 0.9
28 | 1 | 0.0029949 | 0.00075059 | 0 | 0 | 1 | 0.98195 | -0.12643 | 0.4 | 1 | 1.1 | 0.9
31 | 1 | 0.0019693 | 0.00049355 | 0 | 0 | 1 | 0.98031 | -0.13809 | 0.4 | 1 | 1.1 | 0.9
45 | 1 | 0.0024741 | 0.00062007 | 0 | 0 | 1 | 0.98255 | -0.12216 | 0.4 | 1 | 1.1 | 0.9
43 | 1 | 0.00105 | 0.00026315 | 0 | 0 | 1 | 0.98273 | -0.12084 | 0.4 | 1 | 1.1 | 0.9
52 | 1 | 0 | 0 | 0 | 0 | 1 | 0.98686 | -0.091571 | 0.4 | 1 | 1.1 | 0.9
35 | 1 | 0.0021866 | 0.000548 | 0 | 0 | 1 | 0.97847 | -0.15101 | 0.4 | 1 | 1.1 | 0.9
36 | 1 | 0.002073 | 0.00051955 | 0 | 0 | 1 | 0.97843 | -0.15133 | 0.4 | 1 | 1.1 | 0.9
38 | 1 | 0.0010216 | 0.00025605 | 0 | 0 | 1 | 0.97851 | -0.15071 | 0.4 | 1 | 1.1 | 0.9
42 | 1 | 0.0010046 | 0.00025179 | 0 | 0 | 1 | 0.98364 | -0.11438 | 0.4 | 1 | 1.1 | 0.9
44 | 1 | 0.0035704 | 0.00089483 | 0 | 0 | 1 | 0.98366 | -0.11423 | 0.4 | 1 | 1.1 | 0.9
46 | 1 | 0 | 0 | 0 | 0 | 1 | 0.98452 | -0.1081 | 0.4 | 1 | 1.1 | 0.9
64 | 1 | 0.0014086 | 0.00035303 | 0 | 0 | 1 | 0.98449 | -0.10837 | 0.4 | 1 | 1.1 | 0.9
54 | 1 | 0.0018067 | 0.00045281 | 0 | 0 | 1 | 0.98597 | -0.097885 | 0.4 | 1 | 1.1 | 0.9
53 | 1 | 0.0070066 | 0.001756 | 0 | 0 | 1 | 0.98649 | -0.094164 | 0.4 | 1 | 1.1 | 0.9
61 | 1 | 0 | 0 | 0 | 0 | 1 | 0.98627 | -0.095722 | 0.4 | 1 | 1.1 | 0.9
60 | 1 | 0.0010808 | 0.00027087 | 0 | 0 | 1 | 0.98619 | -0.096318 | 0.4 | 1 | 1.1 | 0.9
59 | 1 | 0.0035473 | 0.00088905 | 0 | 0 | 1 | 0.98602 | -0.097534 | 0.4 | 1 | 1.1 | 0.9

## generator_data
GEN_BUS | PG | QG | QMAX | QMIN | VG | MBASE | GEN_STATUS | PMAX | PMIN
2 | 0.13305 | 0.03359 | 10 | -10 | 1 | 100 | 1 | 10 | 0

## branch_data
F_BUS | T_BUS | BR_R | BR_X | BR_B | RATE_A | RATE_B | RATE_C | TAP | SHIFT | BR_STATUS | ANGMIN | ANGMAX | P_in | Q_in | P_out | Q_out
1 | 2 | 1.0132 | 0.3897 | 1.0225e-09 | 0 | 0 | 0 | 0 | 0 | 1 | -90 | 90 | -0.026021 | -0.0065229 | 0.026028 | 0.0065256
1 | 3 | 3.0147 | 1.1595 | 3.0423e-09 | 0 | 0 | 0 | 0 | 0 | 1 | -90 | 90 | 0.023989 | 0.0060136 | -0.02397 | -0.0060068
2 | 4 | 1.7232 | 0.66275 | 3.4779e-09 | 0 | 0 | 0 | 0 | 0 | 1 | -90 | 90 | 0.10555 | 0.026695 | -0.10534 | -0.026617
3 | 5 | 2.1547 | 0.82874 | 2.1745e-09 | 0 | 0 | 0 | 0 | 0 | 1 | -90 | 90 | 0.01163 | 0.0029137 | -0.011627 | -0.0029128
3 | 6 | 2.7058 | 1.0407 | 2.7306e-09 | 0 | 0 | 0 | 0 | 0 | 1 | -90 | 90 | 0.012341 | 0.0030931 | -0.012336 | -0.0030917
4 | 47 | 0.98252 | 0.37789 | 9.9154e-10 | 0 | 0 | 0 | 0 | 0 | 1 | -90 | 90 | 0.10398 | 0.026274 | -0.10386 | -0.02623
5 | 49 | 1.9412 | 0.7466 | 1.959e-09 | 0 | 0 | 0 | 0 | 0 | 1 | -90 | 90 | 0.0089564 | 0.0022436 | -0.0089548 | -0.0022431
6 | 57 | 1.5238 | 0.58609 | 1.5378e-09 | 0 | 0 | 0 | 0 | 0 | 1 | -90 | 90 | 0.0076226 | 0.0019103 | -0.0076217 | -0.0019101
47 | 48 | 3.9669 | 1.5257 | 4.0033e-09 | 0 | 0 | 0 | 0 | 0 | 1 | -90 | 90 | 0.10249 | 0.025886 | -0.10204 | -0.025715
49 | 50 | 3.4282 | 1.3185 | 3.4596e-09 | 0 | 0 | 0 | 0 | 0 | 1 | -90 | 90 | 0.0042438 | 0.0010624 | -0.0042432 | -0.0010625
57 | 58 | 4.2191 | 1.6227 | 4.2579e-09 | 0 | 0 | 0 | 0 | 0 | 1 | -90 | 90 | 0.0076217 | 0.0019101 | -0.0076191 | -0.0019095
48 | 55 | 3.2524 | 1.2509 | 3.2823e-09 | 0 | 0 | 0 | 0 | 0 | 1 | -90 | 90 | 0.10093 | 0.025436 | -0.10057 | -0.025299
50 | 11 | 1.9357 | 0.74449 | 1.9534e-09 | 0 | 0 | 0 | 0 | 0 | 1 | -90 | 90 | 0.0029352 | 0.00073472 | -0.002935 | -0.00073485
7 | 8 | 1.2271 | 0.47198 | 1.2384e-09 | 0 | 0 | 0 | 0 | 0 | 1 | -90 | 90 | -0.0027349 | -0.00068506 | 0.002735 | 0.00068498
7 | 9 | 2.3415 | 0.90056 | 2.363e-09 | 0 | 0 | 0 | 0 | 0 | 1 | -90 | 90 | 0.00089033 | 0.00022276 | -0.00089031 | -0.00022298
8 | 10 | 2.2304 | 0.85784 | 2.2509e-09 | 0 | 0 | 0 | 0 | 0 | 1 | -90 | 90 | -0.0036257 | -0.0009082 | 0.003626 | 0.00090811
9 | 12 | 1.6073 | 0.6182 | 1.6221e-09 | 0 | 0 | 0 | 0 | 0 | 1 | -90 | 90 | 0.00089031 | 0.00022298 | -0.0008903 | -0.00022313
10 | 30 | 0.57065 | 0.21948 | 5.7588e-10 | 0 | 0 | 0 | 0 | 0 | 1 | -90 | 90 | -0.0045166 | -0.0011313 | 0.0045168 | 0.0011313
30 | 29 | 2.0497 | 0.78836 | 2.0685e-09 | 0 | 0 | 0 | 0 | 0 | 1 | -90 | 90 | -0.0061214 | -0.0015335 | 0.0061223 | 0.0015336
11 | 65 | 2.0358 | 0.783 | 2.0545e-09 | 0 | 0 | 0 | 0 | 0 | 1 | -90 | 90 | 0.002935 | 0.00073485 | -0.0029348 | -0.00073498
65 | 68 | 5.6651 | 2.1789 | 5.7171e-09 | 0 | 0 | 0 | 0 | 0 | 1 | -90 | 90 | 0.0014886 | 0.00037254 | -0.0014885 | -0.00037306
29 | 31 | 1.7662 | 0.6793 | 1.7824e-09 | 0 | 0 | 0 | 0 | 0 | 1 | -90 | 90 | -0.009078 | -0.0022744 | 0.0090796 | 0.0022749
13 | 14 | 3.2462 | 1.2485 | 3.2759e-09 | 0 | 0 | 0 | 0 | 0 | 1 | -90 | 90 | 0.043405 | 0.010906 | -0.043338 | -0.010881
13 | 15 | 2.2514 | 0.86592 | 2.2721e-09 | 0 | 0 | 0 | 0 | 0 | 1 | -90 | 90 | -0.044336 | -0.01114 | 0.044385 | 0.011158
14 | 16 | 5.7281 | 2.2031 | 5.7807e-09 | 0 | 0 | 0 | 0 | 0 | 1 | -90 | 90 | 0.041267 | 0.010362 | -0.041159 | -0.010321
15 | 17 | 3.3847 | 1.3018 | 3.4157e-09 | 0 | 0 | 0 | 0 | 0 | 1 | -90 | 90 | -0.048092 | -0.012087 | 0.048178 | 0.01212
15 | 18 | 3.918 | 1.5069 | 3.954e-09 | 0 | 0 | 0 | 0 | 0 | 1 | -90 | 90 | 0.0037076 | 0.00092892 | -0.003707 | -0.00092907
16 | 39 | 1.1856 | 0.456 | 1.1965e-09 | 0 | 0 | 0 | 0 | 0 | 1 | -90 | 90 | 0.0074956 | 0.0018774 | -0.0074949 | -0.0018772
16 | 41 | 1.4203 | 0.54625 | 1.4333e-09 | 0 | 0 | 0 | 0 | 0 | 1 | -90 | 90 | 0.033664 | 0.0084436 | -0.033646 | -0.0084369
17 | 34 | 4.4362 | 1.7063 | 4.477e-09 | 0 | 0 | 0 | 0 | 0 | 1 | -90 | 90 | -0.052546 | -0.013214 | 0.05268 | 0.013265
17 | 32 | 2.0691 | 0.79582 | 2.0881e-09 | 0 | 0 | 0 | 0 | 0 | 1 | -90 | 90 | 0.0043681 | 0.0010945 | -0.0043677 | -0.0010945
39 | 70 | 1.7648 | 0.67875 | 1.7809e-09 | 0 | 0 | 0 | 0 | 0 | 1 | -90 | 90 | 0.0022118 | 0.00055418 | -0.0022117 | -0.00055432
39 | 37 | 4.232 | 1.6277 | 4.2709e-09 | 0 | 0 | 0 | 0 | 0 | 1 | -90 | 90 | 0.0052831 | 0.001323 | -0.0052818 | -0.0013229
41 | 23 | 1.4991 | 0.57656 | 1.5128e-09 | 0 | 0 | 0 | 0 | 0 | 1 | -90 | 90 | 0.024425 | 0.006126 | -0.024415 | -0.0061223
34 | 55 | 0.1104 | 0.04246 | 1.1141e-10 | 0 | 0 | 0 | 0 | 0 | 1 | -90 | 90 | -0.099607 | -0.025055 | 0.099619 | 0.02506
34 | 51 | 1.703 | 0.655 | 1.7186e-09 | 0 | 0 | 0 | 0 | 0 | 1 | -90 | 90 | 0.046927 | 0.01179 | -0.046886 | -0.011775
32 | 33 | 1.746 | 0.67152 | 1.762e-09 | 0 | 0 | 0 | 0 | 0 | 1 | -90 | 90 | 0.0033044 | 0.00082803 | -0.0033042 | -0.00082812
37 | 38 | 5.2088 | 2.0034 | 5.2566e-09 | 0 | 0 | 0 | 0 | 0 | 1 | -90 | 90 | 0.0010217 | 0.00025557 | -0.0010216 | -0.00025605
37 | 35 | 2.1218 | 0.81607 | 2.1412e-09 | 0 | 0 | 0 | 0 | 0 | 1 | -90 | 90 | 0.0042601 | 0.0010674 | -0.0042596 | -0.0010674
23 | 21 | 2.8568 | 1.0988 | 2.883e-09 | 0 | 0 | 0 | 0 | 0 | 1 | -90 | 90 | 0.022614 | 0.0056709 | -0.022598 | -0.0056649
51 | 52 | 1.7945 | 0.69018 | 1.8109e-09 | 0 | 0 | 0 | 0 | 0 | 1 | -90 | 90 | 0.045767 | 0.011494 | -0.045726 | -0.011479
19 | 20 | 2.2428 | 0.86262 | 2.2634e-09 | 0 | 0 | 0 | 0 | 0 | 1 | -90 | 90 | 0.017655 | 0.0044257 | -0.017647 | -0.004423
19 | 21 | 0.53392 | 0.20535 | 5.3882e-10 | 0 | 0 | 0 | 0 | 0 | 1 | -90 | 90 | -0.022595 | -0.0056638 | 0.022598 | 0.0056649
20 | 22 | 1.1353 | 0.43667 | 1.1458e-09 | 0 | 0 | 0 | 0 | 0 | 1 | -90 | 90 | 0.012712 | 0.003186 | -0.01271 | -0.0031853
22 | 40 | 2.1546 | 0.82869 | 2.1744e-09 | 0 | 0 | 0 | 0 | 0 | 1 | -90 | 90 | 0.007337 | 0.0018388 | -0.0073357 | -0.0018385
40 | 62 | 2.2313 | 0.85821 | 2.2518e-09 | 0 | 0 | 0 | 0 | 0 | 1 | -90 | 90 | 0.0073357 | 0.0018385 | -0.0073344 | -0.0018382
24 | 25 | 1.302 | 0.50075 | 1.3139e-09 | 0 | 0 | 0 | 0 | 0 | 1 | -90 | 90 | 0.014829 | 0.0037166 | -0.014826 | -0.0037155
24 | 26 | 3.0652 | 1.1789 | 3.0933e-09 | 0 | 0 | 0 | 0 | 0 | 1 | -90 | 90 | -0.01702 | -0.0042657 | 0.01703 | 0.0042692
25 | 27 | 1.888 | 0.72615 | 1.9053e-09 | 0 | 0 | 0 | 0 | 0 | 1 | -90 | 90 | 0.012569 | 0.00315 | -0.012566 | -0.0031489
26 | 28 | 1.056 | 0.40614 | 1.0656e-09 | 0 | 0 | 0 | 0 | 0 | 1 | -90 | 90 | -0.019628 | -0.0049203 | 0.019632 | 0.0049219
27 | 31 | 2.7355 | 1.0521 | 2.7606e-09 | 0 | 0 | 0 | 0 | 0 | 1 | -90 | 90 | 0.011053 | 0.0027696 | -0.011049 | -0.0027684
28 | 45 | 2.3742 | 0.91317 | 2.396e-09 | 0 | 0 | 0 | 0 | 0 | 1 | -90 | 90 | -0.022627 | -0.0056725 | 0.02264 | 0.0056774
45 | 43 | 0.66071 | 0.25412 | 6.6678e-10 | 0 | 0 | 0 | 0 | 0 | 1 | -90 | 90 | -0.025114 | -0.0062975 | 0.025119 | 0.0062992
43 | 42 | 3.1142 | 1.1978 | 3.1428e-09 | 0 | 0 | 0 | 0 | 0 | 1 | -90 | 90 | -0.026169 | -0.0065623 | 0.026193 | 0.006571
52 | 53 | 2.8242 | 1.0862 | 2.8501e-09 | 0 | 0 | 0 | 0 | 0 | 1 | -90 | 90 | 0.011641 | 0.002917 | -0.011637 | -0.0029157
52 | 54 | 2.358 | 0.90693 | 2.3797e-09 | 0 | 0 | 0 | 0 | 0 | 1 | -90 | 90 | 0.034085 | 0.0085617 | -0.034055 | -0.0085505
35 | 36 | 1.9116 | 0.73524 | 1.9292e-09 | 0 | 0 | 0 | 0 | 0 | 1 | -90 | 90 | 0.0020731 | 0.0005194 | -0.002073 | -0.00051955
42 | 44 | 0.069975 | 0.026913 | 7.0617e-11 | 0 | 0 | 0 | 0 | 0 | 1 | -90 | 90 | -0.027197 | -0.0068228 | 0.027198 | 0.006823
44 | 46 | 2.5171 | 0.96811 | 2.5402e-09 | 0 | 0 | 0 | 0 | 0 | 1 | -90 | 90 | -0.030768 | -0.0077179 | 0.030794 | 0.0077277
46 | 64 | 2.4828 | 0.95494 | 2.5056e-09 | 0 | 0 | 0 | 0 | 0 | 1 | -90 | 90 | 0.0014087 | 0.00035281 | -0.0014086 | -0.00035303
46 | 54 | 4.018 | 1.5454 | 4.0548e-09 | 0 | 0 | 0 | 0 | 0 | 1 | -90 | 90 | -0.032203 | -0.0080805 | 0.032249 | 0.0080977
53 | 61 | 4.2625 | 1.6394 | 4.3016e-09 | 0 | 0 | 0 | 0 | 0 | 1 | -90 | 90 | 0.0046301 | 0.0011597 | -0.0046291 | -0.0011597
61 | 60 | 1.6309 | 0.62729 | 1.6459e-09 | 0 | 0 | 0 | 0 | 0 | 1 | -90 | 90 | 0.0046291 | 0.0011597 | -0.0046287 | -0.0011597
60 | 59 | 4.3374 | 1.6682 | 4.3772e-09 | 0 | 0 | 0 | 0 | 0 | 1 | -90 | 90 | 0.0035479 | 0.00088885 | -0.0035473 | -0.00088905