## bus_data
BUS_I | BUS_TYPE | Pd | Qd | Gs | Bs | area | Vm | Va | baseKV | zone | Vmax | Vmin
10 | 1 | 0.00065235 | 0.00016349 | 0 | 0 | 1 | 0.99019 | -0.068812 | 0.4 | 1 | 1.1 | 0.9
11 | 1 | 0.0020711 | 0.00051908 | 0 | 0 | 1 | 0.9906 | -0.065915 | 0.4 | 1 | 1.1 | 0.9
12 | 1 | 0.00089742 | 0.00022491 | 0 | 0 | 1 | 0.99012 | -0.069371 | 0.4 | 1 | 1.1 | 0.9
13 | 1 | 0 | 0 | 0 | 0 | 1 | 0.99177 | -0.057676 | 0.4 | 1 | 1.1 | 0.9
14 | 1 | 0.0011894 | 0.00029809 | 0 | 0 | 1 | 0.98977 | -0.071807 | 0.4 | 1 | 1.1 | 0.9
56 | 1 | 0 | 0 | 0 | 0 | 1 | 0.99217 | -0.054814 | 0.4 | 1 | 1.1 | 0.9
82 | 1 | 0 | 0 | 0 | 0 | 1 | 0.99098 | -0.063253 | 0.4 | 1 | 1.1 | 0.9
42 | 1 | 0.0010932 | 0.00027399 | 0 | 0 | 1 | 0.98922 | -0.075719 | 0.4 | 1 | 1.1 | 0.9
80 | 1 | 0.0016315 | 0.00040889 | 0 | 0 | 1 | 0.99186 | -0.057027 | 0.4 | 1 | 1.1 | 0.9
53 | 1 | 0 | 0 | 0 | 0 | 1 | 0.9951 | -0.034198 | 0.4 | 1 | 1.1 | 0.9
84 | 1 | 0.0011223 | 0.00028127 | 0 | 0 | 1 | 0.99056 | -0.066203 | 0.4 | 1 | 1.1 | 0.9
81 | 1 | 0.0016312 | 0.00040882 | 0 | 0 | 1 | 0.99097 | -0.063327 | 0.4 | 1 | 1.1 | 0.9
103 | 1 | 0 | 0 | 0 | 0 | 1 | 0.98867 | -0.079643 | 0.4 | 1 | 1.1 | 0.9
26 | 1 | 0.0022583 | 0.00056597 | 0 | 0 | 1 | 0.98989 | -0.070941 | 0.4 | 1 | 1.1 | 0.9
28 | 1 | 0.0021881 | 0.00054839 | 0 | 0 | 1 | 0.98997 | -0.070427 | 0.4 | 1 | 1.1 | 0.9
94 | 1 | 0.0019887 | 0.00049841 | 0 | 0 | 1 | 0.99001 | -0.07015 | 0.4 | 1 | 1.1 | 0.9
89 | 1 | 0.0027715 | 0.0006946 | 0 | 0 | 1 | 0.99017 | -0.06899 | 0.4 | 1 | 1.1 | 0.9
29 | 1 | 0.0014838 | 0.00037188 | 0 | 0 | 1 | 0.99719 | -0.019573 | 0.4 | 1 | 1.1 | 0.9
30 | 1 | 0.00041068 | 0.00010293 | 0 | 0 | 1 | 0.99783 | -0.015164 | 0.4 | 1 | 1.1 | 0.9
31 | 1 | 0.00041481 | 0.00010396 | 0 | 0 | 1 | 0.99545 | -0.031776 | 0.4 | 1 | 1.1 | 0.9
32 | 3 | 0.0008681 | 0.00021757 | 0 | 0 | 1 | 1 | 0 | 0.4 | 1 | 1.1 | 0.9
33 | 1 | 0.0016297 | 0.00040843 | 0 | 0 | 1 | 0.99472 | -0.036895 | 0.4 | 1 | 1.1 | 0.9
39 | 1 | 0.0020949 | 0.00052504 | 0 | 0 | 1 | 0.99384 | -0.043153 | 0.4 | 1 | 1.1 | 0.9
55 | 1 | 0.0084047 | 0.0021064 | 0 | 0 | 1 | 0.99799 | -0.013974 | 0.4 | 1 | 1.1 | 0.9
43 | 1 | 0.0022966 | 0.00057557 | 0 | 0 | 1 | 0.99411 | -0.041238 | 0.4 | 1 | 1.1 | 0.9
36 | 1 | 0 | 0 | 0 | 0 | 1 | 0.99245 | -0.052924 | 0.4 | 1 | 1.1 | 0.9
34 | 1 | 0.0063606 | 0.0015941 | 0 | 0 | 1 | 0.99168 | -0.05832 | 0.4 | 1 | 1.1 | 0.9
35 | 1 | 0.0029672 | 0.00074366 | 0 | 0 | 1 | 0.99158 | -0.059059 | 0.4 | 1 | 1.1 | 0.9
37 | 1 | 0.0025697 | 0.00064402 | 0 | 0 | 1 | 0.99155 | -0.059238 | 0.4 | 1 | 1.1 | 0.9
38 | 1 | 0 | 0 | 0 | 0 | 1 | 0.9923 | -0.053945 | 0.4 | 1 | 1.1 | 0.9
65 | 1 | 0.0035493 | 0.00088954 | 0 | 0 | 1 | 0.99144 | -0.060039 | 0.4 | 1 | 1.1 | 0.9
112 | 1 | 0.0014508 | 0.0003636 | 0 | 0 | 1 | 0.99221 | -0.054575 | 0.4 | 1 | 1.1 | 0.9
76 | 1 | 0.0030822 | 0.00077247 | 0 | 0 | 1 | 0.99368 | -0.044269 | 0.4 | 1 | 1.1 | 0.9
113 | 1 | 0.001436 | 0.00035989 | 0 | 0 | 1 | 0.99217 | -0.05488 | 0.4 | 1 | 1.1 | 0.9
77 | 1 | 0.0012567 | 0.00031496 | 0 | 0 | 1 | 0.99345 | -0.045849 | 0.4 | 1 | 1.1 | 0.9
104 | 1 | 0 | 0 | 0 | 0 | 1 | 0.98857 | -0.080316 | 0.4 | 1 | 1.1 | 0.9
102 | 1 | 0.0014312 | 0.00035868 | 0 | 0 | 1 | 0.98859 | -0.080167 | 0.4 | 1 | 1.1 | 0.9
51 | 1 | 0.0029246 | 0.00073298 | 0 | 0 | 1 | 0.99494 | -0.035335 | 0.4 | 1 | 1.1 | 0.9
52 | 1 | 0.00067336 | 0.00016876 | 0 | 0 | 1 | 0.99492 | -0.03552 | 0.4 | 1 | 1.1 | 0.9
79 | 1 | 0.0044795 | 0.0011227 | 0 | 0 | 1 | 0.99117 | -0.061893 | 0.4 | 1 | 1.1 | 0.9
60 | 1 | 0.00088897 | 0.0002228 | 0 | 0 | 1 | 0.99001 | -0.070167 | 0.4 | 1 | 1.1 | 0.9
75 | 1 | 0 | 0 | 0 | 0 | 1 | 0.99002 | -0.070105 | 0.4 | 1 | 1.1 | 0.9
87 | 1 | 0.00053721 | 0.00013464 | 0 | 0 | 1 | 0.9904 | -0.067346 | 0.4 | 1 | 1.1 | 0.9
101 | 1 | 0.00056872 | 0.00014253 | 0 | 0 | 1 | 0.99006 | -0.069781 | 0.4 | 1 | 1.1 | 0.9
85 | 1 | 0.0012069 | 0.00030248 | 0 | 0 | 1 | 0.99064 | -0.065688 | 0.4 | 1 | 1.1 | 0.9
111 | 1 | 0.00037505 | 9.3996e-05 | 0 | 0 | 1 | 0.99058 | -0.066085 | 0.4 | 1 | 1.1 | 0.9
83 | 1 | 0 | 0 | 0 | 0 | 1 | 0.99078 | -0.064677 | 0.4 | 1 | 1.1 | 0.9
70 | 1 | 0.00080244 | 0.00020111 | 0 | 0 | 1 | 0.99063 | -0.06575 | 0.4 | 1 | 1.1 | 0.9
71 | 1 | 0.0025174 | 0.00063091 | 0 | 0 | 1 | 0.99055 | -0.066299 | 0.4 | 1 | 1.1 | 0.9
72 | 1 | 0.0021764 | 0.00054547 | 0 | 0 | 1 | 0.99079 | -0.064582 | 0.4 | 1 | 1.1 | 0.9
74 | 1 | 0.0020276 | 0.00050815 | 0 | 0 | 1 | 0.99091 | -0.063752 | 0.4 | 1 | 1.1 | 0.9
100 | 1 | 0.0015329 | 0.00038418 | 0 | 0 | 1 | 0.99003 | -0.069965 | 0.4 | 1 | 1.1 | 0.9
78 | 1 | 0.0024925 | 0.00062468 | 0 | 0 | 1 | 0.99332 | -0.046818 | 0.4 | 1 | 1.1 | 0.9
90 | 1 | 0.0023377 | 0.00058589 | 0 | 0 | 1 | 0.99306 | -0.048652 | 0.4 | 1 | 1.1 | 0.9
91 | 1 | 0.0017866 | 0.00044776 | 0 | 0 | 1 | 0.99298 | -0.049151 | 0.4 | 1 | 1.1 | 0.9
88 | 1 | 0.00063039 | 0.00015799 | 0 | 0 | 1 | 0.99049 | -0.066753 | 0.4 | 1 | 1.1 | 0.9
86 | 1 | 0.00034137 | 8.5555e-05 | 0 | 0 | 1 | 0.99046 | -0.066942 | 0.4 | 1 | 1.1 | 0.9
92 | 1 | 0.0017364 | 0.00043518 | 0 | 0 | 1 | 0.99272 | -0.051004 | 0.4 | 1 | 1.1 | 0.9
108 | 1 | 0.0033466 | 0.00083873 | 0 | 0 | 1 | 0.99271 | -0.051074 | 0.4 | 1 | 1.1 | 0.9
109 | 1 | 0.0026213 | 0.00065696 | 0 | 0 | 1 | 0.99257 | -0.052075 | 0.4 | 1 | 1.1 | 0.9
95 | 1 | 0.00070697 | 0.00017718 | 0 | 0 | 1 | 0.98846 | -0.081111 | 0.4 | 1 | 1.1 | 0.9
96 | 1 | 0.00089699 | 0.00022481 | 0 | 0 | 1 | 0.98849 | -0.080929 | 0.4 | 1 | 1.1 | 0.9
97 | 1 | 0.0013975 | 0.00035023 | 0 | 0 | 1 | 0.98839 | -0.081579 | 0.4 | 1 | 1.1 | 0.9
98 | 1 | 0.0010436 | 0.00026156 | 0 | 0 | 1 | 0.98852 | -0.080708 | 0.4 | 1 | 1.1 | 0.9
107 | 1 | 0 | 0 | 0 | 0 | 1 | 0.98845 | -0.081202 | 0.4 | 1 | 1.1 | 0.9
105 | 1 | 0.0012314 | 0.00030862 | 0 | 0 | 1 | 0.98854 | -0.080523 | 0.4 | 1 | 1.1 | 0.9
116 | 1 | 0.0015979 | 0.00040046 | 0 | 0 | 1 | 0.98835 | -0.081931 | 0.4 | 1 | 1.1 | 0.9
119 | 1 | 0.0023928 | 0.0005997 | 0 | 0 | 1 | 0.99207 | -0.055602 | 0.4 | 1 | 1.1 | 0.9

## generator_data
GEN_BUS | PG | QG | QMAX | QMIN | VG | MBASE | GEN_STATUS | PMAX | PMIN
32 | 0.10729 | 0.026977 | 10 | -10 | 1 | 100 | 1 | 10 | 0

## branch_data
F_BUS | T_BUS | BR_R | BR_X | BR_B | RATE_A | RATE_B | RATE_C | TAP | SHIFT | BR_STATUS | ANGMIN | ANGMAX | P_in | Q_in | P_out | Q_out
10 | 11 | 3.0414 | 1.1698 | 3.0693e-09 | 0 | 0 | 0 | 0 | 0 | 1 | -90 | 90 | -0.012153 | -0.0030439 | 0.012158 | 0.0030455
10 | 12 | 0.6193 | 0.23819 | 6.2498e-10 | 0 | 0 | 0 | 0 | 0 | 1 | -90 | 90 | 0.011501 | 0.0028804 | -0.0115 | -0.0028801
11 | 13 | 7.4019 | 2.8469 | 7.4698e-09 | 0 | 0 | 0 | 0 | 0 | 1 | -90 | 90 | -0.014229 | -0.0035645 | 0.014246 | 0.0035701
12 | 14 | 2.9285 | 1.1263 | 2.9553e-09 | 0 | 0 | 0 | 0 | 0 | 1 | -90 | 90 | 0.010603 | 0.0026552 | -0.010599 | -0.0026541
13 | 56 | 1.1348 | 0.43645 | 1.1452e-09 | 0 | 0 | 0 | 0 | 0 | 1 | -90 | 90 | -0.032314 | -0.0080974 | 0.032327 | 0.0081022
13 | 82 | 3.95 | 1.5192 | 3.9863e-09 | 0 | 0 | 0 | 0 | 0 | 1 | -90 | 90 | 0.018069 | 0.0045274 | -0.018055 | -0.0045224
14 | 42 | 5.2944 | 2.0363 | 5.343e-09 | 0 | 0 | 0 | 0 | 0 | 1 | -90 | 90 | 0.0094099 | 0.002356 | -0.0094048 | -0.0023546
56 | 80 | 2.0785 | 0.79941 | 2.0975e-09 | 0 | 0 | 0 | 0 | 0 | 1 | -90 | 90 | 0.01365 | 0.0034213 | -0.013646 | -0.0034199
56 | 53 | 5.7667 | 2.218 | 5.8196e-09 | 0 | 0 | 0 | 0 | 0 | 1 | -90 | 90 | -0.045978 | -0.011523 | 0.046109 | 0.011574
82 | 84 | 3.1836 | 1.2245 | 3.2129e-09 | 0 | 0 | 0 | 0 | 0 | 1 | -90 | 90 | 0.011848 | 0.0029694 | -0.011843 | -0.0029678
82 | 81 | 0.15226 | 0.058561 | 1.5365e-10 | 0 | 0 | 0 | 0 | 0 | 1 | -90 | 90 | 0.0062071 | 0.001553 | -0.006207 | -0.001553
42 | 103 | 6.0028 | 2.3088 | 6.0579e-09 | 0 | 0 | 0 | 0 | 0 | 1 | -90 | 90 | 0.0083115 | 0.0020806 | -0.008307 | -0.0020795
80 | 79 | 5.1867 | 1.9949 | 5.2343e-09 | 0 | 0 | 0 | 0 | 0 | 1 | -90 | 90 | 0.012015 | 0.003011 | -0.012007 | -0.0030084
53 | 55 | 5.2761 | 2.0293 | 5.3245e-09 | 0 | 0 | 0 | 0 | 0 | 1 | -90 | 90 | -0.049708 | -0.012475 | 0.049848 | 0.012528
53 | 51 | 4.0715 | 1.566 | 4.1089e-09 | 0 | 0 | 0 | 0 | 0 | 1 | -90 | 90 | 0.0035986 | 0.00090121 | -0.003598 | -0.0009014
84 | 88 | 0.65625 | 0.2524 | 6.6227e-10 | 0 | 0 | 0 | 0 | 0 | 1 | -90 | 90 | 0.010721 | 0.0026866 | -0.01072 | -0.0026863
81 | 83 | 3.7568 | 1.4449 | 3.7912e-09 | 0 | 0 | 0 | 0 | 0 | 1 | -90 | 90 | 0.0045758 | 0.0011442 | -0.004575 | -0.0011442
103 | 104 | 3.0135 | 1.159 | 3.0412e-09 | 0 | 0 | 0 | 0 | 0 | 1 | -90 | 90 | 0.0028299 | 0.00070756 | -0.0028297 | -0.00070776
103 | 102 | 1.2158 | 0.46763 | 1.227e-09 | 0 | 0 | 0 | 0 | 0 | 1 | -90 | 90 | 0.0054771 | 0.0013719 | -0.0054767 | -0.0013719
26 | 28 | 2.8999 | 1.1153 | 2.9265e-09 | 0 | 0 | 0 | 0 | 0 | 1 | -90 | 90 | -0.0022583 | -0.00056597 | 0.0022584 | 0.00056575
28 | 94 | 0.79501 | 0.30577 | 8.0231e-10 | 0 | 0 | 0 | 0 | 0 | 1 | -90 | 90 | -0.0044465 | -0.0011141 | 0.0044467 | 0.0011141
94 | 89 | 2.3007 | 0.88489 | 2.3218e-09 | 0 | 0 | 0 | 0 | 0 | 1 | -90 | 90 | -0.0064354 | -0.0016125 | 0.0064364 | 0.0016127
89 | 87 | 2.2804 | 0.87708 | 2.3013e-09 | 0 | 0 | 0 | 0 | 0 | 1 | -90 | 90 | -0.0092079 | -0.0023073 | 0.00921 | 0.0023079
29 | 30 | 1.2071 | 0.46426 | 1.2182e-09 | 0 | 0 | 0 | 0 | 0 | 1 | -90 | 90 | -0.047511 | -0.011929 | 0.04754 | 0.01194
29 | 31 | 3.4405 | 1.3233 | 3.4721e-09 | 0 | 0 | 0 | 0 | 0 | 1 | -90 | 90 | 0.046027 | 0.011557 | -0.045949 | -0.011528
30 | 32 | 4.1266 | 1.5872 | 4.1645e-09 | 0 | 0 | 0 | 0 | 0 | 1 | -90 | 90 | -0.047951 | -0.012043 | 0.048052 | 0.012082
31 | 33 | 2.6757 | 1.0291 | 2.7003e-09 | 0 | 0 | 0 | 0 | 0 | 1 | -90 | 90 | 0.024732 | 0.0062062 | -0.024715 | -0.0061997
31 | 39 | 7.0597 | 2.7153 | 7.1245e-09 | 0 | 0 | 0 | 0 | 0 | 1 | -90 | 90 | 0.020802 | 0.0052177 | -0.020769 | -0.0052058
32 | 55 | 3.1324 | 1.2048 | 3.1612e-09 | 0 | 0 | 0 | 0 | 0 | 1 | -90 | 90 | 0.058366 | 0.014678 | -0.058252 | -0.014634
33 | 43 | 2.4277 | 0.93372 | 2.4499e-09 | 0 | 0 | 0 | 0 | 0 | 1 | -90 | 90 | 0.023085 | 0.0057913 | -0.023071 | -0.0057862
39 | 76 | 0.76859 | 0.29561 | 7.7565e-10 | 0 | 0 | 0 | 0 | 0 | 1 | -90 | 90 | 0.018674 | 0.0046807 | -0.018671 | -0.0046797
43 | 36 | 7.2406 | 2.7848 | 7.307e-09 | 0 | 0 | 0 | 0 | 0 | 1 | -90 | 90 | 0.020775 | 0.0052106 | -0.020741 | -0.0051984
36 | 38 | 2.4777 | 0.95295 | 2.5004e-09 | 0 | 0 | 0 | 0 | 0 | 1 | -90 | 90 | 0.0052812 | 0.0013229 | -0.0052805 | -0.0013229
36 | 34 | 4.4771 | 1.722 | 4.5182e-09 | 0 | 0 | 0 | 0 | 0 | 1 | -90 | 90 | 0.01546 | 0.0038755 | -0.015448 | -0.0038715
34 | 35 | 1.0406 | 0.40025 | 1.0502e-09 | 0 | 0 | 0 | 0 | 0 | 1 | -90 | 90 | 0.0090877 | 0.0022774 | -0.0090867 | -0.0022771
35 | 37 | 0.37393 | 0.14382 | 3.7736e-10 | 0 | 0 | 0 | 0 | 0 | 1 | -90 | 90 | 0.0061195 | 0.0015334 | -0.0061194 | -0.0015334
37 | 65 | 2.8918 | 1.1122 | 2.9183e-09 | 0 | 0 | 0 | 0 | 0 | 1 | -90 | 90 | 0.0035497 | 0.0008894 | -0.0035493 | -0.00088954
38 | 112 | 1.5282 | 0.58776 | 1.5422e-09 | 0 | 0 | 0 | 0 | 0 | 1 | -90 | 90 | 0.0052805 | 0.0013229 | -0.00528 | -0.0013229
112 | 113 | 1.023 | 0.39344 | 1.0323e-09 | 0 | 0 | 0 | 0 | 0 | 1 | -90 | 90 | 0.0038292 | 0.00095926 | -0.0038291 | -0.0009593
76 | 77 | 1.3033 | 0.50126 | 1.3152e-09 | 0 | 0 | 0 | 0 | 0 | 1 | -90 | 90 | 0.015589 | 0.0039072 | -0.015586 | -0.0039061
113 | 119 | 3.8622 | 1.4855 | 3.8977e-09 | 0 | 0 | 0 | 0 | 0 | 1 | -90 | 90 | 0.0023931 | 0.00059941 | -0.0023928 | -0.0005997
77 | 78 | 0.86902 | 0.33424 | 8.7699e-10 | 0 | 0 | 0 | 0 | 0 | 1 | -90 | 90 | 0.014329 | 0.0035911 | -0.014327 | -0.0035905
104 | 107 | 7.0318 | 2.7045 | 7.0964e-09 | 0 | 0 | 0 | 0 | 0 | 1 | -90 | 90 | 0.0015982 | 0.00039934 | -0.001598 | -0.00039995
104 | 105 | 2.1418 | 0.82379 | 2.1615e-09 | 0 | 0 | 0 | 0 | 0 | 1 | -90 | 90 | 0.0012314 | 0.00030842 | -0.0012314 | -0.00030862
102 | 98 | 1.7019 | 0.65458 | 1.7175e-09 | 0 | 0 | 0 | 0 | 0 | 1 | -90 | 90 | 0.0040456 | 0.0010132 | -0.0040453 | -0.0010133
51 | 52 | 3.524 | 1.3554 | 3.5563e-09 | 0 | 0 | 0 | 0 | 0 | 1 | -90 | 90 | 0.00067337 | 0.00016841 | -0.00067336 | -0.00016876
79 | 74 | 3.1578 | 1.2145 | 3.1867e-09 | 0 | 0 | 0 | 0 | 0 | 1 | -90 | 90 | 0.0075271 | 0.0018857 | -0.0075252 | -0.0018853
60 | 75 | 0.89664 | 0.34486 | 9.0487e-10 | 0 | 0 | 0 | 0 | 0 | 1 | -90 | 90 | -0.00088897 | -0.0002228 | 0.00088897 | 0.00022271
75 | 101 | 4.6346 | 1.7826 | 4.6772e-09 | 0 | 0 | 0 | 0 | 0 | 1 | -90 | 90 | -0.00088897 | -0.00022271 | 0.00088901 | 0.00022227
87 | 86 | 0.52949 | 0.20365 | 5.3435e-10 | 0 | 0 | 0 | 0 | 0 | 1 | -90 | 90 | -0.0097472 | -0.0024425 | 0.0097477 | 0.0024427
101 | 111 | 15.7295 | 6.0498 | 1.5874e-08 | 0 | 0 | 0 | 0 | 0 | 1 | -90 | 90 | -0.0029907 | -0.00074885 | 0.0029922 | 0.00074788
101 | 100 | 1.5294 | 0.58823 | 1.5434e-09 | 0 | 0 | 0 | 0 | 0 | 1 | -90 | 90 | 0.0015329 | 0.00038405 | -0.0015329 | -0.00038418
85 | 111 | 1.502 | 0.57771 | 1.5158e-09 | 0 | 0 | 0 | 0 | 0 | 1 | -90 | 90 | 0.0033674 | 0.0008418 | -0.0033672 | -0.00084187
85 | 83 | 2.8146 | 1.0825 | 2.8404e-09 | 0 | 0 | 0 | 0 | 0 | 1 | -90 | 90 | -0.0045743 | -0.0011443 | 0.004575 | 0.0011442
70 | 71 | 2.7865 | 1.0717 | 2.812e-09 | 0 | 0 | 0 | 0 | 0 | 1 | -90 | 90 | 0.0025175 | 0.00063071 | -0.0025174 | -0.00063091
70 | 72 | 4.4907 | 1.7272 | 4.5319e-09 | 0 | 0 | 0 | 0 | 0 | 1 | -90 | 90 | -0.00332 | -0.00083182 | 0.0033205 | 0.00083158
72 | 74 | 1.929 | 0.74192 | 1.9467e-09 | 0 | 0 | 0 | 0 | 0 | 1 | -90 | 90 | -0.005497 | -0.001377 | 0.0054976 | 0.0013771
78 | 90 | 1.9913 | 0.76587 | 2.0095e-09 | 0 | 0 | 0 | 0 | 0 | 1 | -90 | 90 | 0.011835 | 0.0029658 | -0.011832 | -0.0029648
90 | 91 | 0.67557 | 0.25983 | 6.8177e-10 | 0 | 0 | 0 | 0 | 0 | 1 | -90 | 90 | 0.0094939 | 0.0023789 | -0.0094932 | -0.0023787
91 | 92 | 3.0866 | 1.1871 | 3.1149e-09 | 0 | 0 | 0 | 0 | 0 | 1 | -90 | 90 | 0.0077067 | 0.001931 | -0.0077047 | -0.0019305
88 | 86 | 0.23845 | 0.091712 | 2.4064e-10 | 0 | 0 | 0 | 0 | 0 | 1 | -90 | 90 | 0.010089 | 0.0025283 | -0.010089 | -0.0025282
92 | 108 | 0.14971 | 0.057581 | 1.5108e-10 | 0 | 0 | 0 | 0 | 0 | 1 | -90 | 90 | 0.0059683 | 0.0014954 | -0.0059682 | -0.0014953
108 | 109 | 4.8956 | 1.8829 | 4.9405e-09 | 0 | 0 | 0 | 0 | 0 | 1 | -90 | 90 | 0.0026217 | 0.00065662 | -0.0026213 | -0.00065696
95 | 96 | 1.0961 | 0.42158 | 1.1062e-09 | 0 | 0 | 0 | 0 | 0 | 1 | -90 | 90 | -0.0021045 | -0.00052704 | 0.0021046 | 0.00052695
95 | 97 | 4.2542 | 1.6362 | 4.2932e-09 | 0 | 0 | 0 | 0 | 0 | 1 | -90 | 90 | 0.0013975 | 0.00034985 | -0.0013975 | -0.00035024
96 | 98 | 0.93582 | 0.35993 | 9.4441e-10 | 0 | 0 | 0 | 0 | 0 | 1 | -90 | 90 | -0.0030016 | -0.00075175 | 0.0030016 | 0.0007517
107 | 116 | 5.7967 | 2.2295 | 5.8498e-09 | 0 | 0 | 0 | 0 | 0 | 1 | -90 | 90 | 0.001598 | 0.00039995 | -0.0015979 | -0.00040046