## bus_data
BUS_I | BUS_TYPE | Pd | Qd | Gs | Bs | area | Vm | Va | baseKV | zone | Vmax | Vmin
1 | 1 | 0.0023312 | 0.00058425 | 0 | 0 | 1 | 0.98933 | -0.074513 | 0.4 | 1 | 1.1 | 0.9
2 | 1 | 0 | 0 | 0 | 0 | 1 | 0.98972 | -0.07177 | 0.4 | 1 | 1.1 | 0.9
81 | 1 | 0 | 0 | 0 | 0 | 1 | 0.98917 | -0.075679 | 0.4 | 1 | 1.1 | 0.9
3 | 1 | 0 | 0 | 0 | 0 | 1 | 0.98983 | -0.071002 | 0.4 | 1 | 1.1 | 0.9
80 | 1 | 0.0021816 | 0.00054677 | 0 | 0 | 1 | 0.98914 | -0.075902 | 0.4 | 1 | 1.1 | 0.9
96 | 1 | 0.0009629 | 0.00024133 | 0 | 0 | 1 | 0.98975 | -0.071574 | 0.4 | 1 | 1.1 | 0.9
91 | 1 | 0 | 0 | 0 | 0 | 1 | 0.98989 | -0.070573 | 0.4 | 1 | 1.1 | 0.9
93 | 1 | 0.00062862 | 0.00015755 | 0 | 0 | 1 | 0.98987 | -0.070694 | 0.4 | 1 | 1.1 | 0.9
24 | 1 | 0 | 0 | 0 | 0 | 1 | 0.9903 | -0.067614 | 0.4 | 1 | 1.1 | 0.9
4 | 1 | 0.0020175 | 0.00050564 | 0 | 0 | 1 | 0.97996 | -0.13995 | 0.4 | 1 | 1.1 | 0.9
5 | 1 | 0.0017968 | 0.00045033 | 0 | 0 | 1 | 0.97895 | -0.14717 | 0.4 | 1 | 1.1 | 0.9
6 | 1 | 0.0015383 | 0.00038555 | 0 | 0 | 1 | 0.9806 | -0.13544 | 0.4 | 1 | 1.1 | 0.9
7 | 1 | 0.0024809 | 0.00062177 | 0 | 0 | 1 | 0.97696 | -0.16135 | 0.4 | 1 | 1.1 | 0.9
8 | 1 | 0 | 0 | 0 | 0 | 1 | 0.98164 | -0.12803 | 0.4 | 1 | 1.1 | 0.9
33 | 1 | 0 | 0 | 0 | 0 | 1 | 0.97664 | -0.16368 | 0.4 | 1 | 1.1 | 0.9
14 | 1 | 0 | 0 | 0 | 0 | 1 | 0.98431 | -0.10922 | 0.4 | 1 | 1.1 | 0.9
35 | 1 | 0.069657 | 0.017458 | 0 | 0 | 1 | 0.97431 | -0.18035 | 0.4 | 1 | 1.1 | 0.9
31 | 1 | 0.0015691 | 0.00039325 | 0 | 0 | 1 | 0.97581 | -0.16963 | 0.4 | 1 | 1.1 | 0.9
11 | 1 | 0.001601 | 0.00040124 | 0 | 0 | 1 | 0.9863 | -0.095156 | 0.4 | 1 | 1.1 | 0.9
9 | 1 | 0.0091345 | 0.0022893 | 0 | 0 | 1 | 0.98865 | -0.078699 | 0.4 | 1 | 1.1 | 0.9
10 | 1 | 0 | 0 | 0 | 0 | 1 | 0.99019 | -0.067954 | 0.4 | 1 | 1.1 | 0.9
12 | 1 | 0 | 0 | 0 | 0 | 1 | 0.99152 | -0.058699 | 0.4 | 1 | 1.1 | 0.9
13 | 1 | 0.0026508 | 0.00066434 | 0 | 0 | 1 | 0.98995 | -0.069655 | 0.4 | 1 | 1.1 | 0.9
94 | 1 | 0.0031473 | 0.0007888 | 0 | 0 | 1 | 0.99142 | -0.059411 | 0.4 | 1 | 1.1 | 0.9
49 | 1 | 0 | 0 | 0 | 0 | 1 | 0.9947 | -0.036628 | 0.4 | 1 | 1.1 | 0.9
54 | 1 | 0 | 0 | 0 | 0 | 1 | 0.98991 | -0.069925 | 0.4 | 1 | 1.1 | 0.9
73 | 1 | 0 | 0 | 0 | 0 | 1 | 0.99463 | -0.037126 | 0.4 | 1 | 1.1 | 0.9
47 | 1 | 0.0021795 | 0.00054623 | 0 | 0 | 1 | 0.99748 | -0.017396 | 0.4 | 1 | 1.1 | 0.9
70 | 1 | 0.0017237 | 0.00043201 | 0 | 0 | 1 | 0.98982 | -0.070622 | 0.4 | 1 | 1.1 | 0.9
51 | 1 | 0 | 0 | 0 | 0 | 1 | 0.98931 | -0.074238 | 0.4 | 1 | 1.1 | 0.9
71 | 1 | 0 | 0 | 0 | 0 | 1 | 0.98978 | -0.070916 | 0.4 | 1 | 1.1 | 0.9
72 | 1 | 0 | 0 | 0 | 0 | 1 | 0.98975 | -0.071098 | 0.4 | 1 | 1.1 | 0.9
16 | 1 | 0.0014368 | 0.00036009 | 0 | 0 | 1 | 0.97384 | -0.18378 | 0.4 | 1 | 1.1 | 0.9
17 | 1 | 0.0010451 | 0.00026193 | 0 | 0 | 1 | 0.97391 | -0.18325 | 0.4 | 1 | 1.1 | 0.9
18 | 1 | 0.0011564 | 0.00028983 | 0 | 0 | 1 | 0.9738 | -0.18402 | 0.4 | 1 | 1.1 | 0.9
19 | 1 | 0 | 0 | 0 | 0 | 1 | 0.97406 | -0.18218 | 0.4 | 1 | 1.1 | 0.9
25 | 1 | 0 | 0 | 0 | 0 | 1 | 0.97445 | -0.17941 | 0.4 | 1 | 1.1 | 0.9
26 | 1 | 0 | 0 | 0 | 0 | 1 | 0.97363 | -0.18524 | 0.4 | 1 | 1.1 | 0.9
32 | 1 | 0 | 0 | 0 | 0 | 1 | 0.97474 | -0.17729 | 0.4 | 1 | 1.1 | 0.9
85 | 1 | 0.00115 | 0.00028821 | 0 | 0 | 1 | 0.97438 | -0.17991 | 0.4 | 1 | 1.1 | 0.9
89 | 1 | 0.0005748 | 0.00014406 | 0 | 0 | 1 | 0.97362 | -0.18531 | 0.4 | 1 | 1.1 | 0.9
58 | 1 | 0 | 0 | 0 | 0 | 1 | 0.97328 | -0.18776 | 0.4 | 1 | 1.1 | 0.9
20 | 1 | 0.0012928 | 0.00032401 | 0 | 0 | 1 | 0.99064 | -0.06524 | 0.4 | 1 | 1.1 | 0.9
21 | 1 | 0 | 0 | 0 | 0 | 1 | 0.99073 | -0.0646 | 0.4 | 1 | 1.1 | 0.9
22 | 1 | 0 | 0 | 0 | 0 | 1 | 0.99141 | -0.059763 | 0.4 | 1 | 1.1 | 0.9
30 | 1 | 0.0013739 | 0.00034433 | 0 | 0 | 1 | 0.99132 | -0.060466 | 0.4 | 1 | 1.1 | 0.9
27 | 1 | 0.0033506 | 0.00083975 | 0 | 0 | 1 | 0.99202 | -0.055487 | 0.4 | 1 | 1.1 | 0.9
23 | 1 | 0 | 0 | 0 | 0 | 1 | 0.9897 | -0.071915 | 0.4 | 1 | 1.1 | 0.9
92 | 1 | 0.0043111 | 0.0010805 | 0 | 0 | 1 | 0.98955 | -0.072985 | 0.4 | 1 | 1.1 | 0.9
87 | 1 | 0 | 0 | 0 | 0 | 1 | 0.9894 | -0.074012 | 0.4 | 1 | 1.1 | 0.9
90 | 1 | 0.001665 | 0.00041729 | 0 | 0 | 1 | 0.99022 | -0.06822 | 0.4 | 1 | 1.1 | 0.9
36 | 1 | 0.00087017 | 0.00021809 | 0 | 0 | 1 | 0.99126 | -0.060854 | 0.4 | 1 | 1.1 | 0.9
28 | 1 | 0.0024543 | 0.00061512 | 0 | 0 | 1 | 0.99315 | -0.047517 | 0.4 | 1 | 1.1 | 0.9
88 | 1 | 0.0029161 | 0.00073084 | 0 | 0 | 1 | 0.98934 | -0.074473 | 0.4 | 1 | 1.1 | 0.9
40 | 1 | 0.0028646 | 0.00071795 | 0 | 0 | 1 | 0.98901 | -0.076752 | 0.4 | 1 | 1.1 | 0.9
34 | 1 | 0 | 0 | 0 | 0 | 1 | 0.9745 | -0.17906 | 0.4 | 1 | 1.1 | 0.9
84 | 1 | 0.0020796 | 0.00052119 | 0 | 0 | 1 | 0.97436 | -0.18003 | 0.4 | 1 | 1.1 | 0.9
74 | 1 | 0.00061172 | 0.00015331 | 0 | 0 | 1 | 0.97327 | -0.18787 | 0.4 | 1 | 1.1 | 0.9
45 | 1 | 0 | 0 | 0 | 0 | 1 | 0.9732 | -0.18839 | 0.4 | 1 | 1.1 | 0.9
29 | 1 | 0.0024499 | 0.00061401 | 0 | 0 | 1 | 0.99316 | -0.04743 | 0.4 | 1 | 1.1 | 0.9
82 | 1 | 0.0060838 | 0.0015247 | 0 | 0 | 1 | 0.99365 | -0.044022 | 0.4 | 1 | 1.1 | 0.9
37 | 1 | 0.00092619 | 0.00023213 | 0 | 0 | 1 | 0.99123 | -0.061037 | 0.4 | 1 | 1.1 | 0.9
59 | 1 | 0.0023976 | 0.00060089 | 0 | 0 | 1 | 0.97432 | -0.18036 | 0.4 | 1 | 1.1 | 0.9
60 | 1 | 0 | 0 | 0 | 0 | 1 | 0.9743 | -0.18052 | 0.4 | 1 | 1.1 | 0.9
66 | 1 | 0.00021827 | 5.4704e-05 | 0 | 0 | 1 | 0.97346 | -0.18661 | 0.4 | 1 | 1.1 | 0.9
67 | 1 | 0.00016958 | 4.25e-05 | 0 | 0 | 1 | 0.97334 | -0.18746 | 0.4 | 1 | 1.1 | 0.9
68 | 1 | 0.00024467 | 6.1321e-05 | 0 | 0 | 1 | 0.97335 | -0.18745 | 0.4 | 1 | 1.1 | 0.9
69 | 1 | 0.00050317 | 0.00012611 | 0 | 0 | 1 | 0.97336 | -0.18737 | 0.4 | 1 | 1.1 | 0.9
75 | 1 | 0 | 0 | 0 | 0 | 1 | 0.97336 | -0.18733 | 0.4 | 1 | 1.1 | 0.9
79 | 1 | 0.00037802 | 9.4742e-05 | 0 | 0 | 1 | 0.97335 | -0.18742 | 0.4 | 1 | 1.1 | 0.9
38 | 1 | 0.0013524 | 0.00033895 | 0 | 0 | 1 | 0.98892 | -0.077412 | 0.4 | 1 | 1.1 | 0.9
39 | 1 | 0.0020999 | 0.00052629 | 0 | 0 | 1 | 0.98897 | -0.077081 | 0.4 | 1 | 1.1 | 0.9
41 | 1 | 0.00069511 | 0.00017421 | 0 | 0 | 1 | 0.9718 | -0.19841 | 0.4 | 1 | 1.1 | 0.9
42 | 1 | 0.00098993 | 0.0002481 | 0 | 0 | 1 | 0.97135 | -0.2017 | 0.4 | 1 | 1.1 | 0.9
43 | 1 | 0 | 0 | 0 | 0 | 1 | 0.97275 | -0.1916 | 0.4 | 1 | 1.1 | 0.9
44 | 1 | 0.0014707 | 0.00036858 | 0 | 0 | 1 | 0.97124 | -0.20249 | 0.4 | 1 | 1.1 | 0.9
62 | 1 | 0.0018176 | 0.00045554 | 0 | 0 | 1 | 0.97093 | -0.20474 | 0.4 | 1 | 1.1 | 0.9
56 | 1 | 0.0025513 | 0.00063942 | 0 | 0 | 1 | 0.97311 | -0.189 | 0.4 | 1 | 1.1 | 0.9
63 | 1 | 0.0016081 | 0.00040304 | 0 | 0 | 1 | 0.97061 | -0.20702 | 0.4 | 1 | 1.1 | 0.9
46 | 3 | 0.0024279 | 0.00060849 | 0 | 0 | 1 | 1 | 0 | 0.4 | 1 | 1.1 | 0.9
48 | 1 | 0.0022745 | 0.00057005 | 0 | 0 | 1 | 1 | -1.9036e-05 | 0.4 | 1 | 1.1 | 0.9
50 | 1 | 0.0016195 | 0.0004059 | 0 | 0 | 1 | 0.98926 | -0.074583 | 0.4 | 1 | 1.1 | 0.9
52 | 1 | 0.0021244 | 0.00053243 | 0 | 0 | 1 | 0.98923 | -0.074764 | 0.4 | 1 | 1.1 | 0.9
53 | 1 | 0.0028492 | 0.00071407 | 0 | 0 | 1 | 0.98922 | -0.074873 | 0.4 | 1 | 1.1 | 0.9
55 | 1 | 0.002811 | 0.0007045 | 0 | 0 | 1 | 0.98918 | -0.075116 | 0.4 | 1 | 1.1 | 0.9
61 | 1 | 0.00049878 | 0.00012501 | 0 | 0 | 1 | 0.97429 | -0.1806 | 0.4 | 1 | 1.1 | 0.9
64 | 1 | 0.00028516 | 7.1467e-05 | 0 | 0 | 1 | 0.97345 | -0.18666 | 0.4 | 1 | 1.1 | 0.9
77 | 1 | 0 | 0 | 0 | 0 | 1 | 0.97048 | -0.20799 | 0.4 | 1 | 1.1 | 0.9
78 | 1 | 0.0047995 | 0.0012029 | 0 | 0 | 1 | 0.97043 | -0.2083 | 0.4 | 1 | 1.1 | 0.9
76 | 1 | 0.001588 | 0.000398 | 0 | 0 | 1 | 0.97041 | -0.2085 | 0.4 | 1 | 1.1 | 0.9
95 | 1 | 0.0011913 | 0.00029856 | 0 | 0 | 1 | 0.98969 | -0.071536 | 0.4 | 1 | 1.1 | 0.9
86 | 1 | 0.00056342 | 0.00014121 | 0 | 0 | 1 | 0.97434 | -0.18014 | 0.4 | 1 | 1.1 | 0.9

## generator_data
GEN_BUS | PG | QG | QMAX | QMIN | VG | MBASE | GEN_STATUS | PMAX | PMIN
46 | 0.18718 | 0.047344 | 10 | -10 | 1 | 100 | 1 | 10 | 0

## branch_data
F_BUS | T_BUS | BR_R | BR_X | BR_B | RATE_A | RATE_B | RATE_C | TAP | SHIFT | BR_STATUS | ANGMIN | ANGMAX | P_in | Q_in | P_out | Q_out
1 | 2 | 7.7375 | 2.976 | 7.8085e-09 | 0 | 0 | 0 | 0 | 0 | 1 | -90 | 90 | -0.0045132 | -0.0011304 | 0.0045149 | 0.0011303
1 | 81 | 6.8003 | 2.6155 | 6.8627e-09 | 0 | 0 | 0 | 0 | 0 | 1 | -90 | 90 | 0.0021821 | 0.00054613 | -0.0021817 | -0.00054667
2 | 3 | 2.1654 | 0.83285 | 2.1853e-09 | 0 | 0 | 0 | 0 | 0 | 1 | -90 | 90 | -0.0045149 | -0.0011303 | 0.0045154 | 0.0011302
81 | 80 | 1.3028 | 0.50107 | 1.3147e-09 | 0 | 0 | 0 | 0 | 0 | 1 | -90 | 90 | 0.0021817 | 0.00054667 | -0.0021816 | -0.00054677
3 | 96 | 7.554 | 2.9054 | 7.6234e-09 | 0 | 0 | 0 | 0 | 0 | 1 | -90 | 90 | 0.00096297 | 0.00024061 | -0.0009629 | -0.00024133
3 | 91 | 0.9971 | 0.3835 | 1.0062e-09 | 0 | 0 | 0 | 0 | 0 | 1 | -90 | 90 | -0.0054784 | -0.0013708 | 0.0054787 | 0.0013709
91 | 93 | 2.4432 | 0.9397 | 2.4656e-09 | 0 | 0 | 0 | 0 | 0 | 1 | -90 | 90 | 0.00062863 | 0.00015731 | -0.00062862 | -0.00015755
91 | 24 | 6.1659 | 2.3715 | 6.2225e-09 | 0 | 0 | 0 | 0 | 0 | 1 | -90 | 90 | -0.0061073 | -0.0015282 | 0.0061098 | 0.0015285
24 | 90 | 4.6445 | 1.7864 | 4.6871e-09 | 0 | 0 | 0 | 0 | 0 | 1 | -90 | 90 | 0.0016651 | 0.00041688 | -0.001665 | -0.00041729
24 | 21 | 1.8035 | 0.69366 | 1.8201e-09 | 0 | 0 | 0 | 0 | 0 | 1 | -90 | 90 | -0.021333 | -0.0053432 | 0.021342 | 0.0053464
24 | 23 | 4.0493 | 1.5574 | 4.0865e-09 | 0 | 0 | 0 | 0 | 0 | 1 | -90 | 90 | 0.013558 | 0.0033978 | -0.01355 | -0.0033951
4 | 5 | 0.86356 | 0.33214 | 1.743e-09 | 0 | 0 | 0 | 0 | 0 | 1 | -90 | 90 | 0.10496 | 0.026374 | -0.10486 | -0.026334
4 | 6 | 0.53052 | 0.20405 | 1.0708e-09 | 0 | 0 | 0 | 0 | 0 | 1 | -90 | 90 | -0.10698 | -0.02688 | 0.10705 | 0.026906
5 | 7 | 1.7209 | 0.66189 | 3.4734e-09 | 0 | 0 | 0 | 0 | 0 | 1 | -90 | 90 | 0.10306 | 0.025883 | -0.10286 | -0.025806
6 | 8 | 0.86064 | 0.33102 | 1.7371e-09 | 0 | 0 | 0 | 0 | 0 | 1 | -90 | 90 | -0.10858 | -0.027291 | 0.1087 | 0.027334
7 | 33 | 0.28871 | 0.11104 | 5.8272e-10 | 0 | 0 | 0 | 0 | 0 | 1 | -90 | 90 | 0.10037 | 0.025184 | -0.10034 | -0.025172
8 | 14 | 2.1919 | 0.84305 | 4.4241e-09 | 0 | 0 | 0 | 0 | 0 | 1 | -90 | 90 | -0.1087 | -0.027334 | 0.10898 | 0.027444
33 | 35 | 2.9658 | 1.1407 | 2.993e-09 | 0 | 0 | 0 | 0 | 0 | 1 | -90 | 90 | 0.069818 | 0.017519 | -0.069657 | -0.017458
33 | 31 | 2.4197 | 0.93065 | 4.8838e-09 | 0 | 0 | 0 | 0 | 0 | 1 | -90 | 90 | 0.030524 | 0.0076522 | -0.030499 | -0.007643
14 | 11 | 1.6462 | 0.63315 | 3.3226e-09 | 0 | 0 | 0 | 0 | 0 | 1 | -90 | 90 | -0.10898 | -0.027444 | 0.1092 | 0.027526
31 | 32 | 3.2808 | 1.2618 | 6.6218e-09 | 0 | 0 | 0 | 0 | 0 | 1 | -90 | 90 | 0.02893 | 0.0072497 | -0.028899 | -0.0072386
11 | 9 | 1.9069 | 0.73344 | 3.8489e-09 | 0 | 0 | 0 | 0 | 0 | 1 | -90 | 90 | -0.1108 | -0.027927 | 0.11105 | 0.028025
9 | 10 | 1.1539 | 0.4438 | 2.3289e-09 | 0 | 0 | 0 | 0 | 0 | 1 | -90 | 90 | -0.12019 | -0.030314 | 0.12037 | 0.030384
10 | 12 | 0.88497 | 0.34037 | 1.7862e-09 | 0 | 0 | 0 | 0 | 0 | 1 | -90 | 90 | -0.13535 | -0.034137 | 0.13553 | 0.034205
10 | 13 | 1.4497 | 0.55758 | 1.463e-09 | 0 | 0 | 0 | 0 | 0 | 1 | -90 | 90 | 0.014981 | 0.0037535 | -0.014977 | -0.0037523
12 | 94 | 2.8963 | 1.1139 | 2.9228e-09 | 0 | 0 | 0 | 0 | 0 | 1 | -90 | 90 | 0.0031477 | 0.00078863 | -0.0031473 | -0.0007888
12 | 49 | 2.0712 | 0.79662 | 4.1805e-09 | 0 | 0 | 0 | 0 | 0 | 1 | -90 | 90 | -0.13867 | -0.034993 | 0.1391 | 0.035159
13 | 54 | 0.27915 | 0.10737 | 2.8171e-10 | 0 | 0 | 0 | 0 | 0 | 1 | -90 | 90 | 0.012326 | 0.0030879 | -0.012326 | -0.0030878
49 | 73 | 0.15977 | 0.06145 | 1.6124e-10 | 0 | 0 | 0 | 0 | 0 | 1 | -90 | 90 | 0.040265 | 0.010102 | -0.040262 | -0.010101
49 | 47 | 1.4036 | 0.53986 | 2.833e-09 | 0 | 0 | 0 | 0 | 0 | 1 | -90 | 90 | -0.17937 | -0.045261 | 0.17985 | 0.045448
54 | 70 | 3.0418 | 1.1699 | 3.0697e-09 | 0 | 0 | 0 | 0 | 0 | 1 | -90 | 90 | 0.0029155 | 0.00072947 | -0.0029152 | -0.00072967
54 | 51 | 5.8471 | 2.2489 | 5.9008e-09 | 0 | 0 | 0 | 0 | 0 | 1 | -90 | 90 | 0.0094106 | 0.0023583 | -0.0094049 | -0.0023567
73 | 82 | 2.2094 | 0.84977 | 2.2297e-09 | 0 | 0 | 0 | 0 | 0 | 1 | -90 | 90 | 0.040262 | 0.010101 | -0.040224 | -0.010087
47 | 46 | 1.2609 | 0.48495 | 2.5449e-09 | 0 | 0 | 0 | 0 | 0 | 1 | -90 | 90 | -0.18203 | -0.045994 | 0.18248 | 0.046166
70 | 71 | 3.133 | 1.205 | 3.1618e-09 | 0 | 0 | 0 | 0 | 0 | 1 | -90 | 90 | 0.0011914 | 0.00029766 | -0.0011914 | -0.00029795
51 | 53 | 1.4294 | 0.54977 | 1.4425e-09 | 0 | 0 | 0 | 0 | 0 | 1 | -90 | 90 | 0.0056608 | 0.0014185 | -0.0056603 | -0.0014185
51 | 50 | 1.1727 | 0.45105 | 1.1835e-09 | 0 | 0 | 0 | 0 | 0 | 1 | -90 | 90 | 0.0037442 | 0.00093819 | -0.003744 | -0.00093823
71 | 72 | 1.9428 | 0.74725 | 1.9607e-09 | 0 | 0 | 0 | 0 | 0 | 1 | -90 | 90 | 0.0011914 | 0.00029795 | -0.0011914 | -0.00029813
72 | 95 | 4.6817 | 1.8007 | 4.7247e-09 | 0 | 0 | 0 | 0 | 0 | 1 | -90 | 90 | 0.0011914 | 0.00029813 | -0.0011913 | -0.00029856
16 | 17 | 2.4992 | 0.96122 | 2.5221e-09 | 0 | 0 | 0 | 0 | 0 | 1 | -90 | 90 | -0.0025932 | -0.00064968 | 0.0025934 | 0.00064951
16 | 18 | 2.5872 | 0.99509 | 2.611e-09 | 0 | 0 | 0 | 0 | 0 | 1 | -90 | 90 | 0.0011565 | 0.00028959 | -0.0011564 | -0.00028983
17 | 19 | 3.6324 | 1.3971 | 3.6657e-09 | 0 | 0 | 0 | 0 | 0 | 1 | -90 | 90 | -0.0036385 | -0.00091145 | 0.0036391 | 0.00091131
19 | 25 | 1.6808 | 0.64647 | 3.3925e-09 | 0 | 0 | 0 | 0 | 0 | 1 | -90 | 90 | -0.020392 | -0.0051118 | 0.0204 | 0.0051145
19 | 26 | 2.2556 | 0.86754 | 4.5526e-09 | 0 | 0 | 0 | 0 | 0 | 1 | -90 | 90 | 0.016753 | 0.0042005 | -0.016746 | -0.0041982
25 | 32 | 1.0869 | 0.41802 | 2.1937e-09 | 0 | 0 | 0 | 0 | 0 | 1 | -90 | 90 | -0.024193 | -0.0060647 | 0.0242 | 0.0060673
25 | 85 | 1.6385 | 0.63021 | 1.6536e-09 | 0 | 0 | 0 | 0 | 0 | 1 | -90 | 90 | 0.0037933 | 0.00095029 | -0.003793 | -0.00095034
26 | 89 | 1.5255 | 0.58675 | 1.5395e-09 | 0 | 0 | 0 | 0 | 0 | 1 | -90 | 90 | 0.00057481 | 0.00014391 | -0.0005748 | -0.00014406
26 | 58 | 1.9281 | 0.74159 | 3.8917e-09 | 0 | 0 | 0 | 0 | 0 | 1 | -90 | 90 | 0.016171 | 0.0040542 | -0.016165 | -0.0040524
32 | 34 | 4.615 | 1.775 | 4.6573e-09 | 0 | 0 | 0 | 0 | 0 | 1 | -90 | 90 | 0.0046989 | 0.0011713 | -0.0046978 | -0.0011713
85 | 84 | 0.53984 | 0.20763 | 5.4479e-10 | 0 | 0 | 0 | 0 | 0 | 1 | -90 | 90 | 0.002643 | 0.00066214 | -0.002643 | -0.00066217
58 | 74 | 2.1864 | 0.84094 | 2.2065e-09 | 0 | 0 | 0 | 0 | 0 | 1 | -90 | 90 | 0.00061173 | 0.00015311 | -0.00061172 | -0.00015331
58 | 45 | 0.49504 | 0.1904 | 9.9917e-10 | 0 | 0 | 0 | 0 | 0 | 1 | -90 | 90 | 0.015554 | 0.0038993 | -0.015552 | -0.0038989
20 | 21 | 6.3242 | 2.4324 | 6.3823e-09 | 0 | 0 | 0 | 0 | 0 | 1 | -90 | 90 | -0.0012928 | -0.00032401 | 0.0012929 | 0.00032342
21 | 22 | 2.7309 | 1.0503 | 2.756e-09 | 0 | 0 | 0 | 0 | 0 | 1 | -90 | 90 | -0.022635 | -0.0056699 | 0.02265 | 0.0056754
22 | 30 | 2.835 | 1.0904 | 2.861e-09 | 0 | 0 | 0 | 0 | 0 | 1 | -90 | 90 | 0.0031707 | 0.0007939 | -0.0031704 | -0.00079406
22 | 27 | 2.12 | 0.81537 | 2.1394e-09 | 0 | 0 | 0 | 0 | 0 | 1 | -90 | 90 | -0.025821 | -0.0064693 | 0.025836 | 0.006475
30 | 36 | 2.7582 | 1.0608 | 2.7835e-09 | 0 | 0 | 0 | 0 | 0 | 1 | -90 | 90 | 0.0017965 | 0.00044973 | -0.0017964 | -0.00044997
27 | 28 | 3.504 | 1.3477 | 3.5361e-09 | 0 | 0 | 0 | 0 | 0 | 1 | -90 | 90 | -0.029187 | -0.0073147 | 0.029219 | 0.0073268
23 | 92 | 3.1658 | 1.2176 | 3.1948e-09 | 0 | 0 | 0 | 0 | 0 | 1 | -90 | 90 | 0.0043118 | 0.0010804 | -0.0043111 | -0.0010805
23 | 87 | 2.895 | 1.1135 | 2.9215e-09 | 0 | 0 | 0 | 0 | 0 | 1 | -90 | 90 | 0.0092386 | 0.0023147 | -0.0092359 | -0.0023139
87 | 88 | 2.0119 | 0.7738 | 2.0303e-09 | 0 | 0 | 0 | 0 | 0 | 1 | -90 | 90 | 0.0029163 | 0.00073072 | -0.0029161 | -0.00073084
87 | 40 | 5.5234 | 2.1244 | 5.574e-09 | 0 | 0 | 0 | 0 | 0 | 1 | -90 | 90 | 0.0063196 | 0.0015832 | -0.0063172 | -0.0015828
36 | 37 | 2.5337 | 0.97451 | 2.557e-09 | 0 | 0 | 0 | 0 | 0 | 1 | -90 | 90 | 0.00092622 | 0.00023188 | -0.00092619 | -0.00023213
28 | 29 | 0.035625 | 0.013702 | 3.5952e-11 | 0 | 0 | 0 | 0 | 0 | 1 | -90 | 90 | -0.031673 | -0.0079419 | 0.031674 | 0.007942
40 | 39 | 1.2135 | 0.46674 | 1.2247e-09 | 0 | 0 | 0 | 0 | 0 | 1 | -90 | 90 | 0.0034526 | 0.00086489 | -0.0034524 | -0.00086495
34 | 59 | 3.4066 | 1.3102 | 3.4379e-09 | 0 | 0 | 0 | 0 | 0 | 1 | -90 | 90 | 0.0046978 | 0.0011713 | -0.0046969 | -0.0011713
84 | 86 | 2.3826 | 0.91638 | 2.4045e-09 | 0 | 0 | 0 | 0 | 0 | 1 | -90 | 90 | 0.00056343 | 0.00014098 | -0.00056342 | -0.00014121
45 | 56 | 2.9731 | 1.1435 | 3.0004e-09 | 0 | 0 | 0 | 0 | 0 | 1 | -90 | 90 | 0.0025515 | 0.00063922 | -0.0025513 | -0.00063942
45 | 43 | 3.0555 | 1.1752 | 6.1671e-09 | 0 | 0 | 0 | 0 | 0 | 1 | -90 | 90 | 0.013001 | 0.0032597 | -0.012995 | -0.003258
29 | 82 | 1.2847 | 0.49411 | 1.2965e-09 | 0 | 0 | 0 | 0 | 0 | 1 | -90 | 90 | -0.034124 | -0.0085561 | 0.03414 | 0.0085621
59 | 60 | 3.7564 | 1.4448 | 3.7909e-09 | 0 | 0 | 0 | 0 | 0 | 1 | -90 | 90 | 0.00049879 | 0.00012446 | -0.00049878 | -0.00012482
59 | 66 | 42.3091 | 16.2727 | 4.2697e-08 | 0 | 0 | 0 | 0 | 0 | 1 | -90 | 90 | 0.0018005 | 0.00044595 | -0.001799 | -0.00044941
60 | 61 | 1.9988 | 0.76876 | 2.0171e-09 | 0 | 0 | 0 | 0 | 0 | 1 | -90 | 90 | 0.00049878 | 0.00012482 | -0.00049878 | -0.00012501
66 | 75 | 6.7998 | 2.6153 | 6.8622e-09 | 0 | 0 | 0 | 0 | 0 | 1 | -90 | 90 | 0.0012956 | 0.00032344 | -0.0012955 | -0.00032404
66 | 64 | 2.1663 | 0.8332 | 2.1862e-09 | 0 | 0 | 0 | 0 | 0 | 1 | -90 | 90 | 0.00028516 | 7.1261e-05 | -0.00028516 | -7.1467e-05
67 | 68 | 0.64402 | 0.2477 | 6.4993e-10 | 0 | 0 | 0 | 0 | 0 | 1 | -90 | 90 | -0.00016958 | -4.25e-05 | 0.00016958 | 4.2438e-05
68 | 69 | 2.408 | 0.92615 | 2.4301e-09 | 0 | 0 | 0 | 0 | 0 | 1 | -90 | 90 | -0.00041425 | -0.00010376 | 0.00041426 | 0.00010353
69 | 75 | 0.47957 | 0.18445 | 4.8397e-10 | 0 | 0 | 0 | 0 | 0 | 1 | -90 | 90 | -0.00091742 | -0.00022964 | 0.00091743 | 0.00022959
75 | 79 | 3.0651 | 1.1789 | 3.0932e-09 | 0 | 0 | 0 | 0 | 0 | 1 | -90 | 90 | 0.00037803 | 9.4451e-05 | -0.00037802 | -9.4742e-05
38 | 39 | 3.1168 | 1.1988 | 3.1454e-09 | 0 | 0 | 0 | 0 | 0 | 1 | -90 | 90 | -0.0013524 | -0.00033895 | 0.0013525 | 0.00033866
41 | 42 | 3.3012 | 1.2697 | 3.3315e-09 | 0 | 0 | 0 | 0 | 0 | 1 | -90 | 90 | 0.012288 | 0.0030797 | -0.012282 | -0.0030779
41 | 43 | 6.4493 | 2.4805 | 6.5085e-09 | 0 | 0 | 0 | 0 | 0 | 1 | -90 | 90 | -0.012983 | -0.003254 | 0.012995 | 0.003258
42 | 44 | 0.85491 | 0.32881 | 8.6275e-10 | 0 | 0 | 0 | 0 | 0 | 1 | -90 | 90 | 0.011292 | 0.0028298 | -0.011291 | -0.0028294
44 | 62 | 2.8164 | 1.0832 | 2.8422e-09 | 0 | 0 | 0 | 0 | 0 | 1 | -90 | 90 | 0.0098201 | 0.0024608 | -0.0098171 | -0.0024599
62 | 63 | 3.4966 | 1.3449 | 3.5287e-09 | 0 | 0 | 0 | 0 | 0 | 1 | -90 | 90 | 0.0079994 | 0.0020044 | -0.0079969 | -0.0020037
63 | 77 | 1.8583 | 0.71474 | 1.8754e-09 | 0 | 0 | 0 | 0 | 0 | 1 | -90 | 90 | 0.0063888 | 0.0016007 | -0.0063879 | -0.0016006
46 | 48 | 0.10901 | 0.041928 | 1.1001e-10 | 0 | 0 | 0 | 0 | 0 | 1 | -90 | 90 | 0.0022745 | 0.00057004 | -0.0022745 | -0.00057005
50 | 52 | 1.089 | 0.41884 | 1.099e-09 | 0 | 0 | 0 | 0 | 0 | 1 | -90 | 90 | 0.0021245 | 0.00053234 | -0.0021244 | -0.00053243
53 | 55 | 1.0994 | 0.42284 | 1.1095e-09 | 0 | 0 | 0 | 0 | 0 | 1 | -90 | 90 | 0.0028111 | 0.00070443 | -0.002811 | -0.0007045
77 | 78 | 0.80764 | 0.31063 | 8.1506e-10 | 0 | 0 | 0 | 0 | 0 | 1 | -90 | 90 | 0.0047998 | 0.0012029 | -0.0047995 | -0.0012029
77 | 76 | 3.9261 | 1.51 | 3.9621e-09 | 0 | 0 | 0 | 0 | 0 | 1 | -90 | 90 | 0.0015881 | 0.00039767 | -0.001588 | -0.000398