## bus_data
BUS_I | BUS_TYPE | Pd | Qd | Gs | Bs | area | Vm | Va | baseKV | zone | Vmax | Vmin
1 | 1 | 0.00309 | 0.00077443 | 0 | 0 | 1 | 0.98983 | -0.070719 | 0.4 | 1 | 1.1 | 0.9
2 | 1 | 0.0038793 | 0.00097224 | 0 | 0 | 1 | 0.98886 | -0.0775 | 0.4 | 1 | 1.1 | 0.9
3 | 1 | 0 | 0 | 0 | 0 | 1 | 0.99128 | -0.060516 | 0.4 | 1 | 1.1 | 0.9
4 | 1 | 0 | 0 | 0 | 0 | 1 | 0.98623 | -0.096093 | 0.4 | 1 | 1.1 | 0.9
5 | 1 | 0.0025182 | 0.00063113 | 0 | 0 | 1 | 0.99112 | -0.061641 | 0.4 | 1 | 1.1 | 0.9
6 | 1 | 0.0015829 | 0.00039671 | 0 | 0 | 1 | 0.99314 | -0.047573 | 0.4 | 1 | 1.1 | 0.9
7 | 1 | 0.0016286 | 0.00040816 | 0 | 0 | 1 | 0.99004 | -0.06922 | 0.4 | 1 | 1.1 | 0.9
15 | 1 | 0.0013802 | 0.00034592 | 0 | 0 | 1 | 0.98605 | -0.097333 | 0.4 | 1 | 1.1 | 0.9
58 | 1 | 0 | 0 | 0 | 0 | 1 | 0.98504 | -0.10445 | 0.4 | 1 | 1.1 | 0.9
55 | 1 | 0.0018447 | 0.00046232 | 0 | 0 | 1 | 0.99398 | -0.041718 | 0.4 | 1 | 1.1 | 0.9
59 | 1 | 0.0019982 | 0.0005008 | 0 | 0 | 1 | 0.98818 | -0.082261 | 0.4 | 1 | 1.1 | 0.9
14 | 1 | 0.004021 | 0.0010078 | 0 | 0 | 1 | 0.98591 | -0.098312 | 0.4 | 1 | 1.1 | 0.9
67 | 1 | 0.0081988 | 0.0020548 | 0 | 0 | 1 | 0.98446 | -0.1086 | 0.4 | 1 | 1.1 | 0.9
11 | 1 | 0.0033092 | 0.00082936 | 0 | 0 | 1 | 0.98374 | -0.11372 | 0.4 | 1 | 1.1 | 0.9
30 | 1 | 0.0014799 | 0.0003709 | 0 | 0 | 1 | 0.99535 | -0.032162 | 0.4 | 1 | 1.1 | 0.9
60 | 1 | 0.0049977 | 0.0012525 | 0 | 0 | 1 | 0.98797 | -0.083758 | 0.4 | 1 | 1.1 | 0.9
61 | 1 | 0.0037075 | 0.0009292 | 0 | 0 | 1 | 0.98701 | -0.090503 | 0.4 | 1 | 1.1 | 0.9
8 | 1 | 0.0020756 | 0.0005202 | 0 | 0 | 1 | 0.98222 | -0.12452 | 0.4 | 1 | 1.1 | 0.9
9 | 1 | 0.0086873 | 0.0021772 | 0 | 0 | 1 | 0.98258 | -0.12192 | 0.4 | 1 | 1.1 | 0.9
10 | 1 | 0.0017975 | 0.00045051 | 0 | 0 | 1 | 0.9813 | -0.13101 | 0.4 | 1 | 1.1 | 0.9
12 | 1 | 0.002536 | 0.00063558 | 0 | 0 | 1 | 0.98042 | -0.13732 | 0.4 | 1 | 1.1 | 0.9
32 | 1 | 0.0065283 | 0.0016361 | 0 | 0 | 1 | 0.98041 | -0.13742 | 0.4 | 1 | 1.1 | 0.9
31 | 1 | 0.0018026 | 0.00045178 | 0 | 0 | 1 | 0.97964 | -0.14288 | 0.4 | 1 | 1.1 | 0.9
16 | 1 | 0.0011895 | 0.00029813 | 0 | 0 | 1 | 0.9991 | -0.0063411 | 0.4 | 1 | 1.1 | 0.9
17 | 1 | 0.0018288 | 0.00045835 | 0 | 0 | 1 | 0.99905 | -0.0066793 | 0.4 | 1 | 1.1 | 0.9
18 | 1 | 0.0013376 | 0.00033523 | 0 | 0 | 1 | 0.99922 | -0.0054826 | 0.4 | 1 | 1.1 | 0.9
19 | 1 | 0.0013526 | 0.00033899 | 0 | 0 | 1 | 0.99902 | -0.0068526 | 0.4 | 1 | 1.1 | 0.9
20 | 1 | 0.001868 | 0.00046816 | 0 | 0 | 1 | 0.99923 | -0.0054048 | 0.4 | 1 | 1.1 | 0.9
35 | 1 | 0.00091254 | 0.0002287 | 0 | 0 | 1 | 0.99936 | -0.00447 | 0.4 | 1 | 1.1 | 0.9
57 | 1 | 0.0025245 | 0.00063271 | 0 | 0 | 1 | 0.97714 | -0.16077 | 0.4 | 1 | 1.1 | 0.9
48 | 1 | 0 | 0 | 0 | 0 | 1 | 0.97716 | -0.16064 | 0.4 | 1 | 1.1 | 0.9
36 | 1 | 0.0022091 | 0.00055366 | 0 | 0 | 1 | 0.99951 | -0.0034459 | 0.4 | 1 | 1.1 | 0.9
21 | 1 | 0.0013031 | 0.0003266 | 0 | 0 | 1 | 0.97772 | -0.15659 | 0.4 | 1 | 1.1 | 0.9
22 | 1 | 0.0015119 | 0.00037892 | 0 | 0 | 1 | 0.97759 | -0.15754 | 0.4 | 1 | 1.1 | 0.9
23 | 1 | 0.0011943 | 0.00029933 | 0 | 0 | 1 | 0.97782 | -0.15589 | 0.4 | 1 | 1.1 | 0.9
24 | 1 | 0.00081878 | 0.00020521 | 0 | 0 | 1 | 0.97739 | -0.15902 | 0.4 | 1 | 1.1 | 0.9
25 | 1 | 0.0008266 | 0.00020716 | 0 | 0 | 1 | 0.97804 | -0.15434 | 0.4 | 1 | 1.1 | 0.9
47 | 1 | 0.0012939 | 0.00032428 | 0 | 0 | 1 | 0.97723 | -0.16016 | 0.4 | 1 | 1.1 | 0.9
42 | 1 | 0.001587 | 0.00039773 | 0 | 0 | 1 | 0.97825 | -0.15285 | 0.4 | 1 | 1.1 | 0.9
41 | 1 | 0.0012483 | 0.00031285 | 0 | 0 | 1 | 0.97841 | -0.15169 | 0.4 | 1 | 1.1 | 0.9
26 | 1 | 0.0022127 | 0.00055457 | 0 | 0 | 1 | 0.99809 | -0.013188 | 0.4 | 1 | 1.1 | 0.9
27 | 3 | 0.0017608 | 0.0004413 | 0 | 0 | 1 | 1 | 0 | 0.4 | 1 | 1.1 | 0.9
28 | 1 | 0.0032699 | 0.00081951 | 0 | 0 | 1 | 0.99619 | -0.026308 | 0.4 | 1 | 1.1 | 0.9
29 | 1 | 0.0015226 | 0.0003816 | 0 | 0 | 1 | 0.99996 | -0.00025223 | 0.4 | 1 | 1.1 | 0.9
37 | 1 | 0.0014018 | 0.00035133 | 0 | 0 | 1 | 0.99957 | -0.0030452 | 0.4 | 1 | 1.1 | 0.9
33 | 1 | 0.00235 | 0.00058896 | 0 | 0 | 1 | 0.97938 | -0.14474 | 0.4 | 1 | 1.1 | 0.9
34 | 1 | 0.0023343 | 0.00058503 | 0 | 0 | 1 | 0.97896 | -0.14774 | 0.4 | 1 | 1.1 | 0.9
43 | 1 | 0.0021302 | 0.00053388 | 0 | 0 | 1 | 0.97884 | -0.14859 | 0.4 | 1 | 1.1 | 0.9
38 | 1 | 0.0017869 | 0.00044784 | 0 | 0 | 1 | 0.98397 | -0.11196 | 0.4 | 1 | 1.1 | 0.9
39 | 1 | 0.0017311 | 0.00043385 | 0 | 0 | 1 | 0.984 | -0.11178 | 0.4 | 1 | 1.1 | 0.9
40 | 1 | 0 | 0 | 0 | 0 | 1 | 0.98409 | -0.11114 | 0.4 | 1 | 1.1 | 0.9
66 | 1 | 0 | 0 | 0 | 0 | 1 | 0.9841 | -0.11102 | 0.4 | 1 | 1.1 | 0.9
64 | 1 | 0.0036498 | 0.00091473 | 0 | 0 | 1 | 0.98312 | -0.118 | 0.4 | 1 | 1.1 | 0.9
44 | 1 | 0.00085969 | 0.00021546 | 0 | 0 | 1 | 0.97776 | -0.15619 | 0.4 | 1 | 1.1 | 0.9
45 | 1 | 0.0024431 | 0.00061229 | 0 | 0 | 1 | 0.97778 | -0.15606 | 0.4 | 1 | 1.1 | 0.9
46 | 1 | 0.002677 | 0.00067093 | 0 | 0 | 1 | 0.97685 | -0.1627 | 0.4 | 1 | 1.1 | 0.9
63 | 1 | 0.0025434 | 0.00063743 | 0 | 0 | 1 | 0.97861 | -0.1501 | 0.4 | 1 | 1.1 | 0.9
62 | 1 | 0.0026504 | 0.00066426 | 0 | 0 | 1 | 0.979 | -0.14734 | 0.4 | 1 | 1.1 | 0.9
52 | 1 | 0.0022813 | 0.00057176 | 0 | 0 | 1 | 0.97625 | -0.16702 | 0.4 | 1 | 1.1 | 0.9
68 | 1 | 0.0020036 | 0.00050214 | 0 | 0 | 1 | 0.97587 | -0.16972 | 0.4 | 1 | 1.1 | 0.9
49 | 1 | 0.0019177 | 0.00048061 | 0 | 0 | 1 | 0.97979 | -0.14166 | 0.4 | 1 | 1.1 | 0.9
50 | 1 | 0.001885 | 0.00047242 | 0 | 0 | 1 | 0.97974 | -0.14201 | 0.4 | 1 | 1.1 | 0.9
51 | 1 | 0 | 0 | 0 | 0 | 1 | 0.97985 | -0.14128 | 0.4 | 1 | 1.1 | 0.9
53 | 1 | 0.0021519 | 0.00053932 | 0 | 0 | 1 | 0.97906 | -0.14688 | 0.4 | 1 | 1.1 | 0.9
54 | 1 | 0.0026784 | 0.00067128 | 0 | 0 | 1 | 0.98125 | -0.13129 | 0.4 | 1 | 1.1 | 0.9
65 | 1 | 0.0021161 | 0.00053034 | 0 | 0 | 1 | 0.98225 | -0.12419 | 0.4 | 1 | 1.1 | 0.9
69 | 1 | 0.0017085 | 0.00042818 | 0 | 0 | 1 | 0.9758 | -0.17022 | 0.4 | 1 | 1.1 | 0.9
70 | 1 | 0.0021374 | 0.00053569 | 0 | 0 | 1 | 0.97549 | -0.17247 | 0.4 | 1 | 1.1 | 0.9
71 | 1 | 0.0023541 | 0.00058999 | 0 | 0 | 1 | 0.9753 | -0.17378 | 0.4 | 1 | 1.1 | 0.9
72 | 1 | 0.0026251 | 0.0006579 | 0 | 0 | 1 | 0.97529 | -0.17388 | 0.4 | 1 | 1.1 | 0.9
73 | 1 | 0.0020346 | 0.00050992 | 0 | 0 | 1 | 0.97521 | -0.17444 | 0.4 | 1 | 1.1 | 0.9

## generator_data
GEN_BUS | PG | QG | QMAX | QMIN | VG | MBASE | GEN_STATUS | PMAX | PMIN
27 | 0.15361 | 0.038795 | 10 | -10 | 1 | 100 | 1 | 10 | 0

## branch_data
F_BUS | T_BUS | BR_R | BR_X | BR_B | RATE_A | RATE_B | RATE_C | TAP | SHIFT | BR_STATUS | ANGMIN | ANGMAX | P_in | Q_in | P_out | Q_out
1 | 2 | 1.3641 | 0.52464 | 1.3766e-09 | 0 | 0 | 0 | 0 | 0 | 1 | -90 | 90 | 0.063842 | 0.016062 | -0.063782 | -0.016039
1 | 3 | 1.9616 | 0.75447 | 1.9796e-09 | 0 | 0 | 0 | 0 | 0 | 1 | -90 | 90 | -0.066932 | -0.016836 | 0.067027 | 0.016873
2 | 4 | 3.9696 | 1.5268 | 4.006e-09 | 0 | 0 | 0 | 0 | 0 | 1 | -90 | 90 | 0.059902 | 0.015067 | -0.059748 | -0.015007
3 | 5 | 5.7114 | 2.1967 | 5.7638e-09 | 0 | 0 | 0 | 0 | 0 | 1 | -90 | 90 | 0.0025186 | 0.00063071 | -0.0025182 | -0.00063113
3 | 6 | 1.3213 | 0.50821 | 2.6669e-09 | 0 | 0 | 0 | 0 | 0 | 1 | -90 | 90 | -0.1267 | -0.031902 | 0.12693 | 0.03199
3 | 7 | 1.9655 | 0.75595 | 1.9835e-09 | 0 | 0 | 0 | 0 | 0 | 1 | -90 | 90 | 0.057159 | 0.014398 | -0.057089 | -0.014372
4 | 15 | 2.9062 | 1.1178 | 2.9329e-09 | 0 | 0 | 0 | 0 | 0 | 1 | -90 | 90 | 0.0054027 | 0.0013537 | -0.0054018 | -0.0013536
4 | 58 | 1.9547 | 0.7518 | 1.9726e-09 | 0 | 0 | 0 | 0 | 0 | 1 | -90 | 90 | 0.054345 | 0.013654 | -0.054282 | -0.01363
6 | 55 | 0.59193 | 0.22767 | 1.1947e-09 | 0 | 0 | 0 | 0 | 0 | 1 | -90 | 90 | -0.12852 | -0.032387 | 0.12862 | 0.032427
7 | 59 | 3.0225 | 1.1625 | 3.0502e-09 | 0 | 0 | 0 | 0 | 0 | 1 | -90 | 90 | 0.055461 | 0.013964 | -0.05536 | -0.013925
15 | 14 | 3.0819 | 1.1853 | 3.1101e-09 | 0 | 0 | 0 | 0 | 0 | 1 | -90 | 90 | 0.0040216 | 0.0010077 | -0.004021 | -0.0010078
58 | 67 | 6.3985 | 2.461 | 6.4573e-09 | 0 | 0 | 0 | 0 | 0 | 1 | -90 | 90 | 0.0082034 | 0.002056 | -0.0081987 | -0.0020548
58 | 11 | 2.5516 | 0.98139 | 2.575e-09 | 0 | 0 | 0 | 0 | 0 | 1 | -90 | 90 | 0.046078 | 0.011574 | -0.046019 | -0.011551
55 | 30 | 0.95434 | 0.36705 | 1.9262e-09 | 0 | 0 | 0 | 0 | 0 | 1 | -90 | 90 | -0.13047 | -0.032889 | 0.13064 | 0.032956
59 | 60 | 3.8068 | 1.4642 | 3.8417e-09 | 0 | 0 | 0 | 0 | 0 | 1 | -90 | 90 | 0.0049987 | 0.0012526 | -0.0049976 | -0.0012525
59 | 61 | 2.1822 | 0.83931 | 2.2022e-09 | 0 | 0 | 0 | 0 | 0 | 1 | -90 | 90 | 0.048363 | 0.012172 | -0.048307 | -0.012151
11 | 9 | 2.4243 | 0.93241 | 2.4465e-09 | 0 | 0 | 0 | 0 | 0 | 1 | -90 | 90 | 0.04271 | 0.010722 | -0.042661 | -0.010703
30 | 28 | 0.57919 | 0.22277 | 1.169e-09 | 0 | 0 | 0 | 0 | 0 | 1 | -90 | 90 | -0.13212 | -0.033327 | 0.13223 | 0.033369
61 | 66 | 5.8649 | 2.2557 | 5.9188e-09 | 0 | 0 | 0 | 0 | 0 | 1 | -90 | 90 | 0.0446 | 0.011222 | -0.044472 | -0.011173
8 | 9 | 0.96377 | 0.37068 | 9.7261e-10 | 0 | 0 | 0 | 0 | 0 | 1 | -90 | 90 | -0.033962 | -0.0085215 | 0.033974 | 0.0085261
8 | 10 | 2.5617 | 0.98528 | 2.5852e-09 | 0 | 0 | 0 | 0 | 0 | 1 | -90 | 90 | 0.031886 | 0.0080013 | -0.031857 | -0.0079905
10 | 12 | 2.6328 | 1.0126 | 2.6569e-09 | 0 | 0 | 0 | 0 | 0 | 1 | -90 | 90 | 0.03006 | 0.00754 | -0.030034 | -0.0075302
12 | 32 | 0.048243 | 0.018555 | 4.8685e-11 | 0 | 0 | 0 | 0 | 0 | 1 | -90 | 90 | 0.027498 | 0.0068946 | -0.027497 | -0.0068945
32 | 31 | 3.2607 | 1.2541 | 3.2906e-09 | 0 | 0 | 0 | 0 | 0 | 1 | -90 | 90 | 0.020969 | 0.0052583 | -0.020953 | -0.0052525
31 | 33 | 1.212 | 0.46616 | 1.2231e-09 | 0 | 0 | 0 | 0 | 0 | 1 | -90 | 90 | 0.01915 | 0.0048008 | -0.019146 | -0.004799
16 | 17 | 1.3812 | 0.53122 | 1.3938e-09 | 0 | 0 | 0 | 0 | 0 | 1 | -90 | 90 | 0.0031816 | 0.0007971 | -0.0031815 | -0.00079718
16 | 18 | 2.5521 | 0.98158 | 2.5755e-09 | 0 | 0 | 0 | 0 | 0 | 1 | -90 | 90 | -0.0043711 | -0.0010952 | 0.0043717 | 0.0010952
17 | 19 | 1.6649 | 0.64033 | 1.6801e-09 | 0 | 0 | 0 | 0 | 0 | 1 | -90 | 90 | 0.0013526 | 0.00033884 | -0.0013526 | -0.00033899
18 | 20 | 0.17714 | 0.068129 | 1.7876e-10 | 0 | 0 | 0 | 0 | 0 | 1 | -90 | 90 | -0.0057092 | -0.0014304 | 0.0057093 | 0.0014304
20 | 35 | 1.6039 | 0.61689 | 1.6186e-09 | 0 | 0 | 0 | 0 | 0 | 1 | -90 | 90 | -0.0075773 | -0.0018986 | 0.0075783 | 0.0018988
35 | 36 | 1.5685 | 0.60325 | 1.5828e-09 | 0 | 0 | 0 | 0 | 0 | 1 | -90 | 90 | -0.0084908 | -0.0021275 | 0.008492 | 0.0021278
57 | 48 | 0.63847 | 0.24557 | 6.4433e-10 | 0 | 0 | 0 | 0 | 0 | 1 | -90 | 90 | -0.0025245 | -0.00063271 | 0.0025246 | 0.00063267
48 | 47 | 2.3777 | 0.91449 | 2.3995e-09 | 0 | 0 | 0 | 0 | 0 | 1 | -90 | 90 | -0.0025246 | -0.00063267 | 0.0025247 | 0.0006325
36 | 37 | 0.48705 | 0.18733 | 4.9152e-10 | 0 | 0 | 0 | 0 | 0 | 1 | -90 | 90 | -0.010701 | -0.0026815 | 0.010702 | 0.0026816
21 | 22 | 1.904 | 0.73232 | 1.9215e-09 | 0 | 0 | 0 | 0 | 0 | 1 | -90 | 90 | 0.0061516 | 0.0015409 | -0.0061508 | -0.0015408
21 | 23 | 1.1802 | 0.45391 | 1.191e-09 | 0 | 0 | 0 | 0 | 0 | 1 | -90 | 90 | -0.0074547 | -0.0018675 | 0.0074555 | 0.0018677
22 | 24 | 3.9663 | 1.5255 | 4.0027e-09 | 0 | 0 | 0 | 0 | 0 | 1 | -90 | 90 | 0.0046389 | 0.0011618 | -0.004638 | -0.0011619
23 | 25 | 2.2252 | 0.85584 | 2.2456e-09 | 0 | 0 | 0 | 0 | 0 | 1 | -90 | 90 | -0.0086498 | -0.002167 | 0.0086516 | 0.0021675
24 | 47 | 3.7264 | 1.4332 | 3.7606e-09 | 0 | 0 | 0 | 0 | 0 | 1 | -90 | 90 | 0.0038192 | 0.00095665 | -0.0038186 | -0.00095678
25 | 42 | 1.9566 | 0.75253 | 1.9745e-09 | 0 | 0 | 0 | 0 | 0 | 1 | -90 | 90 | -0.0094782 | -0.0023746 | 0.0094802 | 0.0023752
42 | 41 | 1.3068 | 0.50261 | 1.3188e-09 | 0 | 0 | 0 | 0 | 0 | 1 | -90 | 90 | -0.011067 | -0.0027729 | 0.011069 | 0.0027735
41 | 43 | 3.1353 | 1.2059 | 3.1641e-09 | 0 | 0 | 0 | 0 | 0 | 1 | -90 | 90 | -0.012317 | -0.0030863 | 0.012322 | 0.0030881
26 | 27 | 1.2606 | 0.48485 | 2.5444e-09 | 0 | 0 | 0 | 0 | 0 | 1 | -90 | 90 | -0.13796 | -0.034839 | 0.13822 | 0.034937
26 | 28 | 1.27 | 0.48848 | 2.5634e-09 | 0 | 0 | 0 | 0 | 0 | 1 | -90 | 90 | 0.13575 | 0.034284 | -0.1355 | -0.034188
27 | 29 | 0.241 | 0.092694 | 2.4322e-10 | 0 | 0 | 0 | 0 | 0 | 1 | -90 | 90 | 0.013631 | 0.0034162 | -0.013631 | -0.0034161
29 | 37 | 3.0032 | 1.1551 | 3.0308e-09 | 0 | 0 | 0 | 0 | 0 | 1 | -90 | 90 | 0.012108 | 0.0030345 | -0.012104 | -0.003033
33 | 34 | 2.2353 | 0.85973 | 2.2558e-09 | 0 | 0 | 0 | 0 | 0 | 1 | -90 | 90 | 0.016796 | 0.00421 | -0.016789 | -0.0042076
34 | 43 | 0.73446 | 0.28248 | 7.412e-10 | 0 | 0 | 0 | 0 | 0 | 1 | -90 | 90 | 0.014454 | 0.0036225 | -0.014453 | -0.0036219
38 | 39 | 1.256 | 0.48308 | 1.2675e-09 | 0 | 0 | 0 | 0 | 0 | 1 | -90 | 90 | -0.0017869 | -0.00044784 | 0.001787 | 0.00044774
39 | 40 | 2.2999 | 0.88458 | 2.321e-09 | 0 | 0 | 0 | 0 | 0 | 1 | -90 | 90 | -0.003518 | -0.00088159 | 0.0035183 | 0.00088149
40 | 66 | 0.40261 | 0.15485 | 4.063e-10 | 0 | 0 | 0 | 0 | 0 | 1 | -90 | 90 | -0.0035183 | -0.00088149 | 0.0035184 | 0.00088147
66 | 64 | 2.1563 | 0.82936 | 2.1761e-09 | 0 | 0 | 0 | 0 | 0 | 1 | -90 | 90 | 0.040954 | 0.010292 | -0.040914 | -0.010277
64 | 65 | 2.1014 | 0.80825 | 2.1207e-09 | 0 | 0 | 0 | 0 | 0 | 1 | -90 | 90 | 0.037265 | 0.0093619 | -0.037232 | -0.0093497
44 | 45 | 1.8914 | 0.72747 | 1.9088e-09 | 0 | 0 | 0 | 0 | 0 | 1 | -90 | 90 | -0.00085968 | -0.00021546 | 0.00085969 | 0.00021528
45 | 46 | 4.6294 | 1.7805 | 4.6719e-09 | 0 | 0 | 0 | 0 | 0 | 1 | -90 | 90 | 0.017857 | 0.0044782 | -0.01784 | -0.0044723
45 | 63 | 3.5141 | 1.3516 | 3.5464e-09 | 0 | 0 | 0 | 0 | 0 | 1 | -90 | 90 | -0.021159 | -0.0053057 | 0.021177 | 0.0053121
46 | 52 | 3.5456 | 1.3637 | 3.5781e-09 | 0 | 0 | 0 | 0 | 0 | 1 | -90 | 90 | 0.015163 | 0.0038014 | -0.015154 | -0.0037982
63 | 62 | 1.4528 | 0.55877 | 1.4661e-09 | 0 | 0 | 0 | 0 | 0 | 1 | -90 | 90 | -0.02372 | -0.0059496 | 0.023729 | 0.0059529
62 | 53 | 0.21808 | 0.083879 | 2.2009e-10 | 0 | 0 | 0 | 0 | 0 | 1 | -90 | 90 | -0.02638 | -0.0066172 | 0.026381 | 0.0066178
52 | 68 | 2.5988 | 0.99953 | 2.6226e-09 | 0 | 0 | 0 | 0 | 0 | 1 | -90 | 90 | 0.012873 | 0.0032265 | -0.012868 | -0.0032249
68 | 69 | 0.56667 | 0.21795 | 5.7187e-10 | 0 | 0 | 0 | 0 | 0 | 1 | -90 | 90 | 0.010865 | 0.0027227 | -0.010864 | -0.0027225
49 | 50 | 2.2722 | 0.87391 | 2.293e-09 | 0 | 0 | 0 | 0 | 0 | 1 | -90 | 90 | 0.0018851 | 0.00047224 | -0.001885 | -0.00047242
49 | 51 | 1.2549 | 0.48264 | 1.2664e-09 | 0 | 0 | 0 | 0 | 0 | 1 | -90 | 90 | -0.0038027 | -0.00095285 | 0.0038029 | 0.00095281
51 | 53 | 2.4573 | 0.94512 | 2.4799e-09 | 0 | 0 | 0 | 0 | 0 | 1 | -90 | 90 | 0.028556 | 0.0071654 | -0.028533 | -0.0071571
51 | 54 | 3.8749 | 1.4903 | 3.9104e-09 | 0 | 0 | 0 | 0 | 0 | 1 | -90 | 90 | -0.032358 | -0.0081182 | 0.032403 | 0.0081351
54 | 65 | 2.5466 | 0.97947 | 2.57e-09 | 0 | 0 | 0 | 0 | 0 | 1 | -90 | 90 | -0.035082 | -0.0088064 | 0.035116 | 0.0088194
69 | 70 | 3.057 | 1.1758 | 3.0851e-09 | 0 | 0 | 0 | 0 | 0 | 1 | -90 | 90 | 0.0091554 | 0.0022943 | -0.0091526 | -0.0022935
70 | 71 | 2.3123 | 0.88936 | 2.3336e-09 | 0 | 0 | 0 | 0 | 0 | 1 | -90 | 90 | 0.0070152 | 0.0017578 | -0.0070139 | -0.0017576
71 | 72 | 0.25025 | 0.096248 | 2.5254e-10 | 0 | 0 | 0 | 0 | 0 | 1 | -90 | 90 | 0.0046598 | 0.0011676 | -0.0046598 | -0.0011676
72 | 73 | 3.4339 | 1.3207 | 3.4654e-09 | 0 | 0 | 0 | 0 | 0 | 1 | -90 | 90 | 0.0020347 | 0.00050965 | -0.0020346 | -0.00050992