## bus_data
BUS_I | BUS_TYPE | Pd | Qd | Gs | Bs | area | Vm | Va | baseKV | zone | Vmax | Vmin
1 | 1 | 0.0078697 | 0.0019723 | 0 | 0 | 1 | 0.97835 | -0.15227 | 0.4 | 1 | 1.1 | 0.9
2 | 1 | 0.0077413 | 0.0019402 | 0 | 0 | 1 | 0.97818 | -0.1535 | 0.4 | 1 | 1.1 | 0.9
3 | 1 | 0 | 0 | 0 | 0 | 1 | 0.97921 | -0.14614 | 0.4 | 1 | 1.1 | 0.9
5 | 1 | 0.0043848 | 0.0010989 | 0 | 0 | 1 | 0.97881 | -0.14901 | 0.4 | 1 | 1.1 | 0.9
6 | 1 | 0 | 0 | 0 | 0 | 1 | 0.9794 | -0.14475 | 0.4 | 1 | 1.1 | 0.9
4 | 1 | 0 | 0 | 0 | 0 | 1 | 0.98852 | -0.080075 | 0.4 | 1 | 1.1 | 0.9
15 | 1 | 0 | 0 | 0 | 0 | 1 | 0.99187 | -0.056548 | 0.4 | 1 | 1.1 | 0.9
17 | 1 | 0.0017628 | 0.0004418 | 0 | 0 | 1 | 0.98701 | -0.09073 | 0.4 | 1 | 1.1 | 0.9
18 | 1 | 0.0043657 | 0.0010942 | 0 | 0 | 1 | 0.98823 | -0.082136 | 0.4 | 1 | 1.1 | 0.9
97 | 1 | 0.0024689 | 0.00061876 | 0 | 0 | 1 | 0.98124 | -0.13165 | 0.4 | 1 | 1.1 | 0.9
81 | 1 | 0.0052792 | 0.0013231 | 0 | 0 | 1 | 0.99139 | -0.059983 | 0.4 | 1 | 1.1 | 0.9
13 | 1 | 0.0089495 | 0.002243 | 0 | 0 | 1 | 0.99419 | -0.040381 | 0.4 | 1 | 1.1 | 0.9
91 | 1 | 0.0014119 | 0.00035384 | 0 | 0 | 1 | 0.98693 | -0.091292 | 0.4 | 1 | 1.1 | 0.9
78 | 1 | 0.0035504 | 0.00088982 | 0 | 0 | 1 | 0.98821 | -0.082294 | 0.4 | 1 | 1.1 | 0.9
90 | 1 | 0 | 0 | 0 | 0 | 1 | 0.98188 | -0.12708 | 0.4 | 1 | 1.1 | 0.9
7 | 1 | 0.00015547 | 3.8965e-05 | 0 | 0 | 1 | 0.98371 | -0.11513 | 0.4 | 1 | 1.1 | 0.9
8 | 1 | 0.00014938 | 3.7439e-05 | 0 | 0 | 1 | 0.98367 | -0.11541 | 0.4 | 1 | 1.1 | 0.9
9 | 1 | 0 | 0 | 0 | 0 | 1 | 0.98374 | -0.11488 | 0.4 | 1 | 1.1 | 0.9
10 | 1 | 0 | 0 | 0 | 0 | 1 | 0.98354 | -0.11636 | 0.4 | 1 | 1.1 | 0.9
11 | 1 | 0.00029032 | 7.2761e-05 | 0 | 0 | 1 | 0.98382 | -0.11432 | 0.4 | 1 | 1.1 | 0.9
47 | 1 | 0.00053228 | 0.0001334 | 0 | 0 | 1 | 0.98351 | -0.11656 | 0.4 | 1 | 1.1 | 0.9
26 | 1 | 0.00022729 | 5.6964e-05 | 0 | 0 | 1 | 0.98383 | -0.11421 | 0.4 | 1 | 1.1 | 0.9
24 | 1 | 0.00019637 | 4.9216e-05 | 0 | 0 | 1 | 0.98384 | -0.11414 | 0.4 | 1 | 1.1 | 0.9
12 | 1 | 0.0036774 | 0.00092165 | 0 | 0 | 1 | 0.99674 | -0.022616 | 0.4 | 1 | 1.1 | 0.9
14 | 1 | 0.0032078 | 0.00080395 | 0 | 0 | 1 | 0.99738 | -0.018126 | 0.4 | 1 | 1.1 | 0.9
16 | 1 | 0.0023422 | 0.00058702 | 0 | 0 | 1 | 0.99922 | -0.0053945 | 0.4 | 1 | 1.1 | 0.9
37 | 3 | 0.0017844 | 0.00044721 | 0 | 0 | 1 | 1 | 0 | 0.4 | 1 | 1.1 | 0.9
38 | 1 | 0.0029983 | 0.00075144 | 0 | 0 | 1 | 0.99851 | -0.010356 | 0.4 | 1 | 1.1 | 0.9
92 | 1 | 0.0054324 | 0.0013615 | 0 | 0 | 1 | 0.98542 | -0.10194 | 0.4 | 1 | 1.1 | 0.9
19 | 1 | 0.0017977 | 0.00045056 | 0 | 0 | 1 | 0.9878 | -0.085548 | 0.4 | 1 | 1.1 | 0.9
20 | 1 | 0.0017782 | 0.00044565 | 0 | 0 | 1 | 0.98812 | -0.083243 | 0.4 | 1 | 1.1 | 0.9
21 | 1 | 0.0016925 | 0.00042418 | 0 | 0 | 1 | 0.98774 | -0.085978 | 0.4 | 1 | 1.1 | 0.9
22 | 1 | 0.0028416 | 0.00071217 | 0 | 0 | 1 | 0.98822 | -0.082566 | 0.4 | 1 | 1.1 | 0.9
23 | 1 | 0.0021874 | 0.00054822 | 0 | 0 | 1 | 0.98753 | -0.087417 | 0.4 | 1 | 1.1 | 0.9
40 | 1 | 0 | 0 | 0 | 0 | 1 | 0.98863 | -0.079638 | 0.4 | 1 | 1.1 | 0.9
58 | 1 | 0.0010295 | 0.00025801 | 0 | 0 | 1 | 0.98748 | -0.087781 | 0.4 | 1 | 1.1 | 0.9
41 | 1 | 0.0026046 | 0.00065277 | 0 | 0 | 1 | 0.98854 | -0.080271 | 0.4 | 1 | 1.1 | 0.9
39 | 1 | 0.0016477 | 0.00041295 | 0 | 0 | 1 | 0.98914 | -0.076024 | 0.4 | 1 | 1.1 | 0.9
59 | 1 | 0.0019565 | 0.00049033 | 0 | 0 | 1 | 0.98737 | -0.088581 | 0.4 | 1 | 1.1 | 0.9
25 | 1 | 0.00028922 | 7.2484e-05 | 0 | 0 | 1 | 0.98387 | -0.11399 | 0.4 | 1 | 1.1 | 0.9
27 | 1 | 0.00024329 | 6.0974e-05 | 0 | 0 | 1 | 0.98389 | -0.11384 | 0.4 | 1 | 1.1 | 0.9
33 | 1 | 0 | 0 | 0 | 0 | 1 | 0.98419 | -0.11164 | 0.4 | 1 | 1.1 | 0.9
34 | 1 | 0 | 0 | 0 | 0 | 1 | 0.98453 | -0.1092 | 0.4 | 1 | 1.1 | 0.9
35 | 1 | 0.00067738 | 0.00016977 | 0 | 0 | 1 | 0.98388 | -0.11386 | 0.4 | 1 | 1.1 | 0.9
36 | 1 | 0 | 0 | 0 | 0 | 1 | 0.98101 | -0.13443 | 0.4 | 1 | 1.1 | 0.9
28 | 1 | 0.0024544 | 0.00061513 | 0 | 0 | 1 | 0.99432 | -0.039618 | 0.4 | 1 | 1.1 | 0.9
29 | 1 | 0.0016044 | 0.0004021 | 0 | 0 | 1 | 0.99552 | -0.031172 | 0.4 | 1 | 1.1 | 0.9
30 | 1 | 0.0016501 | 0.00041355 | 0 | 0 | 1 | 0.99221 | -0.054351 | 0.4 | 1 | 1.1 | 0.9
31 | 1 | 0.0039621 | 0.000993 | 0 | 0 | 1 | 0.99636 | -0.0253 | 0.4 | 1 | 1.1 | 0.9
32 | 1 | 0.001799 | 0.00045088 | 0 | 0 | 1 | 0.99013 | -0.069059 | 0.4 | 1 | 1.1 | 0.9
65 | 1 | 0.0040319 | 0.0010105 | 0 | 0 | 1 | 0.99742 | -0.017909 | 0.4 | 1 | 1.1 | 0.9
42 | 1 | 0 | 0 | 0 | 0 | 1 | 0.98886 | -0.078015 | 0.4 | 1 | 1.1 | 0.9
109 | 1 | 0 | 0 | 0 | 0 | 1 | 0.99219 | -0.054749 | 0.4 | 1 | 1.1 | 0.9
69 | 1 | 0.0035612 | 0.00089252 | 0 | 0 | 1 | 0.98845 | -0.08092 | 0.4 | 1 | 1.1 | 0.9
66 | 1 | 0.0016323 | 0.00040908 | 0 | 0 | 1 | 0.98839 | -0.081315 | 0.4 | 1 | 1.1 | 0.9
46 | 1 | 0.00044621 | 0.00011183 | 0 | 0 | 1 | 0.98748 | -0.088128 | 0.4 | 1 | 1.1 | 0.9
43 | 1 | 0.00065891 | 0.00016514 | 0 | 0 | 1 | 0.98445 | -0.10976 | 0.4 | 1 | 1.1 | 0.9
79 | 1 | 0.0010942 | 0.00027423 | 0 | 0 | 1 | 0.98386 | -0.11402 | 0.4 | 1 | 1.1 | 0.9
51 | 1 | 0.00029201 | 7.3185e-05 | 0 | 0 | 1 | 0.98097 | -0.13471 | 0.4 | 1 | 1.1 | 0.9
52 | 1 | 0 | 0 | 0 | 0 | 1 | 0.97879 | -0.15045 | 0.4 | 1 | 1.1 | 0.9
48 | 1 | 0.00013581 | 3.4038e-05 | 0 | 0 | 1 | 0.98099 | -0.13459 | 0.4 | 1 | 1.1 | 0.9
44 | 1 | 0.00010768 | 2.6986e-05 | 0 | 0 | 1 | 0.98439 | -0.1102 | 0.4 | 1 | 1.1 | 0.9
70 | 1 | 0 | 0 | 0 | 0 | 1 | 0.97849 | -0.15256 | 0.4 | 1 | 1.1 | 0.9
64 | 1 | 9.6762e-05 | 2.4251e-05 | 0 | 0 | 1 | 0.97831 | -0.15386 | 0.4 | 1 | 1.1 | 0.9
54 | 1 | 0.0013319 | 0.00033381 | 0 | 0 | 1 | 0.98847 | -0.080783 | 0.4 | 1 | 1.1 | 0.9
53 | 1 | 0.0018601 | 0.00046619 | 0 | 0 | 1 | 0.98839 | -0.081327 | 0.4 | 1 | 1.1 | 0.9
74 | 1 | 0.0032201 | 0.00080704 | 0 | 0 | 1 | 0.98753 | -0.087443 | 0.4 | 1 | 1.1 | 0.9
67 | 1 | 0.0027858 | 0.00069819 | 0 | 0 | 1 | 0.98796 | -0.084381 | 0.4 | 1 | 1.1 | 0.9
45 | 1 | 0.00060882 | 0.00015259 | 0 | 0 | 1 | 0.98438 | -0.11028 | 0.4 | 1 | 1.1 | 0.9
85 | 1 | 0.0014358 | 0.00035983 | 0 | 0 | 1 | 0.98435 | -0.11045 | 0.4 | 1 | 1.1 | 0.9
49 | 1 | 0 | 0 | 0 | 0 | 1 | 0.97292 | -0.19299 | 0.4 | 1 | 1.1 | 0.9
50 | 1 | 0 | 0 | 0 | 0 | 1 | 0.97257 | -0.19549 | 0.4 | 1 | 1.1 | 0.9
73 | 1 | 0 | 0 | 0 | 0 | 1 | 0.97398 | -0.18526 | 0.4 | 1 | 1.1 | 0.9
56 | 1 | 0.0013357 | 0.00033475 | 0 | 0 | 1 | 0.97248 | -0.19613 | 0.4 | 1 | 1.1 | 0.9
116 | 1 | 0.0037886 | 0.00094951 | 0 | 0 | 1 | 0.97407 | -0.18456 | 0.4 | 1 | 1.1 | 0.9
57 | 1 | 0.00089198 | 0.00022355 | 0 | 0 | 1 | 0.97246 | -0.19625 | 0.4 | 1 | 1.1 | 0.9
103 | 1 | 0.00047592 | 0.00011928 | 0 | 0 | 1 | 0.97763 | -0.15884 | 0.4 | 1 | 1.1 | 0.9
101 | 1 | 0.00039898 | 9.9994e-05 | 0 | 0 | 1 | 0.97848 | -0.15268 | 0.4 | 1 | 1.1 | 0.9
71 | 1 | 0 | 0 | 0 | 0 | 1 | 0.97675 | -0.16514 | 0.4 | 1 | 1.1 | 0.9
62 | 1 | 0.0019498 | 0.00048866 | 0 | 0 | 1 | 0.97773 | -0.15804 | 0.4 | 1 | 1.1 | 0.9
60 | 1 | 0.0017098 | 0.00042851 | 0 | 0 | 1 | 0.98736 | -0.088663 | 0.4 | 1 | 1.1 | 0.9
61 | 1 | 0.00046409 | 0.00011631 | 0 | 0 | 1 | 0.97771 | -0.15814 | 0.4 | 1 | 1.1 | 0.9
63 | 1 | 0.0017453 | 0.00043741 | 0 | 0 | 1 | 0.97765 | -0.15863 | 0.4 | 1 | 1.1 | 0.9
68 | 1 | 0.0030214 | 0.00075724 | 0 | 0 | 1 | 0.98776 | -0.085825 | 0.4 | 1 | 1.1 | 0.9
115 | 1 | 0.0017444 | 0.00043718 | 0 | 0 | 1 | 0.98757 | -0.087142 | 0.4 | 1 | 1.1 | 0.9
114 | 1 | 0.0011026 | 0.00027634 | 0 | 0 | 1 | 0.98738 | -0.08847 | 0.4 | 1 | 1.1 | 0.9
75 | 1 | 0 | 0 | 0 | 0 | 1 | 0.98706 | -0.090767 | 0.4 | 1 | 1.1 | 0.9
102 | 1 | 0.00026247 | 6.5781e-05 | 0 | 0 | 1 | 0.97846 | -0.15281 | 0.4 | 1 | 1.1 | 0.9
76 | 1 | 0.0032906 | 0.0008247 | 0 | 0 | 1 | 0.9866 | -0.094055 | 0.4 | 1 | 1.1 | 0.9
77 | 1 | 0 | 0 | 0 | 0 | 1 | 0.98668 | -0.093484 | 0.4 | 1 | 1.1 | 0.9
82 | 1 | 0.0023336 | 0.00058485 | 0 | 0 | 1 | 0.98642 | -0.095331 | 0.4 | 1 | 1.1 | 0.9
100 | 1 | 0.0028848 | 0.000723 | 0 | 0 | 1 | 0.98661 | -0.093973 | 0.4 | 1 | 1.1 | 0.9
99 | 1 | 0.0029231 | 0.0007326 | 0 | 0 | 1 | 0.98657 | -0.094246 | 0.4 | 1 | 1.1 | 0.9
83 | 1 | 0.0011275 | 0.00028259 | 0 | 0 | 1 | 0.98635 | -0.095775 | 0.4 | 1 | 1.1 | 0.9
107 | 1 | 0 | 0 | 0 | 0 | 1 | 0.98549 | -0.10191 | 0.4 | 1 | 1.1 | 0.9
84 | 1 | 0.0028297 | 0.00070918 | 0 | 0 | 1 | 0.98625 | -0.096491 | 0.4 | 1 | 1.1 | 0.9
86 | 1 | 0.0020439 | 0.00051226 | 0 | 0 | 1 | 0.98183 | -0.12744 | 0.4 | 1 | 1.1 | 0.9
88 | 1 | 0 | 0 | 0 | 0 | 1 | 0.98187 | -0.12718 | 0.4 | 1 | 1.1 | 0.9
98 | 1 | 0.0013259 | 0.00033231 | 0 | 0 | 1 | 0.98309 | -0.1185 | 0.4 | 1 | 1.1 | 0.9
96 | 1 | 0.0021127 | 0.00052949 | 0 | 0 | 1 | 0.98312 | -0.11826 | 0.4 | 1 | 1.1 | 0.9
93 | 1 | 0.0019766 | 0.00049538 | 0 | 0 | 1 | 0.98429 | -0.10998 | 0.4 | 1 | 1.1 | 0.9
94 | 1 | 0.0029501 | 0.00073936 | 0 | 0 | 1 | 0.98428 | -0.11006 | 0.4 | 1 | 1.1 | 0.9
95 | 1 | 0.0023031 | 0.00057721 | 0 | 0 | 1 | 0.98329 | -0.11707 | 0.4 | 1 | 1.1 | 0.9
105 | 1 | 0.0031594 | 0.00079182 | 0 | 0 | 1 | 0.98499 | -0.10552 | 0.4 | 1 | 1.1 | 0.9
104 | 1 | 0.0025445 | 0.00063771 | 0 | 0 | 1 | 0.98479 | -0.10688 | 0.4 | 1 | 1.1 | 0.9
106 | 1 | 0 | 0 | 0 | 0 | 1 | 0.98467 | -0.1078 | 0.4 | 1 | 1.1 | 0.9
108 | 1 | 0.0019764 | 0.00049534 | 0 | 0 | 1 | 0.98455 | -0.10861 | 0.4 | 1 | 1.1 | 0.9
111 | 1 | 0.0023771 | 0.00059576 | 0 | 0 | 1 | 0.98725 | -0.089453 | 0.4 | 1 | 1.1 | 0.9
112 | 1 | 0.002393 | 0.00059974 | 0 | 0 | 1 | 0.98737 | -0.088569 | 0.4 | 1 | 1.1 | 0.9
113 | 1 | 0.0019914 | 0.00049909 | 0 | 0 | 1 | 0.98724 | -0.089472 | 0.4 | 1 | 1.1 | 0.9

## generator_data
GEN_BUS | PG | QG | QMAX | QMIN | VG | MBASE | GEN_STATUS | PMAX | PMIN
37 | 0.18608 | 0.046893 | 10 | -10 | 1 | 100 | 1 | 10 | 0

## branch_data
F_BUS | T_BUS | BR_R | BR_X | BR_B | RATE_A | RATE_B | RATE_C | TAP | SHIFT | BR_STATUS | ANGMIN | ANGMAX | P_in | Q_in | P_out | Q_out
1 | 2 | 1.9806 | 0.76177 | 1.9988e-09 | 0 | 0 | 0 | 0 | 0 | 1 | -90 | 90 | 0.0077426 | 0.0019405 | -0.0077412 | -0.0019402
1 | 3 | 4.9007 | 1.8849 | 4.9456e-09 | 0 | 0 | 0 | 0 | 0 | 1 | -90 | 90 | -0.015612 | -0.0039128 | 0.015625 | 0.0039174
3 | 5 | 8.1791 | 3.1458 | 8.2541e-09 | 0 | 0 | 0 | 0 | 0 | 1 | -90 | 90 | 0.0043865 | 0.0010988 | -0.0043848 | -0.0010989
3 | 6 | 0.86788 | 0.3338 | 8.7584e-10 | 0 | 0 | 0 | 0 | 0 | 1 | -90 | 90 | -0.020012 | -0.0050163 | 0.020016 | 0.0050177
6 | 97 | 8.1923 | 3.1509 | 8.2674e-09 | 0 | 0 | 0 | 0 | 0 | 1 | -90 | 90 | -0.020016 | -0.0050176 | 0.020052 | 0.0050308
4 | 15 | 5.8077 | 2.2338 | 5.861e-09 | 0 | 0 | 0 | 0 | 0 | 1 | -90 | 90 | -0.052006 | -0.01307 | 0.052177 | 0.013135
4 | 17 | 3.0905 | 1.1886 | 3.1188e-09 | 0 | 0 | 0 | 0 | 0 | 1 | -90 | 90 | 0.044088 | 0.011086 | -0.044023 | -0.011061
4 | 18 | 3.3122 | 1.2739 | 3.3426e-09 | 0 | 0 | 0 | 0 | 0 | 1 | -90 | 90 | 0.0079184 | 0.0019845 | -0.0079162 | -0.0019839
15 | 81 | 8.3301 | 3.2039 | 8.4065e-09 | 0 | 0 | 0 | 0 | 0 | 1 | -90 | 90 | 0.0052817 | 0.0013232 | -0.0052792 | -0.0013231
15 | 13 | 3.6412 | 1.4005 | 3.6746e-09 | 0 | 0 | 0 | 0 | 0 | 1 | -90 | 90 | -0.057459 | -0.014459 | 0.057589 | 0.014508
17 | 91 | 0.16955 | 0.065213 | 1.7111e-10 | 0 | 0 | 0 | 0 | 0 | 1 | -90 | 90 | 0.04226 | 0.010619 | -0.042257 | -0.010618
18 | 78 | 0.56593 | 0.21766 | 5.7112e-10 | 0 | 0 | 0 | 0 | 0 | 1 | -90 | 90 | 0.0035505 | 0.00088979 | -0.0035504 | -0.00088982
97 | 90 | 2.5492 | 0.98048 | 2.5726e-09 | 0 | 0 | 0 | 0 | 0 | 1 | -90 | 90 | -0.022521 | -0.0056496 | 0.022535 | 0.0056548
13 | 12 | 3.4755 | 1.3367 | 3.5074e-09 | 0 | 0 | 0 | 0 | 0 | 1 | -90 | 90 | -0.066538 | -0.016751 | 0.066704 | 0.016814
91 | 92 | 3.318 | 1.2762 | 3.3485e-09 | 0 | 0 | 0 | 0 | 0 | 1 | -90 | 90 | 0.040845 | 0.010264 | -0.040784 | -0.010241
90 | 98 | 4.4007 | 1.6926 | 4.441e-09 | 0 | 0 | 0 | 0 | 0 | 1 | -90 | 90 | -0.024579 | -0.0061669 | 0.024609 | 0.0061777
90 | 88 | 0.60749 | 0.23365 | 6.1306e-10 | 0 | 0 | 0 | 0 | 0 | 1 | -90 | 90 | 0.002044 | 0.00051208 | -0.002044 | -0.00051213
7 | 8 | 4.9862 | 1.9178 | 5.032e-09 | 0 | 0 | 0 | 0 | 0 | 1 | -90 | 90 | 0.00068176 | 0.00016777 | -0.00068174 | -0.00016825
7 | 9 | 3.6132 | 1.3897 | 3.6463e-09 | 0 | 0 | 0 | 0 | 0 | 1 | -90 | 90 | -0.00083724 | -0.00020674 | 0.00083726 | 0.00020639
8 | 10 | 22.1056 | 8.5022 | 2.2308e-08 | 0 | 0 | 0 | 0 | 0 | 1 | -90 | 90 | 0.00053236 | 0.00013081 | -0.00053229 | -0.00013294
9 | 11 | 8.1765 | 3.1448 | 8.2516e-09 | 0 | 0 | 0 | 0 | 0 | 1 | -90 | 90 | -0.00083726 | -0.00020639 | 0.00083733 | 0.00020562
10 | 47 | 4.7852 | 1.8404 | 4.8291e-09 | 0 | 0 | 0 | 0 | 0 | 1 | -90 | 90 | 0.00053229 | 0.00013294 | -0.00053227 | -0.0001334
11 | 26 | 1.1416 | 0.43909 | 1.1521e-09 | 0 | 0 | 0 | 0 | 0 | 1 | -90 | 90 | -0.0011276 | -0.00027838 | 0.0011277 | 0.00027827
26 | 24 | 0.71248 | 0.27403 | 7.1902e-10 | 0 | 0 | 0 | 0 | 0 | 1 | -90 | 90 | -0.001355 | -0.00033524 | 0.001355 | 0.00033518
24 | 25 | 1.1991 | 0.46121 | 1.2101e-09 | 0 | 0 | 0 | 0 | 0 | 1 | -90 | 90 | -0.0015513 | -0.00038439 | 0.0015514 | 0.00038429
12 | 14 | 0.83469 | 0.32103 | 8.4235e-10 | 0 | 0 | 0 | 0 | 0 | 1 | -90 | 90 | -0.070381 | -0.017736 | 0.070426 | 0.017753
14 | 16 | 2.2681 | 0.87233 | 2.2889e-09 | 0 | 0 | 0 | 0 | 0 | 1 | -90 | 90 | -0.073634 | -0.018557 | 0.073765 | 0.018607
16 | 37 | 0.93353 | 0.35905 | 9.4209e-10 | 0 | 0 | 0 | 0 | 0 | 1 | -90 | 90 | -0.076107 | -0.019194 | 0.076165 | 0.019216
37 | 38 | 1.2568 | 0.4834 | 2.5367e-09 | 0 | 0 | 0 | 0 | 0 | 1 | -90 | 90 | 0.10813 | 0.027229 | -0.10797 | -0.027169
38 | 65 | 0.9407 | 0.36181 | 1.8987e-09 | 0 | 0 | 0 | 0 | 0 | 1 | -90 | 90 | 0.10498 | 0.026418 | -0.10487 | -0.026375
92 | 93 | 2.8867 | 1.1103 | 2.9132e-09 | 0 | 0 | 0 | 0 | 0 | 1 | -90 | 90 | 0.035352 | 0.0088797 | -0.035312 | -0.0088648
19 | 20 | 2.8226 | 1.0856 | 2.8485e-09 | 0 | 0 | 0 | 0 | 0 | 1 | -90 | 90 | -0.010376 | -0.0026 | 0.010379 | 0.002601
19 | 21 | 0.63716 | 0.24506 | 6.4301e-10 | 0 | 0 | 0 | 0 | 0 | 1 | -90 | 90 | 0.0085781 | 0.0021495 | -0.0085776 | -0.0021493
20 | 22 | 0.70873 | 0.27259 | 7.1523e-10 | 0 | 0 | 0 | 0 | 0 | 1 | -90 | 90 | -0.012157 | -0.0030467 | 0.012158 | 0.003047
21 | 23 | 2.6546 | 1.021 | 2.6789e-09 | 0 | 0 | 0 | 0 | 0 | 1 | -90 | 90 | 0.0068851 | 0.0017252 | -0.0068838 | -0.0017249
22 | 40 | 2.4839 | 0.95533 | 2.5067e-09 | 0 | 0 | 0 | 0 | 0 | 1 | -90 | 90 | -0.015 | -0.0037592 | 0.015006 | 0.0037613
23 | 58 | 0.98509 | 0.37888 | 9.9413e-10 | 0 | 0 | 0 | 0 | 0 | 1 | -90 | 90 | 0.0046963 | 0.0011767 | -0.0046961 | -0.0011767
40 | 41 | 1.3904 | 0.53476 | 1.4031e-09 | 0 | 0 | 0 | 0 | 0 | 1 | -90 | 90 | 0.0057975 | 0.0014524 | -0.005797 | -0.0014523
40 | 39 | 2.2126 | 0.85101 | 2.2329e-09 | 0 | 0 | 0 | 0 | 0 | 1 | -90 | 90 | -0.020804 | -0.0052137 | 0.020814 | 0.0052175
58 | 59 | 2.7707 | 1.0657 | 2.7962e-09 | 0 | 0 | 0 | 0 | 0 | 1 | -90 | 90 | 0.0036666 | 0.00091867 | -0.0036662 | -0.00091879
41 | 54 | 2.0401 | 0.78466 | 2.0588e-09 | 0 | 0 | 0 | 0 | 0 | 1 | -90 | 90 | 0.0031924 | 0.00079957 | -0.0031922 | -0.00079969
39 | 32 | 3.9566 | 1.5218 | 3.9929e-09 | 0 | 0 | 0 | 0 | 0 | 1 | -90 | 90 | -0.022462 | -0.0056304 | 0.022483 | 0.0056384
59 | 60 | 0.60239 | 0.23169 | 6.0792e-10 | 0 | 0 | 0 | 0 | 0 | 1 | -90 | 90 | 0.0017098 | 0.00042846 | -0.0017098 | -0.00042851
25 | 27 | 0.97733 | 0.37589 | 9.863e-10 | 0 | 0 | 0 | 0 | 0 | 1 | -90 | 90 | -0.0018406 | -0.00045677 | 0.0018406 | 0.00045669
27 | 33 | 13.0556 | 5.0214 | 1.3175e-08 | 0 | 0 | 0 | 0 | 0 | 1 | -90 | 90 | -0.0020839 | -0.00051766 | 0.0020845 | 0.00051663
33 | 34 | 1.9339 | 0.7438 | 1.9516e-09 | 0 | 0 | 0 | 0 | 0 | 1 | -90 | 90 | -0.015794 | -0.0039415 | 0.015799 | 0.0039433
33 | 35 | 15.7067 | 6.041 | 1.5851e-08 | 0 | 0 | 0 | 0 | 0 | 1 | -90 | 90 | 0.0017721 | 0.00044251 | -0.0017716 | -0.00044383
33 | 36 | 23.8822 | 9.1855 | 2.4101e-08 | 0 | 0 | 0 | 0 | 0 | 1 | -90 | 90 | 0.011937 | 0.0029824 | -0.0119 | -0.0029703
34 | 46 | 14.2408 | 5.4772 | 1.4371e-08 | 0 | 0 | 0 | 0 | 0 | 1 | -90 | 90 | -0.01861 | -0.0046473 | 0.018664 | 0.0046667
34 | 43 | 2.4788 | 0.9534 | 2.5016e-09 | 0 | 0 | 0 | 0 | 0 | 1 | -90 | 90 | 0.0028115 | 0.00070401 | -0.0028113 | -0.00070417
35 | 79 | 1.822 | 0.70078 | 1.8387e-09 | 0 | 0 | 0 | 0 | 0 | 1 | -90 | 90 | 0.0010942 | 0.00027407 | -0.0010942 | -0.00027423
36 | 51 | 12.0511 | 4.635 | 1.2162e-08 | 0 | 0 | 0 | 0 | 0 | 1 | -90 | 90 | 0.00029202 | 7.2019e-05 | -0.00029201 | -7.3185e-05
36 | 52 | 17.3697 | 6.6807 | 1.7529e-08 | 0 | 0 | 0 | 0 | 0 | 1 | -90 | 90 | 0.011472 | 0.0028657 | -0.011446 | -0.0028576
36 | 48 | 14.2569 | 5.4834 | 1.4388e-08 | 0 | 0 | 0 | 0 | 0 | 1 | -90 | 90 | 0.00013582 | 3.2655e-05 | -0.00013581 | -3.4038e-05
28 | 29 | 1.4458 | 0.55608 | 1.4591e-09 | 0 | 0 | 0 | 0 | 0 | 1 | -90 | 90 | -0.075733 | -0.019036 | 0.075822 | 0.01907
28 | 30 | 2.5986 | 0.99947 | 2.6225e-09 | 0 | 0 | 0 | 0 | 0 | 1 | -90 | 90 | 0.073278 | 0.018421 | -0.073128 | -0.018364
29 | 31 | 0.98626 | 0.37933 | 9.9531e-10 | 0 | 0 | 0 | 0 | 0 | 1 | -90 | 90 | -0.077426 | -0.019472 | 0.07749 | 0.019497
30 | 32 | 2.643 | 1.0165 | 2.6672e-09 | 0 | 0 | 0 | 0 | 0 | 1 | -90 | 90 | 0.071478 | 0.01795 | -0.071332 | -0.017894
31 | 65 | 1.1828 | 0.45491 | 1.1936e-09 | 0 | 0 | 0 | 0 | 0 | 1 | -90 | 90 | -0.081452 | -0.02049 | 0.081536 | 0.020522
32 | 42 | 2.4328 | 0.9357 | 2.4551e-09 | 0 | 0 | 0 | 0 | 0 | 1 | -90 | 90 | 0.04705 | 0.011805 | -0.046992 | -0.011783
65 | 109 | 24.6977 | 9.4991 | 4.9849e-08 | 0 | 0 | 0 | 0 | 0 | 1 | -90 | 90 | 0.019297 | 0.0048432 | -0.019199 | -0.0048103
42 | 69 | 1.2369 | 0.47573 | 1.2483e-09 | 0 | 0 | 0 | 0 | 0 | 1 | -90 | 90 | 0.029923 | 0.0075034 | -0.029911 | -0.0074989
42 | 66 | 2.4631 | 0.94734 | 2.4857e-09 | 0 | 0 | 0 | 0 | 0 | 1 | -90 | 90 | 0.017069 | 0.0042793 | -0.017061 | -0.0042765
109 | 46 | 22.1851 | 8.5327 | 2.2389e-08 | 0 | 0 | 0 | 0 | 0 | 1 | -90 | 90 | 0.019199 | 0.0048103 | -0.019111 | -0.0047785
69 | 74 | 3.1499 | 1.2115 | 3.1788e-09 | 0 | 0 | 0 | 0 | 0 | 1 | -90 | 90 | 0.02635 | 0.0066064 | -0.026326 | -0.0065975
66 | 67 | 2.5286 | 0.97253 | 2.5518e-09 | 0 | 0 | 0 | 0 | 0 | 1 | -90 | 90 | 0.015429 | 0.0038674 | -0.015422 | -0.0038652
43 | 44 | 2.5718 | 0.98915 | 2.5954e-09 | 0 | 0 | 0 | 0 | 0 | 1 | -90 | 90 | 0.0021524 | 0.00053903 | -0.0021523 | -0.00053923
52 | 70 | 3.6393 | 1.3998 | 3.6727e-09 | 0 | 0 | 0 | 0 | 0 | 1 | -90 | 90 | 0.0071861 | 0.0017918 | -0.007184 | -0.0017914
52 | 64 | 9.9735 | 3.836 | 1.0065e-08 | 0 | 0 | 0 | 0 | 0 | 1 | -90 | 90 | 0.0042604 | 0.0010658 | -0.0042584 | -0.001066
44 | 45 | 0.5135 | 0.1975 | 5.1822e-10 | 0 | 0 | 0 | 0 | 0 | 1 | -90 | 90 | 0.0020446 | 0.00051225 | -0.0020446 | -0.00051229
70 | 103 | 11.8939 | 4.5746 | 1.2003e-08 | 0 | 0 | 0 | 0 | 0 | 1 | -90 | 90 | 0.0065225 | 0.0016264 | -0.0065169 | -0.0016254
70 | 101 | 2.2349 | 0.85957 | 2.2554e-09 | 0 | 0 | 0 | 0 | 0 | 1 | -90 | 90 | 0.00066146 | 0.00016499 | -0.00066145 | -0.0001652
64 | 62 | 12.4941 | 4.8054 | 1.2609e-08 | 0 | 0 | 0 | 0 | 0 | 1 | -90 | 90 | 0.0041617 | 0.0010418 | -0.0041593 | -0.0010421
54 | 53 | 3.7193 | 1.4305 | 3.7534e-09 | 0 | 0 | 0 | 0 | 0 | 1 | -90 | 90 | 0.0018603 | 0.00046588 | -0.0018601 | -0.00046619
74 | 75 | 1.8266 | 0.70253 | 1.8433e-09 | 0 | 0 | 0 | 0 | 0 | 1 | -90 | 90 | 0.023106 | 0.0057905 | -0.023095 | -0.0057866
67 | 68 | 1.4528 | 0.55878 | 1.4662e-09 | 0 | 0 | 0 | 0 | 0 | 1 | -90 | 90 | 0.012636 | 0.003167 | -0.012634 | -0.0031662
45 | 85 | 1.4626 | 0.56255 | 1.476e-09 | 0 | 0 | 0 | 0 | 0 | 1 | -90 | 90 | 0.0014358 | 0.0003597 | -0.0014357 | -0.00035983
49 | 50 | 13.7938 | 5.3053 | 1.392e-08 | 0 | 0 | 0 | 0 | 0 | 1 | -90 | 90 | 0.0022286 | 0.00055688 | -0.0022278 | -0.0005579
49 | 73 | 42.2689 | 16.2573 | 4.2657e-08 | 0 | 0 | 0 | 0 | 0 | 1 | -90 | 90 | -0.0022286 | -0.00055688 | 0.002231 | 0.00055374
50 | 56 | 3.5415 | 1.3621 | 3.574e-09 | 0 | 0 | 0 | 0 | 0 | 1 | -90 | 90 | 0.0022278 | 0.0005579 | -0.0022276 | -0.00055816
73 | 116 | 3.8142 | 1.467 | 3.8492e-09 | 0 | 0 | 0 | 0 | 0 | 1 | -90 | 90 | -0.002231 | -0.00055374 | 0.0022312 | 0.00055346
56 | 57 | 1.6187 | 0.62256 | 1.6335e-09 | 0 | 0 | 0 | 0 | 0 | 1 | -90 | 90 | 0.00089198 | 0.0002234 | -0.00089196 | -0.00022355
116 | 71 | 39.6051 | 15.2327 | 3.9969e-08 | 0 | 0 | 0 | 0 | 0 | 1 | -90 | 90 | -0.0060197 | -0.001503 | 0.0060358 | 0.0015053
103 | 71 | 12.8527 | 4.9433 | 1.2971e-08 | 0 | 0 | 0 | 0 | 0 | 1 | -90 | 90 | 0.006041 | 0.0015061 | -0.0060358 | -0.0015053
101 | 102 | 5.9931 | 2.305 | 6.048e-09 | 0 | 0 | 0 | 0 | 0 | 1 | -90 | 90 | 0.00026247 | 6.5204e-05 | -0.00026247 | -6.5782e-05
62 | 61 | 0.57614 | 0.22159 | 5.8142e-10 | 0 | 0 | 0 | 0 | 0 | 1 | -90 | 90 | 0.0022095 | 0.00055339 | -0.0022095 | -0.00055343
61 | 63 | 3.5059 | 1.3484 | 3.5381e-09 | 0 | 0 | 0 | 0 | 0 | 1 | -90 | 90 | 0.0017454 | 0.00043712 | -0.0017453 | -0.00043741
68 | 115 | 1.7401 | 0.66925 | 1.756e-09 | 0 | 0 | 0 | 0 | 0 | 1 | -90 | 90 | 0.0096123 | 0.0024089 | -0.0096105 | -0.0024084
115 | 114 | 2.1437 | 0.8245 | 2.1634e-09 | 0 | 0 | 0 | 0 | 0 | 1 | -90 | 90 | 0.0078661 | 0.0019712 | -0.0078647 | -0.0019709
114 | 112 | 0.18595 | 0.071518 | 1.8765e-10 | 0 | 0 | 0 | 0 | 0 | 1 | -90 | 90 | 0.0067621 | 0.0016945 | -0.006762 | -0.0016945
75 | 76 | 4.3506 | 1.6733 | 4.3905e-09 | 0 | 0 | 0 | 0 | 0 | 1 | -90 | 90 | 0.0095874 | 0.0024025 | -0.009583 | -0.0024013
75 | 77 | 2.5501 | 0.9808 | 2.5735e-09 | 0 | 0 | 0 | 0 | 0 | 1 | -90 | 90 | 0.013508 | 0.0033841 | -0.013503 | -0.0033824
76 | 82 | 2.5689 | 0.98802 | 2.5924e-09 | 0 | 0 | 0 | 0 | 0 | 1 | -90 | 90 | 0.0062924 | 0.0015765 | -0.0062913 | -0.0015764
77 | 100 | 0.58561 | 0.22523 | 5.9098e-10 | 0 | 0 | 0 | 0 | 0 | 1 | -90 | 90 | 0.010579 | 0.00265 | -0.010579 | -0.0026498
77 | 99 | 3.3029 | 1.2704 | 3.3332e-09 | 0 | 0 | 0 | 0 | 0 | 1 | -90 | 90 | 0.0029234 | 0.0007324 | -0.0029231 | -0.0007326
82 | 83 | 1.4208 | 0.54645 | 1.4338e-09 | 0 | 0 | 0 | 0 | 0 | 1 | -90 | 90 | 0.0039577 | 0.00099152 | -0.0039575 | -0.00099157
100 | 107 | 13.0573 | 5.022 | 1.3177e-08 | 0 | 0 | 0 | 0 | 0 | 1 | -90 | 90 | 0.0076939 | 0.0019268 | -0.0076855 | -0.0019248
83 | 84 | 3.2048 | 1.2326 | 3.2342e-09 | 0 | 0 | 0 | 0 | 0 | 1 | -90 | 90 | 0.0028299 | 0.00070898 | -0.0028297 | -0.00070918
107 | 105 | 5.9252 | 2.2789 | 5.9796e-09 | 0 | 0 | 0 | 0 | 0 | 1 | -90 | 90 | 0.0076855 | 0.0019248 | -0.0076816 | -0.0019239
86 | 88 | 1.5953 | 0.61359 | 1.61e-09 | 0 | 0 | 0 | 0 | 0 | 1 | -90 | 90 | -0.0020439 | -0.00051226 | 0.002044 | 0.00051213
98 | 96 | 0.11566 | 0.044484 | 1.1672e-10 | 0 | 0 | 0 | 0 | 0 | 1 | -90 | 90 | -0.025935 | -0.0065101 | 0.025935 | 0.0065104
96 | 95 | 0.53721 | 0.20662 | 5.4214e-10 | 0 | 0 | 0 | 0 | 0 | 1 | -90 | 90 | -0.028048 | -0.0070399 | 0.028053 | 0.0070416
93 | 94 | 0.031399 | 0.012077 | 3.1688e-11 | 0 | 0 | 0 | 0 | 0 | 1 | -90 | 90 | 0.033336 | 0.0083694 | -0.033335 | -0.0083692
94 | 95 | 2.9167 | 1.1218 | 2.9434e-09 | 0 | 0 | 0 | 0 | 0 | 1 | -90 | 90 | 0.030385 | 0.0076299 | -0.030356 | -0.0076188
105 | 104 | 3.7898 | 1.4576 | 3.8246e-09 | 0 | 0 | 0 | 0 | 0 | 1 | -90 | 90 | 0.0045222 | 0.0011321 | -0.0045214 | -0.0011322
104 | 106 | 5.8578 | 2.253 | 5.9115e-09 | 0 | 0 | 0 | 0 | 0 | 1 | -90 | 90 | 0.0019769 | 0.00049444 | -0.0019766 | -0.00049492
106 | 108 | 5.1883 | 1.9955 | 5.2359e-09 | 0 | 0 | 0 | 0 | 0 | 1 | -90 | 90 | 0.0019766 | 0.00049492 | -0.0019764 | -0.00049534
111 | 112 | 2.5702 | 0.98852 | 2.5937e-09 | 0 | 0 | 0 | 0 | 0 | 1 | -90 | 90 | -0.0043685 | -0.0010948 | 0.004369 | 0.0010948
111 | 113 | 0.11891 | 0.045735 | 1.2e-10 | 0 | 0 | 0 | 0 | 0 | 1 | -90 | 90 | 0.0019914 | 0.00049908 | -0.0019914 | -0.00049909