## bus_data
BUS_I | BUS_TYPE | Pd | Qd | Gs | Bs | area | Vm | Va | baseKV | zone | Vmax | Vmin
1 | 1 | 0.0043088 | 0.0010799 | 0 | 0 | 1 | 0.99323 | -0.047426 | 0.4 | 1 | 1.1 | 0.9
2 | 1 | 0.0021445 | 0.00053747 | 0 | 0 | 1 | 0.99333 | -0.046702 | 0.4 | 1 | 1.1 | 0.9
3 | 1 | 0.0058406 | 0.0014638 | 0 | 0 | 1 | 0.99345 | -0.045857 | 0.4 | 1 | 1.1 | 0.9
24 | 1 | 0.003286 | 0.00082355 | 0 | 0 | 1 | 0.99373 | -0.043852 | 0.4 | 1 | 1.1 | 0.9
25 | 1 | 0.0027918 | 0.00069968 | 0 | 0 | 1 | 0.99419 | -0.040644 | 0.4 | 1 | 1.1 | 0.9
4 | 1 | 0.0011669 | 0.00029246 | 0 | 0 | 1 | 0.973 | -0.19013 | 0.4 | 1 | 1.1 | 0.9
5 | 1 | 0.0042303 | 0.0010602 | 0 | 0 | 1 | 0.97222 | -0.19577 | 0.4 | 1 | 1.1 | 0.9
6 | 1 | 0 | 0 | 0 | 0 | 1 | 0.97358 | -0.18599 | 0.4 | 1 | 1.1 | 0.9
7 | 1 | 0 | 0 | 0 | 0 | 1 | 0.97173 | -0.19932 | 0.4 | 1 | 1.1 | 0.9
8 | 1 | 0 | 0 | 0 | 0 | 1 | 0.97383 | -0.18422 | 0.4 | 1 | 1.1 | 0.9
12 | 1 | 0.0024747 | 0.00062022 | 0 | 0 | 1 | 0.97147 | -0.20118 | 0.4 | 1 | 1.1 | 0.9
9 | 1 | 0.0020854 | 0.00052265 | 0 | 0 | 1 | 0.97117 | -0.20334 | 0.4 | 1 | 1.1 | 0.9
71 | 1 | 0 | 0 | 0 | 0 | 1 | 0.9774 | -0.15866 | 0.4 | 1 | 1.1 | 0.9
27 | 1 | 0.0013543 | 0.00033941 | 0 | 0 | 1 | 0.97367 | -0.18532 | 0.4 | 1 | 1.1 | 0.9
45 | 1 | 0 | 0 | 0 | 0 | 1 | 0.97113 | -0.20363 | 0.4 | 1 | 1.1 | 0.9
10 | 1 | 0.0040294 | 0.0010099 | 0 | 0 | 1 | 0.971 | -0.20451 | 0.4 | 1 | 1.1 | 0.9
76 | 1 | 0.0028115 | 0.00070464 | 0 | 0 | 1 | 0.97864 | -0.14984 | 0.4 | 1 | 1.1 | 0.9
26 | 1 | 0.0017398 | 0.00043604 | 0 | 0 | 1 | 0.97366 | -0.18538 | 0.4 | 1 | 1.1 | 0.9
11 | 1 | 0.0036824 | 0.0009229 | 0 | 0 | 1 | 0.971 | -0.20454 | 0.4 | 1 | 1.1 | 0.9
43 | 1 | 0.0023253 | 0.00058277 | 0 | 0 | 1 | 0.97097 | -0.20473 | 0.4 | 1 | 1.1 | 0.9
13 | 1 | 0.0035292 | 0.0008845 | 0 | 0 | 1 | 0.98998 | -0.069845 | 0.4 | 1 | 1.1 | 0.9
14 | 1 | 0 | 0 | 0 | 0 | 1 | 0.9906 | -0.065462 | 0.4 | 1 | 1.1 | 0.9
15 | 1 | 0 | 0 | 0 | 0 | 1 | 0.98974 | -0.071557 | 0.4 | 1 | 1.1 | 0.9
16 | 1 | 0.017663 | 0.0044268 | 0 | 0 | 1 | 0.99206 | -0.0552 | 0.4 | 1 | 1.1 | 0.9
17 | 1 | 0.026566 | 0.0066579 | 0 | 0 | 1 | 0.99006 | -0.069227 | 0.4 | 1 | 1.1 | 0.9
18 | 1 | 0.0029787 | 0.00074653 | 0 | 0 | 1 | 0.9895 | -0.073214 | 0.4 | 1 | 1.1 | 0.9
57 | 1 | 0.0020749 | 0.00052003 | 0 | 0 | 1 | 0.9929 | -0.049321 | 0.4 | 1 | 1.1 | 0.9
64 | 1 | 0 | 0 | 0 | 0 | 1 | 0.98845 | -0.080514 | 0.4 | 1 | 1.1 | 0.9
82 | 1 | 0.0029332 | 0.00073512 | 0 | 0 | 1 | 0.98948 | -0.073358 | 0.4 | 1 | 1.1 | 0.9
58 | 1 | 0.0015848 | 0.00039718 | 0 | 0 | 1 | 0.99422 | -0.040116 | 0.4 | 1 | 1.1 | 0.9
65 | 1 | 0.011559 | 0.002897 | 0 | 0 | 1 | 0.98809 | -0.083097 | 0.4 | 1 | 1.1 | 0.9
66 | 1 | 0 | 0 | 0 | 0 | 1 | 0.98708 | -0.090173 | 0.4 | 1 | 1.1 | 0.9
83 | 1 | 0.0015081 | 0.00037796 | 0 | 0 | 1 | 0.9893 | -0.074642 | 0.4 | 1 | 1.1 | 0.9
19 | 1 | 0.0027233 | 0.00068252 | 0 | 0 | 1 | 0.99866 | -0.0093645 | 0.4 | 1 | 1.1 | 0.9
20 | 1 | 0.013467 | 0.003375 | 0 | 0 | 1 | 0.99811 | -0.013227 | 0.4 | 1 | 1.1 | 0.9
21 | 1 | 0.0017265 | 0.00043269 | 0 | 0 | 1 | 0.99931 | -0.0048469 | 0.4 | 1 | 1.1 | 0.9
22 | 1 | 0.0029267 | 0.00073351 | 0 | 0 | 1 | 0.99808 | -0.013437 | 0.4 | 1 | 1.1 | 0.9
23 | 3 | 0.0013911 | 0.00034864 | 0 | 0 | 1 | 1 | 0 | 0.4 | 1 | 1.1 | 0.9
41 | 1 | 0.0029912 | 0.00074966 | 0 | 0 | 1 | 0.99974 | -0.0017763 | 0.4 | 1 | 1.1 | 0.9
39 | 1 | 0 | 0 | 0 | 0 | 1 | 0.99843 | -0.010874 | 0.4 | 1 | 1.1 | 0.9
36 | 1 | 0.0025395 | 0.00063646 | 0 | 0 | 1 | 0.99436 | -0.039444 | 0.4 | 1 | 1.1 | 0.9
35 | 1 | 0.0025919 | 0.00064958 | 0 | 0 | 1 | 0.99472 | -0.036886 | 0.4 | 1 | 1.1 | 0.9
28 | 1 | 0.0019348 | 0.00048491 | 0 | 0 | 1 | 0.97363 | -0.18561 | 0.4 | 1 | 1.1 | 0.9
29 | 1 | 0.0018424 | 0.00046175 | 0 | 0 | 1 | 0.99626 | -0.026097 | 0.4 | 1 | 1.1 | 0.9
30 | 1 | 0.0013939 | 0.00034933 | 0 | 0 | 1 | 0.99622 | -0.026373 | 0.4 | 1 | 1.1 | 0.9
31 | 1 | 0 | 0 | 0 | 0 | 1 | 0.99637 | -0.025294 | 0.4 | 1 | 1.1 | 0.9
32 | 1 | 0.0025985 | 0.00065126 | 0 | 0 | 1 | 0.99617 | -0.026711 | 0.4 | 1 | 1.1 | 0.9
33 | 1 | 0.0017432 | 0.0004369 | 0 | 0 | 1 | 0.99722 | -0.019384 | 0.4 | 1 | 1.1 | 0.9
34 | 1 | 0 | 0 | 0 | 0 | 1 | 0.99535 | -0.032514 | 0.4 | 1 | 1.1 | 0.9
60 | 1 | 0.0012064 | 0.00030235 | 0 | 0 | 1 | 0.99521 | -0.033494 | 0.4 | 1 | 1.1 | 0.9
59 | 1 | 0.0011003 | 0.00027575 | 0 | 0 | 1 | 0.99466 | -0.037307 | 0.4 | 1 | 1.1 | 0.9
40 | 1 | 0.0020408 | 0.00051146 | 0 | 0 | 1 | 0.99761 | -0.016608 | 0.4 | 1 | 1.1 | 0.9
42 | 1 | 0.0018571 | 0.00046544 | 0 | 0 | 1 | 0.99589 | -0.028485 | 0.4 | 1 | 1.1 | 0.9
73 | 1 | 0.0012385 | 0.00031039 | 0 | 0 | 1 | 0.99517 | -0.033772 | 0.4 | 1 | 1.1 | 0.9
56 | 1 | 0.0021367 | 0.0005355 | 0 | 0 | 1 | 0.99441 | -0.039076 | 0.4 | 1 | 1.1 | 0.9
37 | 1 | 0.0034104 | 0.00085472 | 0 | 0 | 1 | 0.99498 | -0.035046 | 0.4 | 1 | 1.1 | 0.9
38 | 1 | 0 | 0 | 0 | 0 | 1 | 0.99595 | -0.028226 | 0.4 | 1 | 1.1 | 0.9
61 | 1 | 0.0020463 | 0.00051286 | 0 | 0 | 1 | 0.99562 | -0.030545 | 0.4 | 1 | 1.1 | 0.9
62 | 1 | 0.0018224 | 0.00045674 | 0 | 0 | 1 | 0.99485 | -0.036014 | 0.4 | 1 | 1.1 | 0.9
44 | 1 | 0.0020425 | 0.00051191 | 0 | 0 | 1 | 0.97096 | -0.20482 | 0.4 | 1 | 1.1 | 0.9
46 | 1 | 0.0044105 | 0.0011054 | 0 | 0 | 1 | 0.97076 | -0.20627 | 0.4 | 1 | 1.1 | 0.9
47 | 1 | 0.0015848 | 0.00039718 | 0 | 0 | 1 | 0.99399 | -0.042051 | 0.4 | 1 | 1.1 | 0.9
48 | 1 | 0.0015968 | 0.0004002 | 0 | 0 | 1 | 0.99396 | -0.042263 | 0.4 | 1 | 1.1 | 0.9
49 | 1 | 0 | 0 | 0 | 0 | 1 | 0.99411 | -0.041246 | 0.4 | 1 | 1.1 | 0.9
50 | 1 | 0.0014348 | 0.00035959 | 0 | 0 | 1 | 0.99393 | -0.042486 | 0.4 | 1 | 1.1 | 0.9
51 | 1 | 0.0016345 | 0.00040965 | 0 | 0 | 1 | 0.99432 | -0.039702 | 0.4 | 1 | 1.1 | 0.9
52 | 1 | 0 | 0 | 0 | 0 | 1 | 0.9941 | -0.041304 | 0.4 | 1 | 1.1 | 0.9
63 | 1 | 0.0022128 | 0.00055458 | 0 | 0 | 1 | 0.99446 | -0.038729 | 0.4 | 1 | 1.1 | 0.9
80 | 1 | 0.0018609 | 0.00046637 | 0 | 0 | 1 | 0.99399 | -0.042075 | 0.4 | 1 | 1.1 | 0.9
53 | 1 | 0.0040214 | 0.0010079 | 0 | 0 | 1 | 0.99404 | -0.04168 | 0.4 | 1 | 1.1 | 0.9
54 | 1 | 0.0043573 | 0.0010921 | 0 | 0 | 1 | 0.99419 | -0.040678 | 0.4 | 1 | 1.1 | 0.9
55 | 1 | 0.0047149 | 0.0011817 | 0 | 0 | 1 | 0.99404 | -0.041685 | 0.4 | 1 | 1.1 | 0.9
74 | 1 | 0.0011001 | 0.00027571 | 0 | 0 | 1 | 0.99514 | -0.033998 | 0.4 | 1 | 1.1 | 0.9
69 | 1 | 0.010717 | 0.002686 | 0 | 0 | 1 | 0.98593 | -0.098222 | 0.4 | 1 | 1.1 | 0.9
67 | 1 | 0.0025543 | 0.00064016 | 0 | 0 | 1 | 0.98347 | -0.11562 | 0.4 | 1 | 1.1 | 0.9
78 | 1 | 0.0069256 | 0.0017357 | 0 | 0 | 1 | 0.98234 | -0.12369 | 0.4 | 1 | 1.1 | 0.9
77 | 1 | 0.0029572 | 0.00074113 | 0 | 0 | 1 | 0.98278 | -0.12055 | 0.4 | 1 | 1.1 | 0.9
68 | 1 | 0.0019648 | 0.00049242 | 0 | 0 | 1 | 0.98341 | -0.11603 | 0.4 | 1 | 1.1 | 0.9
70 | 1 | 0.0095833 | 0.0024018 | 0 | 0 | 1 | 0.98241 | -0.12311 | 0.4 | 1 | 1.1 | 0.9
75 | 1 | 0 | 0 | 0 | 0 | 1 | 0.98036 | -0.13761 | 0.4 | 1 | 1.1 | 0.9
84 | 1 | 0.0020424 | 0.00051187 | 0 | 0 | 1 | 0.98928 | -0.074765 | 0.4 | 1 | 1.1 | 0.9

## generator_data
GEN_BUS | PG | QG | QMAX | QMIN | VG | MBASE | GEN_STATUS | PMAX | PMIN
23 | 0.24173 | 0.060912 | 10 | -10 | 1 | 100 | 1 | 10 | 0

## branch_data
F_BUS | T_BUS | BR_R | BR_X | BR_B | RATE_A | RATE_B | RATE_C | TAP | SHIFT | BR_STATUS | ANGMIN | ANGMAX | P_in | Q_in | P_out | Q_out
1 | 2 | 2.1581 | 0.83004 | 2.1779e-09 | 0 | 0 | 0 | 0 | 0 | 1 | -90 | 90 | -0.0043088 | -0.0010799 | 0.0043093 | 0.0010798
2 | 3 | 1.6826 | 0.64717 | 1.6981e-09 | 0 | 0 | 0 | 0 | 0 | 1 | -90 | 90 | -0.0064538 | -0.0016173 | 0.0064545 | 0.0016174
3 | 24 | 2.097 | 0.80655 | 2.1163e-09 | 0 | 0 | 0 | 0 | 0 | 1 | -90 | 90 | -0.012295 | -0.0030812 | 0.012299 | 0.0030823
24 | 25 | 2.6489 | 1.0188 | 2.6732e-09 | 0 | 0 | 0 | 0 | 0 | 1 | -90 | 90 | -0.015585 | -0.0039059 | 0.015591 | 0.0039083
25 | 36 | 0.84059 | 0.3233 | 8.4831e-10 | 0 | 0 | 0 | 0 | 0 | 1 | -90 | 90 | -0.018383 | -0.004608 | 0.018386 | 0.0046091
4 | 5 | 2.7503 | 1.0578 | 2.7755e-09 | 0 | 0 | 0 | 0 | 0 | 1 | -90 | 90 | 0.025325 | 0.0063511 | -0.025305 | -0.0063437
4 | 6 | 1.9293 | 0.74205 | 1.947e-09 | 0 | 0 | 0 | 0 | 0 | 1 | -90 | 90 | -0.026492 | -0.0066435 | 0.026507 | 0.0066492
5 | 7 | 2.0702 | 0.79622 | 2.0892e-09 | 0 | 0 | 0 | 0 | 0 | 1 | -90 | 90 | 0.021075 | 0.0052835 | -0.021065 | -0.0052797
6 | 8 | 0.82498 | 0.3173 | 8.3255e-10 | 0 | 0 | 0 | 0 | 0 | 1 | -90 | 90 | -0.026507 | -0.0066492 | 0.026514 | 0.0066516
7 | 12 | 2.0377 | 0.78373 | 2.0564e-09 | 0 | 0 | 0 | 0 | 0 | 1 | -90 | 90 | 0.011261 | 0.0028224 | -0.011258 | -0.0028215
7 | 9 | 5.0482 | 1.9416 | 5.0945e-09 | 0 | 0 | 0 | 0 | 0 | 1 | -90 | 90 | 0.0098037 | 0.0024574 | -0.0097983 | -0.0024557
8 | 71 | 10.0621 | 3.87 | 1.0154e-08 | 0 | 0 | 0 | 0 | 0 | 1 | -90 | 90 | -0.031543 | -0.0079118 | 0.031656 | 0.007954
8 | 27 | 2.685 | 1.0327 | 2.7096e-09 | 0 | 0 | 0 | 0 | 0 | 1 | -90 | 90 | 0.0050297 | 0.0012603 | -0.0050289 | -0.0012602
12 | 45 | 3.4274 | 1.3182 | 3.4589e-09 | 0 | 0 | 0 | 0 | 0 | 1 | -90 | 90 | 0.0087834 | 0.0022012 | -0.0087804 | -0.0022004
9 | 10 | 1.8695 | 0.71903 | 1.8866e-09 | 0 | 0 | 0 | 0 | 0 | 1 | -90 | 90 | 0.0077129 | 0.0019331 | -0.0077117 | -0.0019328
71 | 76 | 3.4871 | 1.3412 | 3.5191e-09 | 0 | 0 | 0 | 0 | 0 | 1 | -90 | 90 | -0.031656 | -0.007954 | 0.031695 | 0.0079686
27 | 26 | 0.20345 | 0.078252 | 2.0532e-10 | 0 | 0 | 0 | 0 | 0 | 1 | -90 | 90 | 0.0036747 | 0.00092083 | -0.0036747 | -0.00092084
45 | 43 | 1.5371 | 0.59119 | 1.5512e-09 | 0 | 0 | 0 | 0 | 0 | 1 | -90 | 90 | 0.0087804 | 0.0022004 | -0.0087791 | -0.0022
10 | 11 | 0.078219 | 0.030084 | 7.8936e-11 | 0 | 0 | 0 | 0 | 0 | 1 | -90 | 90 | 0.0036823 | 0.0009229 | -0.0036823 | -0.00092291
76 | 75 | 4.4524 | 1.7125 | 4.4933e-09 | 0 | 0 | 0 | 0 | 0 | 1 | -90 | 90 | -0.034506 | -0.0086732 | 0.034565 | 0.0086954
26 | 28 | 1.5147 | 0.58258 | 1.5286e-09 | 0 | 0 | 0 | 0 | 0 | 1 | -90 | 90 | 0.0019349 | 0.00048479 | -0.0019348 | -0.00048492
43 | 44 | 0.17566 | 0.067563 | 1.7728e-10 | 0 | 0 | 0 | 0 | 0 | 1 | -90 | 90 | 0.0064539 | 0.0016173 | -0.0064538 | -0.0016173
13 | 14 | 4.307 | 1.6565 | 4.3465e-09 | 0 | 0 | 0 | 0 | 0 | 1 | -90 | 90 | -0.012997 | -0.003257 | 0.013005 | 0.0032596
13 | 15 | 2.3081 | 0.88774 | 2.3293e-09 | 0 | 0 | 0 | 0 | 0 | 1 | -90 | 90 | 0.0094675 | 0.0023725 | -0.0094652 | -0.0023718
14 | 16 | 1.0931 | 0.42041 | 3.3093e-09 | 0 | 0 | 0 | 0 | 0 | 1 | -90 | 90 | -0.12103 | -0.030446 | 0.1212 | 0.030512
14 | 17 | 0.4488 | 0.17262 | 1.3588e-09 | 0 | 0 | 0 | 0 | 0 | 1 | -90 | 90 | 0.10802 | 0.027186 | -0.10797 | -0.027164
15 | 18 | 2.2318 | 0.85838 | 2.2523e-09 | 0 | 0 | 0 | 0 | 0 | 1 | -90 | 90 | 0.0094652 | 0.0023718 | -0.0094631 | -0.0023712
16 | 57 | 0.54721 | 0.21046 | 1.6567e-09 | 0 | 0 | 0 | 0 | 0 | 1 | -90 | 90 | -0.13886 | -0.034939 | 0.13898 | 0.034983
17 | 64 | 1.7849 | 0.6865 | 5.4038e-09 | 0 | 0 | 0 | 0 | 0 | 1 | -90 | 90 | 0.0814 | 0.020506 | -0.081271 | -0.020458
18 | 82 | 0.2835 | 0.10904 | 2.861e-10 | 0 | 0 | 0 | 0 | 0 | 1 | -90 | 90 | 0.0064844 | 0.0016247 | -0.0064843 | -0.0016247
57 | 58 | 0.84589 | 0.32534 | 2.561e-09 | 0 | 0 | 0 | 0 | 0 | 1 | -90 | 90 | -0.14105 | -0.035503 | 0.14123 | 0.035572
64 | 65 | 2.8424 | 1.0933 | 2.8685e-09 | 0 | 0 | 0 | 0 | 0 | 1 | -90 | 90 | 0.011563 | 0.0028983 | -0.011559 | -0.002897
64 | 66 | 1.7781 | 0.68387 | 3.5888e-09 | 0 | 0 | 0 | 0 | 0 | 1 | -90 | 90 | 0.069708 | 0.017559 | -0.069614 | -0.017524
82 | 83 | 4.6098 | 1.773 | 4.6521e-09 | 0 | 0 | 0 | 0 | 0 | 1 | -90 | 90 | 0.0035511 | 0.00088956 | -0.0035505 | -0.00088977
58 | 42 | 1.0601 | 0.40772 | 3.2094e-09 | 0 | 0 | 0 | 0 | 0 | 1 | -90 | 90 | -0.14282 | -0.035969 | 0.14305 | 0.036058
66 | 69 | 1.4777 | 0.56836 | 1.4913e-09 | 0 | 0 | 0 | 0 | 0 | 1 | -90 | 90 | 0.069614 | 0.017524 | -0.069536 | -0.017494
83 | 84 | 0.7679 | 0.29535 | 7.7495e-10 | 0 | 0 | 0 | 0 | 0 | 1 | -90 | 90 | 0.0020424 | 0.00051181 | -0.0020424 | -0.00051187
19 | 20 | 3.059 | 1.1765 | 3.0871e-09 | 0 | 0 | 0 | 0 | 0 | 1 | -90 | 90 | 0.016402 | 0.0041115 | -0.016393 | -0.0041085
19 | 21 | 3.0713 | 1.1813 | 3.0995e-09 | 0 | 0 | 0 | 0 | 0 | 1 | -90 | 90 | -0.019125 | -0.0047941 | 0.019137 | 0.0047984
20 | 22 | 0.93051 | 0.35789 | 9.3905e-10 | 0 | 0 | 0 | 0 | 0 | 1 | -90 | 90 | 0.0029268 | 0.00073345 | -0.0029267 | -0.00073351
21 | 23 | 3.026 | 1.1638 | 3.0538e-09 | 0 | 0 | 0 | 0 | 0 | 1 | -90 | 90 | -0.020864 | -0.005231 | 0.020878 | 0.0052361
23 | 41 | 0.10659 | 0.040995 | 3.227e-10 | 0 | 0 | 0 | 0 | 0 | 1 | -90 | 90 | 0.21946 | 0.055327 | -0.2194 | -0.055306
41 | 39 | 0.55268 | 0.21257 | 1.6733e-09 | 0 | 0 | 0 | 0 | 0 | 1 | -90 | 90 | 0.21641 | 0.054557 | -0.21614 | -0.054451
39 | 40 | 1.7227 | 0.66258 | 1.7385e-09 | 0 | 0 | 0 | 0 | 0 | 1 | -90 | 90 | 0.043323 | 0.010876 | -0.043288 | -0.010863
39 | 42 | 1.5909 | 0.61188 | 4.8165e-09 | 0 | 0 | 0 | 0 | 0 | 1 | -90 | 90 | 0.14527 | 0.036661 | -0.14491 | -0.036524
39 | 33 | 4.0167 | 1.5449 | 4.0535e-09 | 0 | 0 | 0 | 0 | 0 | 1 | -90 | 90 | 0.027547 | 0.0069134 | -0.027515 | -0.0069013
36 | 35 | 1.5752 | 0.60584 | 1.5896e-09 | 0 | 0 | 0 | 0 | 0 | 1 | -90 | 90 | -0.020926 | -0.0052455 | 0.020933 | 0.0052482
35 | 37 | 1.009 | 0.38809 | 1.0183e-09 | 0 | 0 | 0 | 0 | 0 | 1 | -90 | 90 | -0.023525 | -0.0058978 | 0.023531 | 0.0059
29 | 30 | 0.89333 | 0.34359 | 9.0153e-10 | 0 | 0 | 0 | 0 | 0 | 1 | -90 | 90 | 0.0039927 | 0.0010004 | -0.0039925 | -0.0010005
29 | 31 | 1.7808 | 0.68491 | 1.7971e-09 | 0 | 0 | 0 | 0 | 0 | 1 | -90 | 90 | -0.0058351 | -0.0014622 | 0.0058357 | 0.0014623
30 | 32 | 1.677 | 0.645 | 1.6924e-09 | 0 | 0 | 0 | 0 | 0 | 1 | -90 | 90 | 0.0025987 | 0.00065114 | -0.0025985 | -0.00065126
31 | 33 | 2.9724 | 1.1432 | 2.9997e-09 | 0 | 0 | 0 | 0 | 0 | 1 | -90 | 90 | -0.025751 | -0.0064566 | 0.025772 | 0.0064644
31 | 34 | 4.6895 | 1.8036 | 4.7325e-09 | 0 | 0 | 0 | 0 | 0 | 1 | -90 | 90 | 0.019915 | 0.0049943 | -0.019895 | -0.0049871
34 | 60 | 3.5649 | 1.3711 | 3.5976e-09 | 0 | 0 | 0 | 0 | 0 | 1 | -90 | 90 | 0.0035456 | 0.00088792 | -0.0035451 | -0.00088809
34 | 59 | 3.7841 | 1.4554 | 3.8189e-09 | 0 | 0 | 0 | 0 | 0 | 1 | -90 | 90 | 0.016349 | 0.0040992 | -0.016338 | -0.0040954
60 | 73 | 1.5313 | 0.58898 | 1.5454e-09 | 0 | 0 | 0 | 0 | 0 | 1 | -90 | 90 | 0.0023387 | 0.00058574 | -0.0023386 | -0.00058586
59 | 56 | 1.4959 | 0.57534 | 1.5096e-09 | 0 | 0 | 0 | 0 | 0 | 1 | -90 | 90 | 0.015238 | 0.0038197 | -0.015235 | -0.0038184
40 | 38 | 3.6548 | 1.4057 | 3.6884e-09 | 0 | 0 | 0 | 0 | 0 | 1 | -90 | 90 | 0.041248 | 0.010352 | -0.041181 | -0.010327
73 | 74 | 2.6459 | 1.0177 | 2.6702e-09 | 0 | 0 | 0 | 0 | 0 | 1 | -90 | 90 | 0.0011001 | 0.00027546 | -0.0011001 | -0.00027571
56 | 54 | 1.5757 | 0.60602 | 1.5901e-09 | 0 | 0 | 0 | 0 | 0 | 1 | -90 | 90 | 0.013098 | 0.0032829 | -0.013095 | -0.0032819
37 | 38 | 3.2697 | 1.2576 | 3.2997e-09 | 0 | 0 | 0 | 0 | 0 | 1 | -90 | 90 | -0.026941 | -0.0067547 | 0.026967 | 0.0067642
38 | 61 | 2.1079 | 0.81072 | 2.1272e-09 | 0 | 0 | 0 | 0 | 0 | 1 | -90 | 90 | 0.014214 | 0.0035626 | -0.01421 | -0.003561
61 | 62 | 5.8005 | 2.231 | 5.8537e-09 | 0 | 0 | 0 | 0 | 0 | 1 | -90 | 90 | 0.012163 | 0.0030482 | -0.012154 | -0.0030452
62 | 63 | 3.3849 | 1.3019 | 3.4159e-09 | 0 | 0 | 0 | 0 | 0 | 1 | -90 | 90 | 0.010332 | 0.0025885 | -0.010328 | -0.0025873
44 | 46 | 4.0149 | 1.5442 | 4.0518e-09 | 0 | 0 | 0 | 0 | 0 | 1 | -90 | 90 | 0.0044113 | 0.0011053 | -0.0044104 | -0.0011054
47 | 48 | 0.8977 | 0.34527 | 9.0593e-10 | 0 | 0 | 0 | 0 | 0 | 1 | -90 | 90 | 0.0030317 | 0.00075954 | -0.0030316 | -0.0007596
47 | 49 | 2.2453 | 0.86359 | 2.2659e-09 | 0 | 0 | 0 | 0 | 0 | 1 | -90 | 90 | -0.0046165 | -0.0011567 | 0.004617 | 0.0011567
48 | 50 | 2.0024 | 0.77016 | 2.0208e-09 | 0 | 0 | 0 | 0 | 0 | 1 | -90 | 90 | 0.0014348 | 0.0003594 | -0.0014348 | -0.00035959
49 | 51 | 3.0647 | 1.1787 | 3.0929e-09 | 0 | 0 | 0 | 0 | 0 | 1 | -90 | 90 | -0.0064781 | -0.0016226 | 0.0064794 | 0.0016228
49 | 52 | 0.40261 | 0.15485 | 4.063e-10 | 0 | 0 | 0 | 0 | 0 | 1 | -90 | 90 | 0.0018611 | 0.00046589 | -0.0018611 | -0.00046592
51 | 63 | 1.5423 | 0.59317 | 1.5564e-09 | 0 | 0 | 0 | 0 | 0 | 1 | -90 | 90 | -0.008114 | -0.0020325 | 0.0081151 | 0.0020327
52 | 80 | 5.3281 | 2.0493 | 5.377e-09 | 0 | 0 | 0 | 0 | 0 | 1 | -90 | 90 | 0.0018611 | 0.00046592 | -0.0018609 | -0.00046637
53 | 54 | 1.476 | 0.5677 | 1.4896e-09 | 0 | 0 | 0 | 0 | 0 | 1 | -90 | 90 | -0.0087364 | -0.0021895 | 0.0087376 | 0.0021899
53 | 55 | 0.01408 | 0.0054155 | 1.4209e-11 | 0 | 0 | 0 | 0 | 0 | 1 | -90 | 90 | 0.0047149 | 0.0011817 | -0.0047149 | -0.0011817
69 | 67 | 3.7676 | 1.4491 | 3.8022e-09 | 0 | 0 | 0 | 0 | 0 | 1 | -90 | 90 | 0.058819 | 0.014808 | -0.058676 | -0.014753
67 | 68 | 0.11316 | 0.043521 | 1.1419e-10 | 0 | 0 | 0 | 0 | 0 | 1 | -90 | 90 | 0.046229 | 0.011634 | -0.046227 | -0.011633
67 | 77 | 6.2786 | 2.4148 | 6.3362e-09 | 0 | 0 | 0 | 0 | 0 | 1 | -90 | 90 | 0.0098925 | 0.0024794 | -0.0098857 | -0.0024775
78 | 77 | 5.6935 | 2.1898 | 5.7458e-09 | 0 | 0 | 0 | 0 | 0 | 1 | -90 | 90 | -0.0069256 | -0.0017357 | 0.0069286 | 0.0017363
68 | 70 | 2.029 | 0.78038 | 2.0476e-09 | 0 | 0 | 0 | 0 | 0 | 1 | -90 | 90 | 0.044262 | 0.01114 | -0.044218 | -0.011124
70 | 75 | 5.3 | 2.0385 | 5.3486e-09 | 0 | 0 | 0 | 0 | 0 | 1 | -90 | 90 | 0.034635 | 0.0087218 | -0.034565 | -0.0086954