## bus_data
BUS_I | BUS_TYPE | Pd | Qd | Gs | Bs | area | Vm | Va | baseKV | zone | Vmax | Vmin
1 | 1 | 0.0025877 | 0.00064853 | 0 | 0 | 1 | 0.98825 | -0.082357 | 0.4 | 1 | 1.1 | 0.9
2 | 1 | 0.0012153 | 0.00030459 | 0 | 0 | 1 | 0.98744 | -0.088115 | 0.4 | 1 | 1.1 | 0.9
3 | 1 | 0.0018799 | 0.00047114 | 0 | 0 | 1 | 0.98831 | -0.081896 | 0.4 | 1 | 1.1 | 0.9
4 | 1 | 0.0011766 | 0.00029489 | 0 | 0 | 1 | 0.98719 | -0.089873 | 0.4 | 1 | 1.1 | 0.9
5 | 1 | 0 | 0 | 0 | 0 | 1 | 0.9888 | -0.078432 | 0.4 | 1 | 1.1 | 0.9
37 | 1 | 0.0034832 | 0.00087297 | 0 | 0 | 1 | 0.98664 | -0.093755 | 0.4 | 1 | 1.1 | 0.9
36 | 1 | 0 | 0 | 0 | 0 | 1 | 0.98989 | -0.070785 | 0.4 | 1 | 1.1 | 0.9
33 | 1 | 0.0014111 | 0.00035367 | 0 | 0 | 1 | 0.98859 | -0.079956 | 0.4 | 1 | 1.1 | 0.9
14 | 1 | 0 | 0 | 0 | 0 | 1 | 0.98627 | -0.096396 | 0.4 | 1 | 1.1 | 0.9
57 | 1 | 0.0015722 | 0.00039402 | 0 | 0 | 1 | 0.98944 | -0.07393 | 0.4 | 1 | 1.1 | 0.9
40 | 1 | 0.0032116 | 0.0008049 | 0 | 0 | 1 | 0.99068 | -0.065221 | 0.4 | 1 | 1.1 | 0.9
34 | 1 | 0.00084132 | 0.00021085 | 0 | 0 | 1 | 0.9885 | -0.080607 | 0.4 | 1 | 1.1 | 0.9
6 | 1 | 0.0013425 | 0.00033645 | 0 | 0 | 1 | 0.98801 | -0.08405 | 0.4 | 1 | 1.1 | 0.9
7 | 1 | 0 | 0 | 0 | 0 | 1 | 0.9881 | -0.083456 | 0.4 | 1 | 1.1 | 0.9
9 | 1 | 0 | 0 | 0 | 0 | 1 | 0.98821 | -0.082634 | 0.4 | 1 | 1.1 | 0.9
10 | 1 | 0.0051036 | 0.0012791 | 0 | 0 | 1 | 0.98787 | -0.085039 | 0.4 | 1 | 1.1 | 0.9
35 | 1 | 0.0013566 | 0.00033998 | 0 | 0 | 1 | 0.98849 | -0.080653 | 0.4 | 1 | 1.1 | 0.9
52 | 1 | 0.0012784 | 0.00032039 | 0 | 0 | 1 | 0.98818 | -0.08286 | 0.4 | 1 | 1.1 | 0.9
54 | 1 | 0.0010427 | 0.00026133 | 0 | 0 | 1 | 0.98782 | -0.085443 | 0.4 | 1 | 1.1 | 0.9
12 | 1 | 0 | 0 | 0 | 0 | 1 | 0.99717 | -0.019812 | 0.4 | 1 | 1.1 | 0.9
24 | 1 | 0 | 0 | 0 | 0 | 1 | 0.99724 | -0.019343 | 0.4 | 1 | 1.1 | 0.9
21 | 1 | 0.00073635 | 0.00018455 | 0 | 0 | 1 | 0.99707 | -0.020575 | 0.4 | 1 | 1.1 | 0.9
13 | 1 | 0 | 0 | 0 | 0 | 1 | 0.997 | -0.021025 | 0.4 | 1 | 1.1 | 0.9
23 | 1 | 0.001109 | 0.00027794 | 0 | 0 | 1 | 0.99705 | -0.020717 | 0.4 | 1 | 1.1 | 0.9
48 | 1 | 0.0010851 | 0.00027195 | 0 | 0 | 1 | 0.99695 | -0.021356 | 0.4 | 1 | 1.1 | 0.9
38 | 1 | 0 | 0 | 0 | 0 | 1 | 0.98612 | -0.097431 | 0.4 | 1 | 1.1 | 0.9
15 | 1 | 0 | 0 | 0 | 0 | 1 | 0.99622 | -0.026354 | 0.4 | 1 | 1.1 | 0.9
50 | 1 | 0 | 0 | 0 | 0 | 1 | 0.9963 | -0.025762 | 0.4 | 1 | 1.1 | 0.9
49 | 1 | 0.01101 | 0.0027594 | 0 | 0 | 1 | 0.99598 | -0.028043 | 0.4 | 1 | 1.1 | 0.9
18 | 1 | 0 | 0 | 0 | 0 | 1 | 0.98921 | -0.075545 | 0.4 | 1 | 1.1 | 0.9
60 | 1 | 0 | 0 | 0 | 0 | 1 | 0.98919 | -0.07572 | 0.4 | 1 | 1.1 | 0.9
19 | 1 | 0 | 0 | 0 | 0 | 1 | 0.99577 | -0.0297 | 0.4 | 1 | 1.1 | 0.9
32 | 1 | 0.001551 | 0.00038872 | 0 | 0 | 1 | 0.99569 | -0.030277 | 0.4 | 1 | 1.1 | 0.9
20 | 1 | 0 | 0 | 0 | 0 | 1 | 0.99723 | -0.019443 | 0.4 | 1 | 1.1 | 0.9
27 | 1 | 0.0012708 | 0.00031848 | 0 | 0 | 1 | 0.99576 | -0.029779 | 0.4 | 1 | 1.1 | 0.9
29 | 1 | 0.0049406 | 0.0012382 | 0 | 0 | 1 | 0.99735 | -0.018579 | 0.4 | 1 | 1.1 | 0.9
51 | 1 | 0.014208 | 0.003561 | 0 | 0 | 1 | 0.98539 | -0.1026 | 0.4 | 1 | 1.1 | 0.9
62 | 1 | 0.0026437 | 0.00066258 | 0 | 0 | 1 | 0.99729 | -0.019013 | 0.4 | 1 | 1.1 | 0.9
22 | 1 | 0.0015162 | 0.00038 | 0 | 0 | 1 | 0.99705 | -0.020653 | 0.4 | 1 | 1.1 | 0.9
53 | 1 | 0.0011853 | 0.00029706 | 0 | 0 | 1 | 0.99814 | -0.012958 | 0.4 | 1 | 1.1 | 0.9
42 | 1 | 0.0018727 | 0.00046934 | 0 | 0 | 1 | 0.99377 | -0.043475 | 0.4 | 1 | 1.1 | 0.9
59 | 1 | 0.0094549 | 0.0023696 | 0 | 0 | 1 | 0.98883 | -0.078299 | 0.4 | 1 | 1.1 | 0.9
26 | 1 | 0.0016819 | 0.00042153 | 0 | 0 | 1 | 0.99572 | -0.03003 | 0.4 | 1 | 1.1 | 0.9
30 | 1 | 0.0067246 | 0.0016853 | 0 | 0 | 1 | 0.99766 | -0.016378 | 0.4 | 1 | 1.1 | 0.9
61 | 1 | 0.0023786 | 0.00059612 | 0 | 0 | 1 | 0.9974 | -0.018232 | 0.4 | 1 | 1.1 | 0.9
28 | 1 | 0.0013359 | 0.0003348 | 0 | 0 | 1 | 0.99571 | -0.030119 | 0.4 | 1 | 1.1 | 0.9
31 | 1 | 0 | 0 | 0 | 0 | 1 | 0.99781 | -0.015335 | 0.4 | 1 | 1.1 | 0.9
47 | 1 | 0 | 0 | 0 | 0 | 1 | 0.99788 | -0.014822 | 0.4 | 1 | 1.1 | 0.9
58 | 1 | 0.0033765 | 0.00084624 | 0 | 0 | 1 | 0.99775 | -0.015774 | 0.4 | 1 | 1.1 | 0.9
56 | 1 | 0.0049187 | 0.0012327 | 0 | 0 | 1 | 0.99767 | -0.01635 | 0.4 | 1 | 1.1 | 0.9
45 | 1 | 0.0010875 | 0.00027255 | 0 | 0 | 1 | 0.99947 | -0.0036805 | 0.4 | 1 | 1.1 | 0.9
39 | 1 | 0.0028816 | 0.00072219 | 0 | 0 | 1 | 0.99191 | -0.05652 | 0.4 | 1 | 1.1 | 0.9
41 | 1 | 0.0013866 | 0.00034752 | 0 | 0 | 1 | 0.99327 | -0.046998 | 0.4 | 1 | 1.1 | 0.9
43 | 1 | 0.0020832 | 0.0005221 | 0 | 0 | 1 | 0.99955 | -0.0031383 | 0.4 | 1 | 1.1 | 0.9
44 | 1 | 0.00090103 | 0.00022582 | 0 | 0 | 1 | 0.99989 | -0.00075517 | 0.4 | 1 | 1.1 | 0.9
46 | 3 | 0.001984 | 0.00049723 | 0 | 0 | 1 | 1 | 0 | 0.4 | 1 | 1.1 | 0.9
55 | 1 | 0.028012 | 0.0070205 | 0 | 0 | 1 | 0.99841 | -0.01108 | 0.4 | 1 | 1.1 | 0.9
63 | 1 | 0.0031589 | 0.00079169 | 0 | 0 | 1 | 0.99753 | -0.017338 | 0.4 | 1 | 1.1 | 0.9

## generator_data
GEN_BUS | PG | QG | QMAX | QMIN | VG | MBASE | GEN_STATUS | PMAX | PMIN
46 | 0.14286 | 0.035907 | 10 | -10 | 1 | 100 | 1 | 10 | 0

## branch_data
F_BUS | T_BUS | BR_R | BR_X | BR_B | RATE_A | RATE_B | RATE_C | TAP | SHIFT | BR_STATUS | ANGMIN | ANGMAX | P_in | Q_in | P_out | Q_out
1 | 2 | 3.6422 | 1.4008 | 3.6756e-09 | 0 | 0 | 0 | 0 | 0 | 1 | -90 | 90 | 0.020131 | 0.0050502 | -0.020115 | -0.0050444
1 | 3 | 0.25873 | 0.09951 | 2.611e-10 | 0 | 0 | 0 | 0 | 0 | 1 | -90 | 90 | -0.022719 | -0.0056987 | 0.02272 | 0.0056993
2 | 4 | 1.1826 | 0.45483 | 1.1934e-09 | 0 | 0 | 0 | 0 | 0 | 1 | -90 | 90 | 0.0189 | 0.0047398 | -0.018895 | -0.0047381
3 | 5 | 1.7949 | 0.69035 | 1.8114e-09 | 0 | 0 | 0 | 0 | 0 | 1 | -90 | 90 | -0.0246 | -0.0061704 | 0.024612 | 0.0061748
4 | 37 | 2.7829 | 1.0704 | 2.8085e-09 | 0 | 0 | 0 | 0 | 0 | 1 | -90 | 90 | 0.017719 | 0.0044433 | -0.017709 | -0.0044399
5 | 36 | 2.6381 | 1.0147 | 2.6623e-09 | 0 | 0 | 0 | 0 | 0 | 1 | -90 | 90 | -0.036997 | -0.0092776 | 0.037036 | 0.0092924
5 | 33 | 1.5654 | 0.60207 | 1.5797e-09 | 0 | 0 | 0 | 0 | 0 | 1 | -90 | 90 | 0.012385 | 0.0031028 | -0.012382 | -0.0031019
37 | 14 | 2.3551 | 0.90579 | 2.3767e-09 | 0 | 0 | 0 | 0 | 0 | 1 | -90 | 90 | 0.014226 | 0.0035669 | -0.014221 | -0.0035651
36 | 57 | 3.6363 | 1.3986 | 3.6696e-09 | 0 | 0 | 0 | 0 | 0 | 1 | -90 | 90 | 0.011038 | 0.0027668 | -0.011033 | -0.0027653
36 | 40 | 1.4808 | 0.56955 | 1.4944e-09 | 0 | 0 | 0 | 0 | 0 | 1 | -90 | 90 | -0.048073 | -0.012059 | 0.048111 | 0.012073
33 | 34 | 0.75554 | 0.29059 | 7.6247e-10 | 0 | 0 | 0 | 0 | 0 | 1 | -90 | 90 | 0.010971 | 0.0027483 | -0.01097 | -0.002748
14 | 38 | 0.92261 | 0.35485 | 9.3108e-10 | 0 | 0 | 0 | 0 | 0 | 1 | -90 | 90 | 0.014221 | 0.0035651 | -0.014219 | -0.0035644
57 | 18 | 2.177 | 0.83729 | 2.1969e-09 | 0 | 0 | 0 | 0 | 0 | 1 | -90 | 90 | 0.0094607 | 0.0023713 | -0.0094585 | -0.0023707
40 | 39 | 2.175 | 0.83656 | 2.195e-09 | 0 | 0 | 0 | 0 | 0 | 1 | -90 | 90 | -0.051322 | -0.012878 | 0.051384 | 0.012902
34 | 35 | 0.056984 | 0.021917 | 5.7507e-11 | 0 | 0 | 0 | 0 | 0 | 1 | -90 | 90 | 0.010129 | 0.0025371 | -0.010128 | -0.0025371
6 | 7 | 5.6195 | 2.1614 | 5.6711e-09 | 0 | 0 | 0 | 0 | 0 | 1 | -90 | 90 | -0.0013425 | -0.00033645 | 0.0013426 | 0.00033594
7 | 9 | 1.3942 | 0.53625 | 1.407e-09 | 0 | 0 | 0 | 0 | 0 | 1 | -90 | 90 | -0.0074902 | -0.0018761 | 0.0074911 | 0.0018763
7 | 10 | 3.2705 | 1.2579 | 3.3005e-09 | 0 | 0 | 0 | 0 | 0 | 1 | -90 | 90 | 0.0061477 | 0.0015401 | -0.0061463 | -0.0015399
9 | 35 | 2.8713 | 1.1043 | 2.8976e-09 | 0 | 0 | 0 | 0 | 0 | 1 | -90 | 90 | -0.0087695 | -0.0021965 | 0.0087719 | 0.0021971
9 | 52 | 2.2419 | 0.86227 | 2.2625e-09 | 0 | 0 | 0 | 0 | 0 | 1 | -90 | 90 | 0.0012784 | 0.00032019 | -0.0012784 | -0.00032039
10 | 54 | 4.9269 | 1.895 | 4.9721e-09 | 0 | 0 | 0 | 0 | 0 | 1 | -90 | 90 | 0.0010428 | 0.00026086 | -0.0010427 | -0.00026133
12 | 24 | 1.3621 | 0.5239 | 1.3746e-09 | 0 | 0 | 0 | 0 | 0 | 1 | -90 | 90 | -0.0044473 | -0.0011136 | 0.0044475 | 0.0011136
12 | 21 | 2.2176 | 0.85291 | 2.2379e-09 | 0 | 0 | 0 | 0 | 0 | 1 | -90 | 90 | 0.0044473 | 0.0011136 | -0.0044468 | -0.0011137
24 | 62 | 0.96168 | 0.36988 | 9.705e-10 | 0 | 0 | 0 | 0 | 0 | 1 | -90 | 90 | -0.0044475 | -0.0011136 | 0.0044477 | 0.0011136
21 | 22 | 0.27411 | 0.10543 | 2.7662e-10 | 0 | 0 | 0 | 0 | 0 | 1 | -90 | 90 | 0.0037104 | 0.00092912 | -0.0037104 | -0.00092913
13 | 23 | 3.656 | 1.4062 | 3.6895e-09 | 0 | 0 | 0 | 0 | 0 | 1 | -90 | 90 | -0.0010851 | -0.00027157 | 0.0010852 | 0.00027122
13 | 48 | 3.946 | 1.5177 | 3.9822e-09 | 0 | 0 | 0 | 0 | 0 | 1 | -90 | 90 | 0.0010851 | 0.00027157 | -0.0010851 | -0.00027195
23 | 22 | 0.37754 | 0.14521 | 3.8101e-10 | 0 | 0 | 0 | 0 | 0 | 1 | -90 | 90 | -0.0021942 | -0.00054916 | 0.0021942 | 0.00054913
38 | 51 | 4.6061 | 1.7716 | 4.6483e-09 | 0 | 0 | 0 | 0 | 0 | 1 | -90 | 90 | 0.014219 | 0.0035644 | -0.014208 | -0.003561
15 | 50 | 0.69485 | 0.26725 | 7.0123e-10 | 0 | 0 | 0 | 0 | 0 | 1 | -90 | 90 | -0.011013 | -0.0027602 | 0.011014 | 0.0027605
15 | 49 | 1.9821 | 0.76234 | 2.0003e-09 | 0 | 0 | 0 | 0 | 0 | 1 | -90 | 90 | 0.011013 | 0.0027602 | -0.01101 | -0.0027594
50 | 53 | 2.426 | 0.93309 | 2.4483e-09 | 0 | 0 | 0 | 0 | 0 | 1 | -90 | 90 | -0.06878 | -0.017294 | 0.068903 | 0.017341
50 | 42 | 3.9831 | 1.5319 | 4.0196e-09 | 0 | 0 | 0 | 0 | 0 | 1 | -90 | 90 | 0.057767 | 0.014533 | -0.057624 | -0.014479
18 | 60 | 0.23673 | 0.09105 | 2.389e-10 | 0 | 0 | 0 | 0 | 0 | 1 | -90 | 90 | 0.0094585 | 0.0023707 | -0.0094583 | -0.0023706
60 | 59 | 3.4751 | 1.3366 | 3.507e-09 | 0 | 0 | 0 | 0 | 0 | 1 | -90 | 90 | 0.0094583 | 0.0023706 | -0.0094549 | -0.0023696
19 | 32 | 4.7919 | 1.8431 | 4.8359e-09 | 0 | 0 | 0 | 0 | 0 | 1 | -90 | 90 | 0.0015511 | 0.00038828 | -0.001551 | -0.00038872
19 | 20 | 22.6666 | 8.7179 | 2.2875e-08 | 0 | 0 | 0 | 0 | 0 | 1 | -90 | 90 | -0.0058399 | -0.0014629 | 0.0058481 | 0.0014639
19 | 27 | 0.23751 | 0.091349 | 2.3969e-10 | 0 | 0 | 0 | 0 | 0 | 1 | -90 | 90 | 0.0042887 | 0.0010747 | -0.0042887 | -0.0010747
20 | 29 | 1.9087 | 0.73412 | 1.9262e-09 | 0 | 0 | 0 | 0 | 0 | 1 | -90 | 90 | -0.0058481 | -0.0014639 | 0.0058488 | 0.0014639
27 | 26 | 1.0702 | 0.41162 | 1.08e-09 | 0 | 0 | 0 | 0 | 0 | 1 | -90 | 90 | 0.0030179 | 0.00075619 | -0.0030178 | -0.00075625
29 | 30 | 2.6405 | 1.0156 | 2.6647e-09 | 0 | 0 | 0 | 0 | 0 | 1 | -90 | 90 | -0.010789 | -0.0027022 | 0.010793 | 0.0027032
62 | 61 | 1.425 | 0.54809 | 1.4381e-09 | 0 | 0 | 0 | 0 | 0 | 1 | -90 | 90 | -0.0070915 | -0.0017762 | 0.0070923 | 0.0017763
53 | 55 | 0.35046 | 0.13479 | 3.5368e-10 | 0 | 0 | 0 | 0 | 0 | 1 | -90 | 90 | -0.070089 | -0.017638 | 0.070107 | 0.017645
42 | 41 | 0.8164 | 0.314 | 8.2389e-10 | 0 | 0 | 0 | 0 | 0 | 1 | -90 | 90 | 0.055752 | 0.014009 | -0.055724 | -0.013999
26 | 28 | 0.86903 | 0.33424 | 8.7701e-10 | 0 | 0 | 0 | 0 | 0 | 1 | -90 | 90 | 0.0013359 | 0.00033472 | -0.0013359 | -0.0003348
30 | 31 | 0.7714 | 0.29669 | 7.7848e-10 | 0 | 0 | 0 | 0 | 0 | 1 | -90 | 90 | -0.017517 | -0.0043885 | 0.01752 | 0.0043894
61 | 63 | 1.2215 | 0.46981 | 1.2327e-09 | 0 | 0 | 0 | 0 | 0 | 1 | -90 | 90 | -0.0094708 | -0.0023724 | 0.009472 | 0.0023728
31 | 47 | 0.31837 | 0.12245 | 3.2129e-10 | 0 | 0 | 0 | 0 | 0 | 1 | -90 | 90 | -0.020897 | -0.0052356 | 0.020898 | 0.0052361
31 | 58 | 1.683 | 0.6473 | 1.6984e-09 | 0 | 0 | 0 | 0 | 0 | 1 | -90 | 90 | 0.0033767 | 0.00084615 | -0.0033765 | -0.00084624
47 | 56 | 1.1284 | 0.434 | 1.1388e-09 | 0 | 0 | 0 | 0 | 0 | 1 | -90 | 90 | 0.017555 | 0.0043991 | -0.017551 | -0.0043978
47 | 45 | 3.7625 | 1.4471 | 3.797e-09 | 0 | 0 | 0 | 0 | 0 | 1 | -90 | 90 | -0.038453 | -0.0096352 | 0.038512 | 0.0096576
56 | 63 | 1.0134 | 0.38977 | 1.0227e-09 | 0 | 0 | 0 | 0 | 0 | 1 | -90 | 90 | 0.012633 | 0.003165 | -0.012631 | -0.0031645
45 | 43 | 0.17836 | 0.068599 | 1.8e-10 | 0 | 0 | 0 | 0 | 0 | 1 | -90 | 90 | -0.0396 | -0.0099302 | 0.039603 | 0.0099313
39 | 41 | 2.2593 | 0.86895 | 2.28e-09 | 0 | 0 | 0 | 0 | 0 | 1 | -90 | 90 | -0.054266 | -0.013624 | 0.054338 | 0.013651
43 | 44 | 0.74501 | 0.28654 | 7.5185e-10 | 0 | 0 | 0 | 0 | 0 | 1 | -90 | 90 | -0.041686 | -0.010453 | 0.0417 | 0.010459
44 | 46 | 0.23119 | 0.088917 | 2.3331e-10 | 0 | 0 | 0 | 0 | 0 | 1 | -90 | 90 | -0.042601 | -0.010684 | 0.042605 | 0.010686
46 | 55 | 1.4769 | 0.56803 | 1.4904e-09 | 0 | 0 | 0 | 0 | 0 | 1 | -90 | 90 | 0.098271 | 0.024723 | -0.098119 | -0.024665