## bus_data
BUS_I | BUS_TYPE | Pd | Qd | Gs | Bs | area | Vm | Va | baseKV | zone | Vmax | Vmin
1 | 1 | 0.00017783 | 4.4569e-05 | 0 | 0 | 1 | 0.99107 | -0.063099 | 0.4 | 1 | 1.1 | 0.9
2 | 1 | 0.00029035 | 7.2769e-05 | 0 | 0 | 1 | 0.99056 | -0.066724 | 0.4 | 1 | 1.1 | 0.9
3 | 1 | 0.00017742 | 4.4466e-05 | 0 | 0 | 1 | 0.99154 | -0.059727 | 0.4 | 1 | 1.1 | 0.9
95 | 1 | 0.00051093 | 0.00012805 | 0 | 0 | 1 | 0.99081 | -0.064933 | 0.4 | 1 | 1.1 | 0.9
4 | 1 | 0.00028659 | 7.1826e-05 | 0 | 0 | 1 | 0.99049 | -0.067231 | 0.4 | 1 | 1.1 | 0.9
5 | 1 | 0.00042793 | 0.00010725 | 0 | 0 | 1 | 0.99181 | -0.057801 | 0.4 | 1 | 1.1 | 0.9
96 | 1 | 0.0016968 | 0.00042527 | 0 | 0 | 1 | 0.99071 | -0.065631 | 0.4 | 1 | 1.1 | 0.9
56 | 1 | 0.00046126 | 0.0001156 | 0 | 0 | 1 | 0.99014 | -0.069778 | 0.4 | 1 | 1.1 | 0.9
120 | 1 | 0.00042072 | 0.00010544 | 0 | 0 | 1 | 0.9907 | -0.065737 | 0.4 | 1 | 1.1 | 0.9
77 | 1 | 0.00051167 | 0.00012824 | 0 | 0 | 1 | 0.99236 | -0.053908 | 0.4 | 1 | 1.1 | 0.9
130 | 1 | 0.00020438 | 5.1221e-05 | 0 | 0 | 1 | 0.9854 | -0.10391 | 0.4 | 1 | 1.1 | 0.9
78 | 1 | 0.0031049 | 0.00077817 | 0 | 0 | 1 | 0.99393 | -0.042742 | 0.4 | 1 | 1.1 | 0.9
6 | 1 | 0.0021156 | 0.00053021 | 0 | 0 | 1 | 0.97659 | -0.16457 | 0.4 | 1 | 1.1 | 0.9
7 | 1 | 0 | 0 | 0 | 0 | 1 | 0.9766 | -0.1645 | 0.4 | 1 | 1.1 | 0.9
8 | 1 | 0.0013391 | 0.00033562 | 0 | 0 | 1 | 0.97704 | -0.16134 | 0.4 | 1 | 1.1 | 0.9
9 | 1 | 0.0026154 | 0.00065547 | 0 | 0 | 1 | 0.9763 | -0.16662 | 0.4 | 1 | 1.1 | 0.9
20 | 1 | 0.0012063 | 0.00030231 | 0 | 0 | 1 | 0.97746 | -0.15832 | 0.4 | 1 | 1.1 | 0.9
47 | 1 | 0.0027562 | 0.00069076 | 0 | 0 | 1 | 0.97628 | -0.16681 | 0.4 | 1 | 1.1 | 0.9
21 | 1 | 0 | 0 | 0 | 0 | 1 | 0.9779 | -0.15523 | 0.4 | 1 | 1.1 | 0.9
27 | 1 | 0.0017173 | 0.0004304 | 0 | 0 | 1 | 0.97605 | -0.16847 | 0.4 | 1 | 1.1 | 0.9
10 | 1 | 0.0017268 | 0.00043278 | 0 | 0 | 1 | 0.99049 | -0.066099 | 0.4 | 1 | 1.1 | 0.9
11 | 1 | 0 | 0 | 0 | 0 | 1 | 0.99052 | -0.065883 | 0.4 | 1 | 1.1 | 0.9
13 | 1 | 0.0021505 | 0.00053897 | 0 | 0 | 1 | 0.9906 | -0.065338 | 0.4 | 1 | 1.1 | 0.9
64 | 1 | 0.0023227 | 0.00058212 | 0 | 0 | 1 | 0.99074 | -0.064362 | 0.4 | 1 | 1.1 | 0.9
84 | 1 | 0.0023362 | 0.00058551 | 0 | 0 | 1 | 0.99278 | -0.050052 | 0.4 | 1 | 1.1 | 0.9
85 | 1 | 0.0023397 | 0.00058638 | 0 | 0 | 1 | 0.99281 | -0.049824 | 0.4 | 1 | 1.1 | 0.9
63 | 1 | 0.0014306 | 0.00035854 | 0 | 0 | 1 | 0.99094 | -0.062924 | 0.4 | 1 | 1.1 | 0.9
33 | 1 | 0.0010696 | 0.00026808 | 0 | 0 | 1 | 0.98072 | -0.13516 | 0.4 | 1 | 1.1 | 0.9
34 | 1 | 0.0013364 | 0.00033492 | 0 | 0 | 1 | 0.98079 | -0.13465 | 0.4 | 1 | 1.1 | 0.9
15 | 1 | 0.0042765 | 0.0010718 | 0 | 0 | 1 | 0.97814 | -0.1535 | 0.4 | 1 | 1.1 | 0.9
16 | 1 | 0.0037607 | 0.00094252 | 0 | 0 | 1 | 0.97899 | -0.1474 | 0.4 | 1 | 1.1 | 0.9
17 | 1 | 0.0020653 | 0.0005176 | 0 | 0 | 1 | 0.97749 | -0.15813 | 0.4 | 1 | 1.1 | 0.9
18 | 1 | 0 | 0 | 0 | 0 | 1 | 0.97949 | -0.14383 | 0.4 | 1 | 1.1 | 0.9
19 | 1 | 0.0015809 | 0.00039622 | 0 | 0 | 1 | 0.97725 | -0.15982 | 0.4 | 1 | 1.1 | 0.9
105 | 1 | 0 | 0 | 0 | 0 | 1 | 0.98658 | -0.09356 | 0.4 | 1 | 1.1 | 0.9
111 | 1 | 0.01794 | 0.0044961 | 0 | 0 | 1 | 0.98433 | -0.10944 | 0.4 | 1 | 1.1 | 0.9
104 | 1 | 0.0037867 | 0.00094903 | 0 | 0 | 1 | 0.98718 | -0.089358 | 0.4 | 1 | 1.1 | 0.9
101 | 1 | 0.0046201 | 0.0011579 | 0 | 0 | 1 | 0.98082 | -0.13437 | 0.4 | 1 | 1.1 | 0.9
68 | 1 | 0.0012234 | 0.00030661 | 0 | 0 | 1 | 0.97671 | -0.1637 | 0.4 | 1 | 1.1 | 0.9
112 | 1 | 0 | 0 | 0 | 0 | 1 | 0.98156 | -0.12912 | 0.4 | 1 | 1.1 | 0.9
88 | 1 | 0.0010497 | 0.00026309 | 0 | 0 | 1 | 0.97665 | -0.16417 | 0.4 | 1 | 1.1 | 0.9
22 | 1 | 0.0021774 | 0.0005457 | 0 | 0 | 1 | 0.97843 | -0.15141 | 0.4 | 1 | 1.1 | 0.9
23 | 1 | 0.0012077 | 0.00030268 | 0 | 0 | 1 | 0.97762 | -0.15718 | 0.4 | 1 | 1.1 | 0.9
76 | 1 | 0.001582 | 0.00039648 | 0 | 0 | 1 | 0.97934 | -0.14491 | 0.4 | 1 | 1.1 | 0.9
83 | 1 | 0.0014978 | 0.00037538 | 0 | 0 | 1 | 0.97754 | -0.15777 | 0.4 | 1 | 1.1 | 0.9
75 | 1 | 0.0011914 | 0.00029859 | 0 | 0 | 1 | 0.98024 | -0.13847 | 0.4 | 1 | 1.1 | 0.9
82 | 1 | 0.0027609 | 0.00069194 | 0 | 0 | 1 | 0.97749 | -0.15813 | 0.4 | 1 | 1.1 | 0.9
24 | 1 | 0.0021795 | 0.00054624 | 0 | 0 | 1 | 0.97594 | -0.16925 | 0.4 | 1 | 1.1 | 0.9
25 | 1 | 0.0029386 | 0.00073647 | 0 | 0 | 1 | 0.97598 | -0.16893 | 0.4 | 1 | 1.1 | 0.9
28 | 1 | 0.00091874 | 0.00023026 | 0 | 0 | 1 | 0.99817 | -0.012825 | 0.4 | 1 | 1.1 | 0.9
29 | 1 | 0 | 0 | 0 | 0 | 1 | 0.99823 | -0.012439 | 0.4 | 1 | 1.1 | 0.9
30 | 1 | 0.0015514 | 0.00038881 | 0 | 0 | 1 | 0.99812 | -0.013156 | 0.4 | 1 | 1.1 | 0.9
31 | 1 | 0.0057118 | 0.0014315 | 0 | 0 | 1 | 0.9979 | -0.014719 | 0.4 | 1 | 1.1 | 0.9
32 | 1 | 0.001383 | 0.0003466 | 0 | 0 | 1 | 0.99992 | -0.00059081 | 0.4 | 1 | 1.1 | 0.9
53 | 1 | 0.00077128 | 0.0001933 | 0 | 0 | 1 | 0.99633 | -0.025771 | 0.4 | 1 | 1.1 | 0.9
106 | 3 | 0.0012857 | 0.00032222 | 0 | 0 | 1 | 1 | 0 | 0.4 | 1 | 1.1 | 0.9
54 | 1 | 0.0018234 | 0.00045699 | 0 | 0 | 1 | 0.99598 | -0.028249 | 0.4 | 1 | 1.1 | 0.9
86 | 1 | 0 | 0 | 0 | 0 | 1 | 0.996 | -0.027654 | 0.4 | 1 | 1.1 | 0.9
35 | 1 | 0 | 0 | 0 | 0 | 1 | 0.98089 | -0.13393 | 0.4 | 1 | 1.1 | 0.9
93 | 1 | 0.0026922 | 0.00067472 | 0 | 0 | 1 | 0.98101 | -0.13304 | 0.4 | 1 | 1.1 | 0.9
92 | 1 | 0.0025355 | 0.00063546 | 0 | 0 | 1 | 0.98083 | -0.13437 | 0.4 | 1 | 1.1 | 0.9
103 | 1 | 0.0011257 | 0.00028213 | 0 | 0 | 1 | 0.98816 | -0.082433 | 0.4 | 1 | 1.1 | 0.9
67 | 1 | 0.003266 | 0.00081854 | 0 | 0 | 1 | 0.98927 | -0.074606 | 0.4 | 1 | 1.1 | 0.9
115 | 1 | 0.0019968 | 0.00050043 | 0 | 0 | 1 | 0.98107 | -0.13265 | 0.4 | 1 | 1.1 | 0.9
37 | 1 | 0.00028114 | 7.0461e-05 | 0 | 0 | 1 | 0.99396 | -0.042538 | 0.4 | 1 | 1.1 | 0.9
38 | 1 | 0.00051828 | 0.00012989 | 0 | 0 | 1 | 0.99397 | -0.042419 | 0.4 | 1 | 1.1 | 0.9
39 | 1 | 0.00028741 | 7.2033e-05 | 0 | 0 | 1 | 0.99395 | -0.042557 | 0.4 | 1 | 1.1 | 0.9
40 | 1 | 0.002874 | 0.00072029 | 0 | 0 | 1 | 0.99402 | -0.042115 | 0.4 | 1 | 1.1 | 0.9
79 | 1 | 0.0024035 | 0.00060236 | 0 | 0 | 1 | 0.99424 | -0.040507 | 0.4 | 1 | 1.1 | 0.9
80 | 1 | 0 | 0 | 0 | 0 | 1 | 0.99443 | -0.039216 | 0.4 | 1 | 1.1 | 0.9
41 | 1 | 0.0013835 | 0.00034674 | 0 | 0 | 1 | 0.97872 | -0.14939 | 0.4 | 1 | 1.1 | 0.9
42 | 1 | 0.0022527 | 0.00056458 | 0 | 0 | 1 | 0.97853 | -0.15073 | 0.4 | 1 | 1.1 | 0.9
43 | 1 | 0 | 0 | 0 | 0 | 1 | 0.9792 | -0.14597 | 0.4 | 1 | 1.1 | 0.9
44 | 1 | 0.0037497 | 0.00093976 | 0 | 0 | 1 | 0.97837 | -0.1519 | 0.4 | 1 | 1.1 | 0.9
46 | 1 | 0 | 0 | 0 | 0 | 1 | 0.97957 | -0.14332 | 0.4 | 1 | 1.1 | 0.9
113 | 1 | 0.017191 | 0.0043084 | 0 | 0 | 1 | 0.98004 | -0.13994 | 0.4 | 1 | 1.1 | 0.9
90 | 1 | 0.0014942 | 0.00037448 | 0 | 0 | 1 | 0.97414 | -0.18215 | 0.4 | 1 | 1.1 | 0.9
91 | 1 | 0 | 0 | 0 | 0 | 1 | 0.97409 | -0.18254 | 0.4 | 1 | 1.1 | 0.9
73 | 1 | 0.0031441 | 0.00078799 | 0 | 0 | 1 | 0.97422 | -0.18161 | 0.4 | 1 | 1.1 | 0.9
114 | 1 | 0.0018353 | 0.00045996 | 0 | 0 | 1 | 0.97405 | -0.18284 | 0.4 | 1 | 1.1 | 0.9
70 | 1 | 0.0036826 | 0.00092295 | 0 | 0 | 1 | 0.98102 | -0.13295 | 0.4 | 1 | 1.1 | 0.9
48 | 1 | 0.00092137 | 0.00023092 | 0 | 0 | 1 | 0.97517 | -0.17473 | 0.4 | 1 | 1.1 | 0.9
49 | 1 | 0.00062021 | 0.00015544 | 0 | 0 | 1 | 0.97512 | -0.17512 | 0.4 | 1 | 1.1 | 0.9
50 | 1 | 0.0013873 | 0.0003477 | 0 | 0 | 1 | 0.97562 | -0.17152 | 0.4 | 1 | 1.1 | 0.9
51 | 1 | 0.0005132 | 0.00012862 | 0 | 0 | 1 | 0.9747 | -0.17813 | 0.4 | 1 | 1.1 | 0.9
52 | 1 | 0.00087055 | 0.00021818 | 0 | 0 | 1 | 0.97563 | -0.17144 | 0.4 | 1 | 1.1 | 0.9
71 | 1 | 0.0020266 | 0.00050791 | 0 | 0 | 1 | 0.97451 | -0.17952 | 0.4 | 1 | 1.1 | 0.9
89 | 1 | 0.0011381 | 0.00028525 | 0 | 0 | 1 | 0.97613 | -0.16786 | 0.4 | 1 | 1.1 | 0.9
72 | 1 | 0.0019729 | 0.00049445 | 0 | 0 | 1 | 0.97434 | -0.18075 | 0.4 | 1 | 1.1 | 0.9
87 | 1 | 0.0011029 | 0.0002764 | 0 | 0 | 1 | 0.97617 | -0.16762 | 0.4 | 1 | 1.1 | 0.9
55 | 1 | 0.0043634 | 0.0010936 | 0 | 0 | 1 | 0.99597 | -0.028338 | 0.4 | 1 | 1.1 | 0.9
81 | 1 | 0 | 0 | 0 | 0 | 1 | 0.9944 | -0.039421 | 0.4 | 1 | 1.1 | 0.9
116 | 1 | 0.00031228 | 7.8266e-05 | 0 | 0 | 1 | 0.98304 | -0.12123 | 0.4 | 1 | 1.1 | 0.9
117 | 1 | 3.4629e-05 | 8.6788e-06 | 0 | 0 | 1 | 0.98304 | -0.12123 | 0.4 | 1 | 1.1 | 0.9
118 | 1 | 3.7414e-05 | 9.3769e-06 | 0 | 0 | 1 | 0.98305 | -0.12112 | 0.4 | 1 | 1.1 | 0.9
134 | 1 | 0 | 0 | 0 | 0 | 1 | 0.9833 | -0.11924 | 0.4 | 1 | 1.1 | 0.9
127 | 1 | 0.0038879 | 0.0009744 | 0 | 0 | 1 | 0.98496 | -0.107 | 0.4 | 1 | 1.1 | 0.9
129 | 1 | 0 | 0 | 0 | 0 | 1 | 0.98505 | -0.10638 | 0.4 | 1 | 1.1 | 0.9
131 | 1 | 0.00086797 | 0.00021753 | 0 | 0 | 1 | 0.98526 | -0.10489 | 0.4 | 1 | 1.1 | 0.9
135 | 1 | 0.00079856 | 0.00020014 | 0 | 0 | 1 | 0.98347 | -0.11797 | 0.4 | 1 | 1.1 | 0.9
57 | 1 | 0.016301 | 0.0040854 | 0 | 0 | 1 | 0.98508 | -0.1041 | 0.4 | 1 | 1.1 | 0.9
58 | 1 | 0.0040007 | 0.0010027 | 0 | 0 | 1 | 0.98629 | -0.095585 | 0.4 | 1 | 1.1 | 0.9
59 | 1 | 0 | 0 | 0 | 0 | 1 | 0.9828 | -0.12027 | 0.4 | 1 | 1.1 | 0.9
60 | 1 | 0 | 0 | 0 | 0 | 1 | 0.9872 | -0.089173 | 0.4 | 1 | 1.1 | 0.9
61 | 1 | 0.0026202 | 0.00065669 | 0 | 0 | 1 | 0.98268 | -0.12113 | 0.4 | 1 | 1.1 | 0.9
62 | 1 | 0.0034795 | 0.00087204 | 0 | 0 | 1 | 0.98211 | -0.12515 | 0.4 | 1 | 1.1 | 0.9
102 | 1 | 0.0045109 | 0.0011305 | 0 | 0 | 1 | 0.98994 | -0.069846 | 0.4 | 1 | 1.1 | 0.9
99 | 1 | 0.00093286 | 0.0002338 | 0 | 0 | 1 | 0.98698 | -0.090697 | 0.4 | 1 | 1.1 | 0.9
69 | 1 | 0.0024301 | 0.00060904 | 0 | 0 | 1 | 0.98197 | -0.12622 | 0.4 | 1 | 1.1 | 0.9
74 | 1 | 0.0011887 | 0.00029791 | 0 | 0 | 1 | 0.98115 | -0.13199 | 0.4 | 1 | 1.1 | 0.9
98 | 1 | 0.0017351 | 0.00043485 | 0 | 0 | 1 | 0.98677 | -0.092221 | 0.4 | 1 | 1.1 | 0.9
65 | 1 | 0.0014299 | 0.00035837 | 0 | 0 | 1 | 0.98997 | -0.069723 | 0.4 | 1 | 1.1 | 0.9
66 | 1 | 0.0014391 | 0.00036067 | 0 | 0 | 1 | 0.98966 | -0.071858 | 0.4 | 1 | 1.1 | 0.9
94 | 1 | 0.00063945 | 0.00016026 | 0 | 0 | 1 | 0.99433 | -0.039931 | 0.4 | 1 | 1.1 | 0.9
110 | 1 | 0.0012107 | 0.00030343 | 0 | 0 | 1 | 0.98154 | -0.1293 | 0.4 | 1 | 1.1 | 0.9
100 | 1 | 0.0011399 | 0.00028569 | 0 | 0 | 1 | 0.98676 | -0.092306 | 0.4 | 1 | 1.1 | 0.9
109 | 1 | 0 | 0 | 0 | 0 | 1 | 0.9822 | -0.12457 | 0.4 | 1 | 1.1 | 0.9
107 | 1 | 0.0012668 | 0.0003175 | 0 | 0 | 1 | 0.98216 | -0.12485 | 0.4 | 1 | 1.1 | 0.9
108 | 1 | 0.0027383 | 0.00068627 | 0 | 0 | 1 | 0.98157 | -0.12906 | 0.4 | 1 | 1.1 | 0.9
136 | 1 | 0 | 0 | 0 | 0 | 1 | 0.98175 | -0.13053 | 0.4 | 1 | 1.1 | 0.9
122 | 1 | 0.0014034 | 0.00035173 | 0 | 0 | 1 | 0.97979 | -0.14458 | 0.4 | 1 | 1.1 | 0.9
123 | 1 | 0 | 0 | 0 | 0 | 1 | 0.97988 | -0.14398 | 0.4 | 1 | 1.1 | 0.9
124 | 1 | 0.00068786 | 0.00017239 | 0 | 0 | 1 | 0.97978 | -0.14463 | 0.4 | 1 | 1.1 | 0.9
125 | 1 | 0.00065124 | 0.00016322 | 0 | 0 | 1 | 0.97987 | -0.14403 | 0.4 | 1 | 1.1 | 0.9
126 | 1 | 0 | 0 | 0 | 0 | 1 | 0.98 | -0.14311 | 0.4 | 1 | 1.1 | 0.9
133 | 1 | 0.0003899 | 9.7717e-05 | 0 | 0 | 1 | 0.98011 | -0.1423 | 0.4 | 1 | 1.1 | 0.9
137 | 1 | 0.0001577 | 3.9524e-05 | 0 | 0 | 1 | 0.98173 | -0.13064 | 0.4 | 1 | 1.1 | 0.9

## generator_data
GEN_BUS | PG | QG | QMAX | QMIN | VG | MBASE | GEN_STATUS | PMAX | PMIN
106 | 0.23158 | 0.058469 | 10 | -10 | 1 | 100 | 1 | 10 | 0

## branch_data
F_BUS | T_BUS | BR_R | BR_X | BR_B | RATE_A | RATE_B | RATE_C | TAP | SHIFT | BR_STATUS | ANGMIN | ANGMAX | P_in | Q_in | P_out | Q_out
1 | 2 | 4.3435 | 1.6706 | 4.3833e-09 | 0 | 0 | 0 | 0 | 0 | 1 | -90 | 90 | 0.010547 | 0.0026262 | -0.010542 | -0.0026246
1 | 3 | 3.1981 | 1.23 | 3.2274e-09 | 0 | 0 | 0 | 0 | 0 | 1 | -90 | 90 | -0.013354 | -0.0033283 | 0.01336 | 0.0033303
1 | 95 | 8.8972 | 3.422 | 8.9788e-09 | 0 | 0 | 0 | 0 | 0 | 1 | -90 | 90 | 0.0026294 | 0.00065748 | -0.0026287 | -0.00065811
2 | 4 | 0.62461 | 0.24023 | 6.3034e-10 | 0 | 0 | 0 | 0 | 0 | 1 | -90 | 90 | 0.010251 | 0.0025519 | -0.010251 | -0.0025517
3 | 5 | 1.8053 | 0.69433 | 1.8218e-09 | 0 | 0 | 0 | 0 | 0 | 1 | -90 | 90 | -0.013538 | -0.0033748 | 0.013541 | 0.003376
95 | 96 | 4.2054 | 1.6174 | 4.2439e-09 | 0 | 0 | 0 | 0 | 0 | 1 | -90 | 90 | 0.0021178 | 0.00053006 | -0.0021176 | -0.00053039
4 | 56 | 3.2238 | 1.2399 | 3.2533e-09 | 0 | 0 | 0 | 0 | 0 | 1 | -90 | 90 | 0.009964 | 0.0024798 | -0.0099605 | -0.0024788
5 | 77 | 3.5383 | 1.3609 | 3.5707e-09 | 0 | 0 | 0 | 0 | 0 | 1 | -90 | 90 | -0.013969 | -0.0034832 | 0.013977 | 0.0034857
96 | 120 | 3.223 | 1.2396 | 3.2526e-09 | 0 | 0 | 0 | 0 | 0 | 1 | -90 | 90 | 0.00042072 | 0.00010512 | -0.00042072 | -0.00010544
56 | 130 | 45.1161 | 17.3524 | 4.553e-08 | 0 | 0 | 0 | 0 | 0 | 1 | -90 | 90 | 0.0094993 | 0.0023632 | -0.0094552 | -0.0023507
77 | 78 | 9.8131 | 3.7743 | 9.9031e-09 | 0 | 0 | 0 | 0 | 0 | 1 | -90 | 90 | -0.014488 | -0.003614 | 0.014511 | 0.0036216
130 | 131 | 2.2574 | 0.86824 | 2.2781e-09 | 0 | 0 | 0 | 0 | 0 | 1 | -90 | 90 | 0.0053612 | 0.0013254 | -0.0053605 | -0.0013254
130 | 129 | 8.0485 | 3.0956 | 8.1224e-09 | 0 | 0 | 0 | 0 | 0 | 1 | -90 | 90 | 0.0038895 | 0.00097406 | -0.0038882 | -0.00097433
78 | 80 | 2.5602 | 0.98468 | 2.5837e-09 | 0 | 0 | 0 | 0 | 0 | 1 | -90 | 90 | -0.017615 | -0.0043997 | 0.017624 | 0.0044027
6 | 7 | 0.46898 | 0.18038 | 4.7328e-10 | 0 | 0 | 0 | 0 | 0 | 1 | -90 | 90 | -0.0021155 | -0.00053021 | 0.0021156 | 0.00053018
7 | 8 | 2.7363 | 1.0524 | 2.7614e-09 | 0 | 0 | 0 | 0 | 0 | 1 | -90 | 90 | -0.014328 | -0.003591 | 0.014334 | 0.0035931
7 | 9 | 2.1604 | 0.83093 | 2.1802e-09 | 0 | 0 | 0 | 0 | 0 | 1 | -90 | 90 | 0.012213 | 0.0030608 | -0.012209 | -0.0030596
8 | 20 | 2.3941 | 0.92079 | 2.416e-09 | 0 | 0 | 0 | 0 | 0 | 1 | -90 | 90 | -0.015674 | -0.0039287 | 0.01568 | 0.003931
9 | 47 | 0.25319 | 0.09738 | 2.5551e-10 | 0 | 0 | 0 | 0 | 0 | 1 | -90 | 90 | 0.0095937 | 0.0024042 | -0.0095934 | -0.0024041
20 | 21 | 2.2862 | 0.87932 | 2.3072e-09 | 0 | 0 | 0 | 0 | 0 | 1 | -90 | 90 | -0.016886 | -0.0042333 | 0.016894 | 0.0042359
47 | 27 | 3.013 | 1.1588 | 3.0406e-09 | 0 | 0 | 0 | 0 | 0 | 1 | -90 | 90 | 0.0068373 | 0.0017133 | -0.0068357 | -0.001713
21 | 22 | 2.1263 | 0.8178 | 2.1458e-09 | 0 | 0 | 0 | 0 | 0 | 1 | -90 | 90 | -0.022362 | -0.0056059 | 0.022374 | 0.0056103
21 | 23 | 4.4509 | 1.7119 | 4.4917e-09 | 0 | 0 | 0 | 0 | 0 | 1 | -90 | 90 | 0.0054683 | 0.00137 | -0.0054668 | -0.0013699
27 | 25 | 1.1005 | 0.42326 | 1.1106e-09 | 0 | 0 | 0 | 0 | 0 | 1 | -90 | 90 | 0.0051184 | 0.0012826 | -0.0051181 | -0.0012826
10 | 11 | 1.5978 | 0.61453 | 1.6124e-09 | 0 | 0 | 0 | 0 | 0 | 1 | -90 | 90 | -0.0017268 | -0.00043278 | 0.0017268 | 0.00043264
11 | 13 | 4.0327 | 1.551 | 4.0697e-09 | 0 | 0 | 0 | 0 | 0 | 1 | -90 | 90 | -0.0017268 | -0.00043264 | 0.001727 | 0.00043229
13 | 64 | 3.212 | 1.2354 | 3.2415e-09 | 0 | 0 | 0 | 0 | 0 | 1 | -90 | 90 | -0.0038775 | -0.00097126 | 0.003878 | 0.00097114
64 | 63 | 2.963 | 1.1396 | 2.9902e-09 | 0 | 0 | 0 | 0 | 0 | 1 | -90 | 90 | -0.0062007 | -0.0015533 | 0.0062019 | 0.0015534
84 | 85 | 1.2559 | 0.48306 | 1.2675e-09 | 0 | 0 | 0 | 0 | 0 | 1 | -90 | 90 | -0.0023362 | -0.00058551 | 0.0023363 | 0.00058542
85 | 86 | 3.1092 | 1.1959 | 9.4133e-09 | 0 | 0 | 0 | 0 | 0 | 1 | -90 | 90 | -0.09269 | -0.023345 | 0.092979 | 0.023455
85 | 63 | 1.9262 | 0.74085 | 5.8316e-09 | 0 | 0 | 0 | 0 | 0 | 1 | -90 | 90 | 0.088014 | 0.022173 | -0.087853 | -0.022112
63 | 65 | 1.0927 | 0.42028 | 3.3083e-09 | 0 | 0 | 0 | 0 | 0 | 1 | -90 | 90 | 0.080221 | 0.0202 | -0.080145 | -0.020171
33 | 34 | 5.9503 | 2.2886 | 6.0049e-09 | 0 | 0 | 0 | 0 | 0 | 1 | -90 | 90 | -0.0010696 | -0.00026808 | 0.0010697 | 0.00026753
34 | 35 | 3.7462 | 1.4409 | 3.7806e-09 | 0 | 0 | 0 | 0 | 0 | 1 | -90 | 90 | -0.0024061 | -0.00060245 | 0.0024063 | 0.00060218
15 | 16 | 2.7954 | 1.0752 | 2.821e-09 | 0 | 0 | 0 | 0 | 0 | 1 | -90 | 90 | -0.027285 | -0.0068438 | 0.027308 | 0.0068524
15 | 17 | 2.5111 | 0.9658 | 2.5341e-09 | 0 | 0 | 0 | 0 | 0 | 1 | -90 | 90 | 0.023009 | 0.005772 | -0.022994 | -0.0057666
16 | 18 | 1.4361 | 0.55235 | 1.4493e-09 | 0 | 0 | 0 | 0 | 0 | 1 | -90 | 90 | -0.031069 | -0.007795 | 0.031084 | 0.0078007
17 | 19 | 1.0046 | 0.38639 | 1.0138e-09 | 0 | 0 | 0 | 0 | 0 | 1 | -90 | 90 | 0.020929 | 0.005249 | -0.020924 | -0.0052472
18 | 101 | 3.8203 | 1.4694 | 3.8554e-09 | 0 | 0 | 0 | 0 | 0 | 1 | -90 | 90 | -0.031084 | -0.0078007 | 0.031125 | 0.0078161
19 | 68 | 2.4961 | 0.96003 | 2.519e-09 | 0 | 0 | 0 | 0 | 0 | 1 | -90 | 90 | 0.019343 | 0.004851 | -0.019332 | -0.0048472
105 | 111 | 2.934 | 1.1285 | 8.8829e-09 | 0 | 0 | 0 | 0 | 0 | 1 | -90 | 90 | 0.068853 | 0.01731 | -0.068701 | -0.017252
105 | 104 | 0.77874 | 0.29952 | 2.3577e-09 | 0 | 0 | 0 | 0 | 0 | 1 | -90 | 90 | -0.068853 | -0.01731 | 0.068893 | 0.017325
111 | 109 | 3.7742 | 1.4516 | 1.1427e-08 | 0 | 0 | 0 | 0 | 0 | 1 | -90 | 90 | 0.050762 | 0.012756 | -0.050655 | -0.012716
104 | 103 | 1.2179 | 0.46843 | 3.6873e-09 | 0 | 0 | 0 | 0 | 0 | 1 | -90 | 90 | -0.07268 | -0.018274 | 0.07275 | 0.018301
101 | 112 | 1.8455 | 0.70982 | 3.725e-09 | 0 | 0 | 0 | 0 | 0 | 1 | -90 | 90 | -0.035745 | -0.008974 | 0.035771 | 0.0089836
68 | 88 | 0.32425 | 0.12471 | 3.2723e-10 | 0 | 0 | 0 | 0 | 0 | 1 | -90 | 90 | 0.018109 | 0.0045406 | -0.018108 | -0.0045402
112 | 109 | 1.6027 | 0.61643 | 4.8523e-09 | 0 | 0 | 0 | 0 | 0 | 1 | -90 | 90 | -0.035771 | -0.0089836 | 0.035794 | 0.0089919
88 | 87 | 2.5113 | 0.96588 | 2.5343e-09 | 0 | 0 | 0 | 0 | 0 | 1 | -90 | 90 | 0.017058 | 0.0042771 | -0.01705 | -0.0042742
22 | 76 | 3.3068 | 1.2718 | 3.3371e-09 | 0 | 0 | 0 | 0 | 0 | 1 | -90 | 90 | -0.024551 | -0.0061559 | 0.024573 | 0.0061641
23 | 83 | 1.7212 | 0.662 | 1.737e-09 | 0 | 0 | 0 | 0 | 0 | 1 | -90 | 90 | 0.0042591 | 0.0010672 | -0.0042587 | -0.0010672
76 | 75 | 3.0863 | 1.187 | 3.1146e-09 | 0 | 0 | 0 | 0 | 0 | 1 | -90 | 90 | -0.026155 | -0.0065606 | 0.026179 | 0.0065693
83 | 82 | 1.6157 | 0.62142 | 1.6305e-09 | 0 | 0 | 0 | 0 | 0 | 1 | -90 | 90 | 0.002761 | 0.00069184 | -0.0027609 | -0.00069195
75 | 74 | 2.9724 | 1.1432 | 2.9997e-09 | 0 | 0 | 0 | 0 | 0 | 1 | -90 | 90 | -0.02737 | -0.0068679 | 0.027395 | 0.0068771
24 | 25 | 1.8141 | 0.69774 | 1.8308e-09 | 0 | 0 | 0 | 0 | 0 | 1 | -90 | 90 | -0.0021795 | -0.00054624 | 0.0021796 | 0.0005461
28 | 29 | 2.0254 | 0.77901 | 2.044e-09 | 0 | 0 | 0 | 0 | 0 | 1 | -90 | 90 | -0.0024702 | -0.00061881 | 0.0024703 | 0.00061866
28 | 30 | 2.7659 | 1.0638 | 2.7913e-09 | 0 | 0 | 0 | 0 | 0 | 1 | -90 | 90 | 0.0015514 | 0.00038856 | -0.0015514 | -0.00038881
29 | 31 | 0.79022 | 0.30393 | 7.9747e-10 | 0 | 0 | 0 | 0 | 0 | 1 | -90 | 90 | 0.037408 | 0.0093717 | -0.037396 | -0.0093672
29 | 32 | 3.8598 | 1.4845 | 3.8952e-09 | 0 | 0 | 0 | 0 | 0 | 1 | -90 | 90 | -0.039878 | -0.0099903 | 0.039943 | 0.010015
31 | 53 | 4.5124 | 1.7355 | 4.5538e-09 | 0 | 0 | 0 | 0 | 0 | 1 | -90 | 90 | 0.031684 | 0.0079357 | -0.031636 | -0.0079176
32 | 106 | 0.18635 | 0.071672 | 1.8806e-10 | 0 | 0 | 0 | 0 | 0 | 1 | -90 | 90 | -0.041326 | -0.010362 | 0.04133 | 0.010363
53 | 54 | 1.0349 | 0.39802 | 1.0444e-09 | 0 | 0 | 0 | 0 | 0 | 1 | -90 | 90 | 0.030865 | 0.0077243 | -0.030854 | -0.0077203
106 | 86 | 1.931 | 0.74269 | 5.8461e-09 | 0 | 0 | 0 | 0 | 0 | 1 | -90 | 90 | 0.18897 | 0.047784 | -0.18823 | -0.047502
54 | 55 | 0.039578 | 0.015222 | 3.9941e-11 | 0 | 0 | 0 | 0 | 0 | 1 | -90 | 90 | 0.029031 | 0.0072633 | -0.02903 | -0.0072632
86 | 102 | 5.7676 | 2.2183 | 5.8205e-09 | 0 | 0 | 0 | 0 | 0 | 1 | -90 | 90 | 0.095255 | 0.024047 | -0.094694 | -0.023832
35 | 93 | 2.2543 | 0.86703 | 2.275e-09 | 0 | 0 | 0 | 0 | 0 | 1 | -90 | 90 | -0.004942 | -0.0012375 | 0.0049426 | 0.0012375
35 | 92 | 2.1761 | 0.83695 | 2.196e-09 | 0 | 0 | 0 | 0 | 0 | 1 | -90 | 90 | 0.0025357 | 0.00063531 | -0.0025355 | -0.00063546
93 | 115 | 0.63969 | 0.24603 | 6.4556e-10 | 0 | 0 | 0 | 0 | 0 | 1 | -90 | 90 | -0.0076347 | -0.0019122 | 0.0076351 | 0.0019123
103 | 67 | 1.3583 | 0.52244 | 4.1124e-09 | 0 | 0 | 0 | 0 | 0 | 1 | -90 | 90 | -0.073876 | -0.018583 | 0.073957 | 0.018613
67 | 66 | 0.45725 | 0.17586 | 1.3843e-09 | 0 | 0 | 0 | 0 | 0 | 1 | -90 | 90 | -0.077223 | -0.019432 | 0.077252 | 0.019443
115 | 110 | 4.3599 | 1.6769 | 4.3999e-09 | 0 | 0 | 0 | 0 | 0 | 1 | -90 | 90 | -0.0096319 | -0.0024128 | 0.0096363 | 0.0024141
37 | 38 | 2.687 | 1.0335 | 2.7117e-09 | 0 | 0 | 0 | 0 | 0 | 1 | -90 | 90 | -0.00056856 | -0.00014241 | 0.00056857 | 0.00014215
37 | 39 | 0.82646 | 0.31787 | 8.3404e-10 | 0 | 0 | 0 | 0 | 0 | 1 | -90 | 90 | 0.00028742 | 7.1951e-05 | -0.00028741 | -7.2033e-05
38 | 40 | 3.5905 | 1.381 | 3.6234e-09 | 0 | 0 | 0 | 0 | 0 | 1 | -90 | 90 | -0.0010868 | -0.00027204 | 0.0010869 | 0.0002717
40 | 79 | 5.2155 | 2.006 | 5.2633e-09 | 0 | 0 | 0 | 0 | 0 | 1 | -90 | 90 | -0.0039609 | -0.00099199 | 0.0039617 | 0.0009918
79 | 80 | 2.6084 | 1.0032 | 2.6323e-09 | 0 | 0 | 0 | 0 | 0 | 1 | -90 | 90 | -0.0063652 | -0.0015942 | 0.0063663 | 0.0015943
80 | 81 | 4.08 | 1.5693 | 4.1175e-09 | 0 | 0 | 0 | 0 | 0 | 1 | -90 | 90 | 0.00063951 | 0.00015886 | -0.00063949 | -0.00015926
80 | 55 | 5.6682 | 2.1801 | 5.7202e-09 | 0 | 0 | 0 | 0 | 0 | 1 | -90 | 90 | -0.02463 | -0.0061559 | 0.024667 | 0.0061696
41 | 42 | 2.7863 | 1.0717 | 2.8119e-09 | 0 | 0 | 0 | 0 | 0 | 1 | -90 | 90 | 0.006004 | 0.0015044 | -0.0060029 | -0.0015042
41 | 43 | 5.7741 | 2.2208 | 5.8271e-09 | 0 | 0 | 0 | 0 | 0 | 1 | -90 | 90 | -0.0073875 | -0.0018511 | 0.007391 | 0.0018519
42 | 44 | 3.8737 | 1.4899 | 3.9092e-09 | 0 | 0 | 0 | 0 | 0 | 1 | -90 | 90 | 0.0037502 | 0.00093962 | -0.0037496 | -0.00093976
43 | 46 | 4.4756 | 1.7214 | 4.5167e-09 | 0 | 0 | 0 | 0 | 0 | 1 | -90 | 90 | -0.007391 | -0.0018519 | 0.0073937 | 0.0018525
46 | 113 | 5.7209 | 2.2003 | 5.7734e-09 | 0 | 0 | 0 | 0 | 0 | 1 | -90 | 90 | -0.0073937 | -0.0018525 | 0.0073972 | 0.0018533
113 | 70 | 3.56 | 1.3692 | 3.5926e-09 | 0 | 0 | 0 | 0 | 0 | 1 | -90 | 90 | -0.024588 | -0.0061616 | 0.024611 | 0.0061705
90 | 91 | 2.5949 | 0.99802 | 2.6187e-09 | 0 | 0 | 0 | 0 | 0 | 1 | -90 | 90 | 0.0018354 | 0.00045959 | -0.0018353 | -0.0004598
90 | 73 | 2.0128 | 0.77415 | 2.0313e-09 | 0 | 0 | 0 | 0 | 0 | 1 | -90 | 90 | -0.0033296 | -0.00083407 | 0.0033298 | 0.00083398
91 | 114 | 2.0241 | 0.77849 | 2.0426e-09 | 0 | 0 | 0 | 0 | 0 | 1 | -90 | 90 | 0.0018353 | 0.0004598 | -0.0018352 | -0.00045996
73 | 72 | 1.6448 | 0.63261 | 1.6599e-09 | 0 | 0 | 0 | 0 | 0 | 1 | -90 | 90 | -0.0064739 | -0.001622 | 0.0064747 | 0.0016221
70 | 69 | 2.9854 | 1.1482 | 3.0128e-09 | 0 | 0 | 0 | 0 | 0 | 1 | -90 | 90 | -0.028294 | -0.0070934 | 0.02832 | 0.0071033
48 | 49 | 0.41397 | 0.15922 | 4.1777e-10 | 0 | 0 | 0 | 0 | 0 | 1 | -90 | 90 | 0.011616 | 0.0029112 | -0.011616 | -0.002911
48 | 50 | 3.1782 | 1.2224 | 3.2074e-09 | 0 | 0 | 0 | 0 | 0 | 1 | -90 | 90 | -0.012537 | -0.0031421 | 0.012543 | 0.0031439
49 | 51 | 3.391 | 1.3042 | 3.4221e-09 | 0 | 0 | 0 | 0 | 0 | 1 | -90 | 90 | 0.010995 | 0.0027555 | -0.010991 | -0.0027541
50 | 52 | 0.066396 | 0.025537 | 6.7005e-11 | 0 | 0 | 0 | 0 | 0 | 1 | -90 | 90 | -0.01393 | -0.0034916 | 0.013931 | 0.0034917
51 | 71 | 1.643 | 0.63193 | 1.6581e-09 | 0 | 0 | 0 | 0 | 0 | 1 | -90 | 90 | 0.010478 | 0.0026255 | -0.010476 | -0.0026249
52 | 89 | 3.0059 | 1.1561 | 3.0335e-09 | 0 | 0 | 0 | 0 | 0 | 1 | -90 | 90 | -0.014801 | -0.0037098 | 0.014808 | 0.0037124
71 | 72 | 1.789 | 0.68808 | 1.8054e-09 | 0 | 0 | 0 | 0 | 0 | 1 | -90 | 90 | 0.008449 | 0.0021169 | -0.0084475 | -0.0021166
89 | 87 | 0.18536 | 0.071293 | 1.8706e-10 | 0 | 0 | 0 | 0 | 0 | 1 | -90 | 90 | -0.015947 | -0.0039976 | 0.015947 | 0.0039978
81 | 94 | 10.2115 | 3.9275 | 1.0305e-08 | 0 | 0 | 0 | 0 | 0 | 1 | -90 | 90 | 0.00063949 | 0.00015926 | -0.00063945 | -0.00016026
116 | 117 | 0.14676 | 0.056446 | 1.4811e-10 | 0 | 0 | 0 | 0 | 0 | 1 | -90 | 90 | 3.4629e-05 | 8.6645e-06 | -3.4629e-05 | -8.6788e-06
116 | 118 | 3.7471 | 1.4412 | 3.7815e-09 | 0 | 0 | 0 | 0 | 0 | 1 | -90 | 90 | -0.00034691 | -8.693e-05 | 0.00034692 | 8.6567e-05
118 | 134 | 58.0064 | 22.3102 | 5.8539e-08 | 0 | 0 | 0 | 0 | 0 | 1 | -90 | 90 | -0.00038433 | -9.5944e-05 | 0.00038442 | 9.0321e-05
134 | 135 | 4.235 | 1.6288 | 4.2739e-09 | 0 | 0 | 0 | 0 | 0 | 1 | -90 | 90 | -0.0036855 | -0.00090834 | 0.0036861 | 0.00090817
134 | 136 | 42.293 | 16.2665 | 4.2681e-08 | 0 | 0 | 0 | 0 | 0 | 1 | -90 | 90 | 0.0033011 | 0.00081802 | -0.003296 | -0.00082019
127 | 129 | 1.9925 | 0.76636 | 2.0108e-09 | 0 | 0 | 0 | 0 | 0 | 1 | -90 | 90 | -0.0038879 | -0.0009744 | 0.0038882 | 0.00097433
131 | 135 | 35.7731 | 13.7589 | 3.6101e-08 | 0 | 0 | 0 | 0 | 0 | 1 | -90 | 90 | 0.0044926 | 0.0011078 | -0.0044847 | -0.0011083
57 | 58 | 1.3206 | 0.50792 | 1.3327e-09 | 0 | 0 | 0 | 0 | 0 | 1 | -90 | 90 | -0.081956 | -0.020586 | 0.082053 | 0.020623
57 | 59 | 3.1219 | 1.2007 | 3.1505e-09 | 0 | 0 | 0 | 0 | 0 | 1 | -90 | 90 | 0.065655 | 0.0165 | -0.065508 | -0.016444
58 | 60 | 0.94974 | 0.36529 | 9.5846e-10 | 0 | 0 | 0 | 0 | 0 | 1 | -90 | 90 | -0.086054 | -0.021626 | 0.086131 | 0.021655
59 | 61 | 0.32522 | 0.12508 | 3.282e-10 | 0 | 0 | 0 | 0 | 0 | 1 | -90 | 90 | 0.033396 | 0.0083786 | -0.033392 | -0.0083771
59 | 62 | 1.9172 | 0.73738 | 1.9348e-09 | 0 | 0 | 0 | 0 | 0 | 1 | -90 | 90 | 0.032112 | 0.0080654 | -0.03209 | -0.0080572
60 | 102 | 2.7508 | 1.058 | 2.776e-09 | 0 | 0 | 0 | 0 | 0 | 1 | -90 | 90 | -0.08994 | -0.022609 | 0.090183 | 0.022702
60 | 99 | 5.0711 | 1.9504 | 5.1176e-09 | 0 | 0 | 0 | 0 | 0 | 1 | -90 | 90 | 0.0038093 | 0.00095364 | -0.0038085 | -0.00095383
61 | 69 | 2.0818 | 0.80068 | 2.1009e-09 | 0 | 0 | 0 | 0 | 0 | 1 | -90 | 90 | 0.030772 | 0.0077204 | -0.030751 | -0.0077123
62 | 74 | 3.0127 | 1.1587 | 3.0404e-09 | 0 | 0 | 0 | 0 | 0 | 1 | -90 | 90 | 0.02861 | 0.0071851 | -0.028583 | -0.007175
99 | 98 | 6.7152 | 2.5828 | 6.7768e-09 | 0 | 0 | 0 | 0 | 0 | 1 | -90 | 90 | 0.0028756 | 0.00072003 | -0.002875 | -0.00072046
98 | 100 | 0.9433 | 0.36281 | 9.5195e-10 | 0 | 0 | 0 | 0 | 0 | 1 | -90 | 90 | 0.0011399 | 0.00028561 | -0.0011399 | -0.00028569
65 | 66 | 0.34896 | 0.13421 | 1.0565e-09 | 0 | 0 | 0 | 0 | 0 | 1 | -90 | 90 | 0.078715 | 0.019813 | -0.078691 | -0.019804
110 | 108 | 0.27866 | 0.10718 | 2.8122e-10 | 0 | 0 | 0 | 0 | 0 | 1 | -90 | 90 | -0.010847 | -0.0027175 | 0.010847 | 0.0027176
109 | 107 | 0.22976 | 0.08837 | 2.3187e-10 | 0 | 0 | 0 | 0 | 0 | 1 | -90 | 90 | 0.014861 | 0.0037242 | -0.01486 | -0.003724
107 | 108 | 3.891 | 1.4965 | 3.9267e-09 | 0 | 0 | 0 | 0 | 0 | 1 | -90 | 90 | 0.013594 | 0.0034065 | -0.013586 | -0.0034039
136 | 137 | 8.6198 | 3.3153 | 8.6989e-09 | 0 | 0 | 0 | 0 | 0 | 1 | -90 | 90 | 0.0001577 | 3.8687e-05 | -0.0001577 | -3.9524e-05
136 | 133 | 46.7248 | 17.9711 | 4.7154e-08 | 0 | 0 | 0 | 0 | 0 | 1 | -90 | 90 | 0.0031383 | 0.00078151 | -0.0031332 | -0.00078409
122 | 123 | 3.6282 | 1.3955 | 3.6615e-09 | 0 | 0 | 0 | 0 | 0 | 1 | -90 | 90 | -0.0020913 | -0.00052404 | 0.0020915 | 0.00052376
122 | 124 | 0.91219 | 0.35084 | 9.2056e-10 | 0 | 0 | 0 | 0 | 0 | 1 | -90 | 90 | 0.00068786 | 0.00017231 | -0.00068785 | -0.00017239
123 | 125 | 1.1111 | 0.42734 | 1.1213e-09 | 0 | 0 | 0 | 0 | 0 | 1 | -90 | 90 | 0.00065124 | 0.00016311 | -0.00065124 | -0.00016322
123 | 126 | 3.9376 | 1.5145 | 3.9737e-09 | 0 | 0 | 0 | 0 | 0 | 1 | -90 | 90 | -0.0027427 | -0.00068687 | 0.002743 | 0.00068661
126 | 133 | 3.6626 | 1.4087 | 3.6962e-09 | 0 | 0 | 0 | 0 | 0 | 1 | -90 | 90 | -0.002743 | -0.00068661 | 0.0027433 | 0.00068638