## bus_data
BUS_I | BUS_TYPE | Pd | Qd | Gs | Bs | area | Vm | Va | baseKV | zone | Vmax | Vmin
1 | 1 | 0.001748 | 0.00043808 | 0 | 0 | 1 | 0.98072 | -0.13486 | 0.4 | 1 | 1.1 | 0.9
2 | 1 | 0.00090628 | 0.00022714 | 0 | 0 | 1 | 0.98092 | -0.13344 | 0.4 | 1 | 1.1 | 0.9
3 | 1 | 0.0035615 | 0.00089259 | 0 | 0 | 1 | 0.98045 | -0.13681 | 0.4 | 1 | 1.1 | 0.9
4 | 1 | 0.0018997 | 0.00047611 | 0 | 0 | 1 | 0.98114 | -0.13185 | 0.4 | 1 | 1.1 | 0.9
47 | 1 | 0.00084628 | 0.0002121 | 0 | 0 | 1 | 0.98126 | -0.13098 | 0.4 | 1 | 1.1 | 0.9
48 | 1 | 0 | 0 | 0 | 0 | 1 | 0.98184 | -0.12689 | 0.4 | 1 | 1.1 | 0.9
5 | 1 | 0.0011683 | 0.00029279 | 0 | 0 | 1 | 0.98939 | -0.073547 | 0.4 | 1 | 1.1 | 0.9
6 | 1 | 0.0042237 | 0.0010586 | 0 | 0 | 1 | 0.98847 | -0.079953 | 0.4 | 1 | 1.1 | 0.9
7 | 1 | 0 | 0 | 0 | 0 | 1 | 0.98973 | -0.071139 | 0.4 | 1 | 1.1 | 0.9
8 | 1 | 0 | 0 | 0 | 0 | 1 | 0.98362 | -0.11404 | 0.4 | 1 | 1.1 | 0.9
9 | 1 | 0.0017102 | 0.00042862 | 0 | 0 | 1 | 0.99035 | -0.066821 | 0.4 | 1 | 1.1 | 0.9
10 | 1 | 0 | 0 | 0 | 0 | 1 | 0.98827 | -0.081429 | 0.4 | 1 | 1.1 | 0.9
66 | 1 | 0 | 0 | 0 | 0 | 1 | 0.98174 | -0.12729 | 0.4 | 1 | 1.1 | 0.9
51 | 1 | 0 | 0 | 0 | 0 | 1 | 0.9927 | -0.050437 | 0.4 | 1 | 1.1 | 0.9
62 | 1 | 0.0016067 | 0.00040266 | 0 | 0 | 1 | 0.98676 | -0.092015 | 0.4 | 1 | 1.1 | 0.9
11 | 1 | 0 | 0 | 0 | 0 | 1 | 0.98806 | -0.082899 | 0.4 | 1 | 1.1 | 0.9
85 | 1 | 0.00087937 | 0.00022039 | 0 | 0 | 1 | 0.98822 | -0.081808 | 0.4 | 1 | 1.1 | 0.9
77 | 1 | 0.00086083 | 0.00021574 | 0 | 0 | 1 | 0.98801 | -0.083251 | 0.4 | 1 | 1.1 | 0.9
91 | 1 | 0 | 0 | 0 | 0 | 1 | 0.988 | -0.083368 | 0.4 | 1 | 1.1 | 0.9
64 | 1 | 0.0013511 | 0.00033861 | 0 | 0 | 1 | 0.97621 | -0.16667 | 0.4 | 1 | 1.1 | 0.9
53 | 1 | 0.0011435 | 0.00028659 | 0 | 0 | 1 | 0.99396 | -0.041671 | 0.4 | 1 | 1.1 | 0.9
60 | 1 | 0.0018612 | 0.00046647 | 0 | 0 | 1 | 0.98456 | -0.10759 | 0.4 | 1 | 1.1 | 0.9
86 | 1 | 0.0013213 | 0.00033114 | 0 | 0 | 1 | 0.98815 | -0.082303 | 0.4 | 1 | 1.1 | 0.9
76 | 1 | 0.0011288 | 0.0002829 | 0 | 0 | 1 | 0.98793 | -0.083857 | 0.4 | 1 | 1.1 | 0.9
90 | 1 | 0.0015511 | 0.00038875 | 0 | 0 | 1 | 0.98794 | -0.083755 | 0.4 | 1 | 1.1 | 0.9
12 | 1 | 0.0017191 | 0.00043085 | 0 | 0 | 1 | 0.97296 | -0.18998 | 0.4 | 1 | 1.1 | 0.9
13 | 1 | 0.0026265 | 0.00065827 | 0 | 0 | 1 | 0.97271 | -0.19179 | 0.4 | 1 | 1.1 | 0.9
14 | 1 | 0 | 0 | 0 | 0 | 1 | 0.97329 | -0.18758 | 0.4 | 1 | 1.1 | 0.9
15 | 1 | 0.0013855 | 0.00034723 | 0 | 0 | 1 | 0.97254 | -0.19302 | 0.4 | 1 | 1.1 | 0.9
16 | 1 | 0.0022557 | 0.00056532 | 0 | 0 | 1 | 0.97395 | -0.18287 | 0.4 | 1 | 1.1 | 0.9
17 | 1 | 0.0023772 | 0.00059579 | 0 | 0 | 1 | 0.97327 | -0.18777 | 0.4 | 1 | 1.1 | 0.9
18 | 1 | 0.001366 | 0.00034236 | 0 | 0 | 1 | 0.97239 | -0.19406 | 0.4 | 1 | 1.1 | 0.9
67 | 1 | 0.0039901 | 0.001 | 0 | 0 | 1 | 0.97397 | -0.18274 | 0.4 | 1 | 1.1 | 0.9
70 | 1 | 0.0029867 | 0.00074854 | 0 | 0 | 1 | 0.97291 | -0.19034 | 0.4 | 1 | 1.1 | 0.9
19 | 1 | 0.0025269 | 0.0006333 | 0 | 0 | 1 | 0.97234 | -0.19442 | 0.4 | 1 | 1.1 | 0.9
65 | 1 | 0.0015981 | 0.00040052 | 0 | 0 | 1 | 0.97451 | -0.1788 | 0.4 | 1 | 1.1 | 0.9
69 | 1 | 0.0033346 | 0.00083574 | 0 | 0 | 1 | 0.97264 | -0.19229 | 0.4 | 1 | 1.1 | 0.9
92 | 1 | 0.0012323 | 0.00030885 | 0 | 0 | 1 | 0.97231 | -0.19465 | 0.4 | 1 | 1.1 | 0.9
20 | 1 | 0.00045141 | 0.00011314 | 0 | 0 | 1 | 0.97417 | -0.1817 | 0.4 | 1 | 1.1 | 0.9
21 | 1 | 0.00050281 | 0.00012602 | 0 | 0 | 1 | 0.9739 | -0.18365 | 0.4 | 1 | 1.1 | 0.9
22 | 1 | 0.0010056 | 0.00025202 | 0 | 0 | 1 | 0.97424 | -0.18116 | 0.4 | 1 | 1.1 | 0.9
23 | 1 | 0.00052651 | 0.00013196 | 0 | 0 | 1 | 0.97374 | -0.18478 | 0.4 | 1 | 1.1 | 0.9
24 | 1 | 0.00056762 | 0.00014226 | 0 | 0 | 1 | 0.9747 | -0.17787 | 0.4 | 1 | 1.1 | 0.9
34 | 1 | 0.0013862 | 0.00034741 | 0 | 0 | 1 | 0.97955 | -0.14314 | 0.4 | 1 | 1.1 | 0.9
75 | 1 | 0.0016033 | 0.00040183 | 0 | 0 | 1 | 0.98163 | -0.12834 | 0.4 | 1 | 1.1 | 0.9
49 | 1 | 0.00088357 | 0.00022144 | 0 | 0 | 1 | 0.97517 | -0.17449 | 0.4 | 1 | 1.1 | 0.9
35 | 1 | 0.0010899 | 0.00027316 | 0 | 0 | 1 | 0.97335 | -0.18762 | 0.4 | 1 | 1.1 | 0.9
38 | 1 | 0.0020277 | 0.00050818 | 0 | 0 | 1 | 0.97218 | -0.196 | 0.4 | 1 | 1.1 | 0.9
88 | 1 | 0.00073235 | 0.00018354 | 0 | 0 | 1 | 0.97285 | -0.19122 | 0.4 | 1 | 1.1 | 0.9
37 | 1 | 0.0012775 | 0.00032017 | 0 | 0 | 1 | 0.97217 | -0.19609 | 0.4 | 1 | 1.1 | 0.9
36 | 1 | 0.00078523 | 0.0001968 | 0 | 0 | 1 | 0.97327 | -0.1882 | 0.4 | 1 | 1.1 | 0.9
50 | 1 | 0.0015736 | 0.00039437 | 0 | 0 | 1 | 0.97491 | -0.17637 | 0.4 | 1 | 1.1 | 0.9
25 | 1 | 0.0017523 | 0.00043917 | 0 | 0 | 1 | 0.99696 | -0.020945 | 0.4 | 1 | 1.1 | 0.9
26 | 1 | 0.0012347 | 0.00030944 | 0 | 0 | 1 | 0.99815 | -0.012746 | 0.4 | 1 | 1.1 | 0.9
27 | 1 | 0.0014037 | 0.0003518 | 0 | 0 | 1 | 0.99673 | -0.022493 | 0.4 | 1 | 1.1 | 0.9
28 | 3 | 0.0013967 | 0.00035006 | 0 | 0 | 1 | 1 | 0 | 0.4 | 1 | 1.1 | 0.9
29 | 1 | 0.00092359 | 0.00023147 | 0 | 0 | 1 | 0.99483 | -0.035674 | 0.4 | 1 | 1.1 | 0.9
54 | 1 | 0.0021306 | 0.00053398 | 0 | 0 | 1 | 0.99958 | -0.0029534 | 0.4 | 1 | 1.1 | 0.9
56 | 1 | 0.0025242 | 0.00063262 | 0 | 0 | 1 | 0.99935 | -0.0045249 | 0.4 | 1 | 1.1 | 0.9
30 | 1 | 0.00057146 | 0.00014322 | 0 | 0 | 1 | 0.9741 | -0.18219 | 0.4 | 1 | 1.1 | 0.9
32 | 1 | 0.0023079 | 0.00057841 | 0 | 0 | 1 | 0.97412 | -0.18205 | 0.4 | 1 | 1.1 | 0.9
79 | 1 | 0.0016166 | 0.00040515 | 0 | 0 | 1 | 0.97466 | -0.17818 | 0.4 | 1 | 1.1 | 0.9
80 | 1 | 0.001264 | 0.00031678 | 0 | 0 | 1 | 0.97474 | -0.17756 | 0.4 | 1 | 1.1 | 0.9
63 | 1 | 0 | 0 | 0 | 0 | 1 | 0.98211 | -0.12495 | 0.4 | 1 | 1.1 | 0.9
72 | 1 | 0 | 0 | 0 | 0 | 1 | 0.97318 | -0.18882 | 0.4 | 1 | 1.1 | 0.9
73 | 1 | 0.0011742 | 0.00029427 | 0 | 0 | 1 | 0.9729 | -0.19086 | 0.4 | 1 | 1.1 | 0.9
74 | 1 | 0 | 0 | 0 | 0 | 1 | 0.97268 | -0.19246 | 0.4 | 1 | 1.1 | 0.9
39 | 1 | 0.0021686 | 0.0005435 | 0 | 0 | 1 | 0.97208 | -0.19678 | 0.4 | 1 | 1.1 | 0.9
93 | 1 | 0.0027016 | 0.00067708 | 0 | 0 | 1 | 0.97225 | -0.19555 | 0.4 | 1 | 1.1 | 0.9
41 | 1 | 0.00074899 | 0.00018772 | 0 | 0 | 1 | 0.97126 | -0.20227 | 0.4 | 1 | 1.1 | 0.9
42 | 1 | 0.00086954 | 0.00021793 | 0 | 0 | 1 | 0.97106 | -0.20369 | 0.4 | 1 | 1.1 | 0.9
43 | 1 | 0 | 0 | 0 | 0 | 1 | 0.97142 | -0.20106 | 0.4 | 1 | 1.1 | 0.9
44 | 1 | 0.001961 | 0.00049148 | 0 | 0 | 1 | 0.97079 | -0.20568 | 0.4 | 1 | 1.1 | 0.9
45 | 1 | 0 | 0 | 0 | 0 | 1 | 0.97169 | -0.19913 | 0.4 | 1 | 1.1 | 0.9
46 | 1 | 0.00083842 | 0.00021013 | 0 | 0 | 1 | 0.9714 | -0.20122 | 0.4 | 1 | 1.1 | 0.9
118 | 1 | 0 | 0 | 0 | 0 | 1 | 0.97065 | -0.20666 | 0.4 | 1 | 1.1 | 0.9
71 | 1 | 0.0029397 | 0.00073676 | 0 | 0 | 1 | 0.97154 | -0.2002 | 0.4 | 1 | 1.1 | 0.9
68 | 1 | 0.0027946 | 0.0007004 | 0 | 0 | 1 | 0.9717 | -0.19907 | 0.4 | 1 | 1.1 | 0.9
97 | 1 | 0.00079635 | 0.00019958 | 0 | 0 | 1 | 0.97136 | -0.2015 | 0.4 | 1 | 1.1 | 0.9
119 | 1 | 0.0018527 | 0.00046434 | 0 | 0 | 1 | 0.97025 | -0.20959 | 0.4 | 1 | 1.1 | 0.9
84 | 1 | 0 | 0 | 0 | 0 | 1 | 0.97144 | -0.20092 | 0.4 | 1 | 1.1 | 0.9
52 | 1 | 0.0014728 | 0.00036911 | 0 | 0 | 1 | 0.98183 | -0.12693 | 0.4 | 1 | 1.1 | 0.9
61 | 1 | 0.0010515 | 0.00026353 | 0 | 0 | 1 | 0.98255 | -0.12184 | 0.4 | 1 | 1.1 | 0.9
55 | 1 | 0.0027919 | 0.00069971 | 0 | 0 | 1 | 0.99898 | -0.0071809 | 0.4 | 1 | 1.1 | 0.9
57 | 1 | 0.0028485 | 0.00071389 | 0 | 0 | 1 | 0.99884 | -0.00816 | 0.4 | 1 | 1.1 | 0.9
58 | 1 | 0.00089371 | 0.00022399 | 0 | 0 | 1 | 0.99881 | -0.0083224 | 0.4 | 1 | 1.1 | 0.9
59 | 1 | 0.0013366 | 0.00033498 | 0 | 0 | 1 | 0.9835 | -0.11508 | 0.4 | 1 | 1.1 | 0.9
96 | 1 | 0.0012452 | 0.00031207 | 0 | 0 | 1 | 0.97139 | -0.20128 | 0.4 | 1 | 1.1 | 0.9
82 | 1 | 0.00050645 | 0.00012693 | 0 | 0 | 1 | 0.97126 | -0.20224 | 0.4 | 1 | 1.1 | 0.9
78 | 1 | 0.00084632 | 0.00021211 | 0 | 0 | 1 | 0.98792 | -0.083871 | 0.4 | 1 | 1.1 | 0.9
81 | 1 | 0.00050158 | 0.00012571 | 0 | 0 | 1 | 0.97126 | -0.20225 | 0.4 | 1 | 1.1 | 0.9
83 | 1 | 0.0011846 | 0.00029689 | 0 | 0 | 1 | 0.97124 | -0.20235 | 0.4 | 1 | 1.1 | 0.9
87 | 1 | 0.0013917 | 0.0003488 | 0 | 0 | 1 | 0.98814 | -0.082331 | 0.4 | 1 | 1.1 | 0.9
89 | 1 | 0.0011951 | 0.00029952 | 0 | 0 | 1 | 0.98791 | -0.083984 | 0.4 | 1 | 1.1 | 0.9

## generator_data
GEN_BUS | PG | QG | QMAX | QMIN | VG | MBASE | GEN_STATUS | PMAX | PMIN
28 | 0.12522 | 0.031671 | 10 | -10 | 1 | 100 | 1 | 10 | 0

## branch_data
F_BUS | T_BUS | BR_R | BR_X | BR_B | RATE_A | RATE_B | RATE_C | TAP | SHIFT | BR_STATUS | ANGMIN | ANGMAX | P_in | Q_in | P_out | Q_out
1 | 2 | 3.3605 | 1.2925 | 3.3913e-09 | 0 | 0 | 0 | 0 | 0 | 1 | -90 | 90 | -0.0053104 | -0.0013304 | 0.0053114 | 0.0013305
1 | 3 | 6.8475 | 2.6337 | 6.9104e-09 | 0 | 0 | 0 | 0 | 0 | 1 | -90 | 90 | 0.0035624 | 0.0008923 | -0.0035614 | -0.00089259
2 | 4 | 3.2055 | 1.2329 | 3.2349e-09 | 0 | 0 | 0 | 0 | 0 | 1 | -90 | 90 | -0.0062177 | -0.0015576 | 0.0062191 | 0.0015578
4 | 47 | 1.3429 | 0.51649 | 1.3552e-09 | 0 | 0 | 0 | 0 | 0 | 1 | -90 | 90 | -0.0081187 | -0.0020339 | 0.0081197 | 0.0020342
47 | 48 | 5.7108 | 2.1964 | 5.7632e-09 | 0 | 0 | 0 | 0 | 0 | 1 | -90 | 90 | -0.008966 | -0.0022463 | 0.008971 | 0.0022477
48 | 52 | 0.34559 | 0.13292 | 3.4876e-10 | 0 | 0 | 0 | 0 | 0 | 1 | -90 | 90 | 0.0014728 | 0.00036908 | -0.0014728 | -0.00036911
48 | 63 | 2.3396 | 0.89985 | 2.3611e-09 | 0 | 0 | 0 | 0 | 0 | 1 | -90 | 90 | -0.010444 | -0.0026167 | 0.010447 | 0.0026176
5 | 6 | 1.6546 | 0.63638 | 3.3396e-09 | 0 | 0 | 0 | 0 | 0 | 1 | -90 | 90 | 0.049972 | 0.012612 | -0.049927 | -0.012595
5 | 7 | 0.60818 | 0.23391 | 1.2275e-09 | 0 | 0 | 0 | 0 | 0 | 1 | -90 | 90 | -0.05114 | -0.012904 | 0.051158 | 0.012911
6 | 8 | 9.5744 | 3.6824 | 1.9324e-08 | 0 | 0 | 0 | 0 | 0 | 1 | -90 | 90 | 0.045704 | 0.011536 | -0.045486 | -0.011454
7 | 9 | 0.53895 | 0.20729 | 1.0878e-09 | 0 | 0 | 0 | 0 | 0 | 1 | -90 | 90 | -0.10338 | -0.026054 | 0.10344 | 0.026078
7 | 10 | 2.5305 | 0.97327 | 2.5537e-09 | 0 | 0 | 0 | 0 | 0 | 1 | -90 | 90 | 0.052221 | 0.013143 | -0.052147 | -0.013115
8 | 66 | 3.6976 | 1.4222 | 7.463e-09 | 0 | 0 | 0 | 0 | 0 | 1 | -90 | 90 | 0.045486 | 0.011454 | -0.045402 | -0.011423
9 | 51 | 2.0173 | 0.77588 | 4.0716e-09 | 0 | 0 | 0 | 0 | 0 | 1 | -90 | 90 | -0.10515 | -0.026507 | 0.10539 | 0.026599
10 | 62 | 3.1554 | 1.2136 | 3.1843e-09 | 0 | 0 | 0 | 0 | 0 | 1 | -90 | 90 | 0.04297 | 0.010817 | -0.042906 | -0.010792
10 | 11 | 3.3441 | 1.2862 | 3.3748e-09 | 0 | 0 | 0 | 0 | 0 | 1 | -90 | 90 | 0.0055839 | 0.0013982 | -0.0055828 | -0.0013981
10 | 85 | 1.3418 | 0.51609 | 1.3541e-09 | 0 | 0 | 0 | 0 | 0 | 1 | -90 | 90 | 0.0035927 | 0.00090009 | -0.0035925 | -0.00090015
66 | 64 | 10.9084 | 4.1955 | 2.2017e-08 | 0 | 0 | 0 | 0 | 0 | 1 | -90 | 90 | 0.045402 | 0.011423 | -0.045154 | -0.01133
51 | 53 | 1.0832 | 0.4166 | 2.1862e-09 | 0 | 0 | 0 | 0 | 0 | 1 | -90 | 90 | -0.10539 | -0.026599 | 0.10552 | 0.026649
62 | 60 | 4.8073 | 1.849 | 4.8514e-09 | 0 | 0 | 0 | 0 | 0 | 1 | -90 | 90 | 0.0413 | 0.01039 | -0.04121 | -0.010356
11 | 77 | 1.5768 | 0.60648 | 1.5913e-09 | 0 | 0 | 0 | 0 | 0 | 1 | -90 | 90 | 0.0028362 | 0.00071031 | -0.0028361 | -0.00071041
11 | 91 | 2.169 | 0.83425 | 2.189e-09 | 0 | 0 | 0 | 0 | 0 | 1 | -90 | 90 | 0.0027466 | 0.00068778 | -0.0027464 | -0.00068792
85 | 86 | 2.3187 | 0.89182 | 2.34e-09 | 0 | 0 | 0 | 0 | 0 | 1 | -90 | 90 | 0.0027132 | 0.00067976 | -0.002713 | -0.00067992
77 | 76 | 3.8934 | 1.4974 | 3.9291e-09 | 0 | 0 | 0 | 0 | 0 | 1 | -90 | 90 | 0.0019753 | 0.00049467 | -0.0019751 | -0.00049498
91 | 90 | 1.7887 | 0.68795 | 1.8051e-09 | 0 | 0 | 0 | 0 | 0 | 1 | -90 | 90 | 0.0027464 | 0.00068792 | -0.0027462 | -0.00068804
64 | 65 | 3.4408 | 1.3234 | 6.9447e-09 | 0 | 0 | 0 | 0 | 0 | 1 | -90 | 90 | 0.043803 | 0.010991 | -0.043729 | -0.010963
53 | 29 | 0.7345 | 0.2825 | 1.4825e-09 | 0 | 0 | 0 | 0 | 0 | 1 | -90 | 90 | -0.10667 | -0.026936 | 0.10676 | 0.02697
60 | 59 | 2.4137 | 0.92836 | 2.4359e-09 | 0 | 0 | 0 | 0 | 0 | 1 | -90 | 90 | 0.039349 | 0.0098894 | -0.039308 | -0.0098739
86 | 87 | 0.25777 | 0.099141 | 2.6013e-10 | 0 | 0 | 0 | 0 | 0 | 1 | -90 | 90 | 0.0013917 | 0.00034878 | -0.0013917 | -0.0003488
76 | 78 | 0.21141 | 0.081313 | 2.1335e-10 | 0 | 0 | 0 | 0 | 0 | 1 | -90 | 90 | 0.00084631 | 0.00021209 | -0.00084631 | -0.00021211
90 | 89 | 2.4281 | 0.9339 | 2.4504e-09 | 0 | 0 | 0 | 0 | 0 | 1 | -90 | 90 | 0.0011951 | 0.00029929 | -0.0011951 | -0.00029952
12 | 13 | 2.431 | 0.93498 | 2.4533e-09 | 0 | 0 | 0 | 0 | 0 | 1 | -90 | 90 | 0.0091414 | 0.0022907 | -0.0091391 | -0.00229
12 | 14 | 2.7223 | 1.047 | 2.7473e-09 | 0 | 0 | 0 | 0 | 0 | 1 | -90 | 90 | -0.01086 | -0.0027215 | 0.010864 | 0.0027226
13 | 15 | 2.3312 | 0.89661 | 2.3526e-09 | 0 | 0 | 0 | 0 | 0 | 1 | -90 | 90 | 0.0065126 | 0.0016317 | -0.0065115 | -0.0016315
14 | 16 | 1.6226 | 0.62406 | 3.2749e-09 | 0 | 0 | 0 | 0 | 0 | 1 | -90 | 90 | -0.035838 | -0.00898 | 0.035862 | 0.0089887
14 | 17 | 0.093429 | 0.035934 | 9.4287e-11 | 0 | 0 | 0 | 0 | 0 | 1 | -90 | 90 | 0.024974 | 0.0062574 | -0.024973 | -0.0062571
15 | 18 | 2.5046 | 0.96329 | 2.5275e-09 | 0 | 0 | 0 | 0 | 0 | 1 | -90 | 90 | 0.0051261 | 0.0012843 | -0.0051253 | -0.0012843
16 | 67 | 0.043024 | 0.016548 | 8.6838e-11 | 0 | 0 | 0 | 0 | 0 | 1 | -90 | 90 | -0.038117 | -0.009554 | 0.038118 | 0.0095543
17 | 70 | 1.4018 | 0.53916 | 1.4147e-09 | 0 | 0 | 0 | 0 | 0 | 1 | -90 | 90 | 0.022596 | 0.0056613 | -0.022588 | -0.0056584
18 | 19 | 1.1697 | 0.44987 | 1.1804e-09 | 0 | 0 | 0 | 0 | 0 | 1 | -90 | 90 | 0.0037593 | 0.0009419 | -0.0037591 | -0.00094194
67 | 65 | 1.1566 | 0.44485 | 2.3344e-09 | 0 | 0 | 0 | 0 | 0 | 1 | -90 | 90 | -0.042108 | -0.010554 | 0.042131 | 0.010563
70 | 69 | 1.2236 | 0.47062 | 1.2348e-09 | 0 | 0 | 0 | 0 | 0 | 1 | -90 | 90 | 0.019602 | 0.0049098 | -0.019596 | -0.0049079
19 | 92 | 2.3033 | 0.88588 | 2.3244e-09 | 0 | 0 | 0 | 0 | 0 | 1 | -90 | 90 | 0.0012323 | 0.00030864 | -0.0012323 | -0.00030885
69 | 68 | 5.1207 | 1.9695 | 5.1677e-09 | 0 | 0 | 0 | 0 | 0 | 1 | -90 | 90 | 0.016262 | 0.0040722 | -0.016247 | -0.0040668
20 | 21 | 1.8521 | 0.71234 | 1.8691e-09 | 0 | 0 | 0 | 0 | 0 | 1 | -90 | 90 | 0.013007 | 0.0032572 | -0.013003 | -0.003256
20 | 22 | 0.493 | 0.18962 | 4.9752e-10 | 0 | 0 | 0 | 0 | 0 | 1 | -90 | 90 | -0.013458 | -0.0033703 | 0.013459 | 0.0033707
21 | 23 | 1.1121 | 0.42774 | 1.1223e-09 | 0 | 0 | 0 | 0 | 0 | 1 | -90 | 90 | 0.0125 | 0.00313 | -0.012498 | -0.0031294
22 | 24 | 2.8113 | 1.0813 | 2.8371e-09 | 0 | 0 | 0 | 0 | 0 | 1 | -90 | 90 | -0.014465 | -0.0036227 | 0.014471 | 0.0036249
23 | 35 | 2.9253 | 1.1251 | 2.9521e-09 | 0 | 0 | 0 | 0 | 0 | 1 | -90 | 90 | 0.011972 | 0.0029974 | -0.011967 | -0.0029959
24 | 49 | 2.7823 | 1.0701 | 2.8078e-09 | 0 | 0 | 0 | 0 | 0 | 1 | -90 | 90 | -0.015039 | -0.0037672 | 0.015046 | 0.0037696
34 | 75 | 7.5066 | 2.8871 | 7.5755e-09 | 0 | 0 | 0 | 0 | 0 | 1 | -90 | 90 | -0.024755 | -0.006213 | 0.024806 | 0.0062318
34 | 49 | 16.7408 | 6.4388 | 1.6894e-08 | 0 | 0 | 0 | 0 | 0 | 1 | -90 | 90 | 0.023369 | 0.0058656 | -0.023268 | -0.0058282
75 | 63 | 1.6227 | 0.62412 | 1.6376e-09 | 0 | 0 | 0 | 0 | 0 | 1 | -90 | 90 | -0.026409 | -0.0066336 | 0.026422 | 0.0066383
49 | 50 | 3.1709 | 1.2196 | 3.2e-09 | 0 | 0 | 0 | 0 | 0 | 1 | -90 | 90 | 0.0073381 | 0.0018372 | -0.0073362 | -0.0018368
35 | 36 | 0.65893 | 0.25343 | 6.6497e-10 | 0 | 0 | 0 | 0 | 0 | 1 | -90 | 90 | 0.010877 | 0.0027227 | -0.010876 | -0.0027224
38 | 88 | 10.7632 | 4.1397 | 1.0862e-08 | 0 | 0 | 0 | 0 | 0 | 1 | -90 | 90 | -0.0054739 | -0.0013715 | 0.0054775 | 0.0013719
38 | 37 | 0.29659 | 0.11407 | 2.9931e-10 | 0 | 0 | 0 | 0 | 0 | 1 | -90 | 90 | 0.0034463 | 0.00086337 | -0.0034462 | -0.00086338
88 | 73 | 0.71594 | 0.27536 | 7.2251e-10 | 0 | 0 | 0 | 0 | 0 | 1 | -90 | 90 | -0.0062098 | -0.0015555 | 0.0062101 | 0.0015555
37 | 39 | 3.932 | 1.5123 | 3.9681e-09 | 0 | 0 | 0 | 0 | 0 | 1 | -90 | 90 | 0.0021688 | 0.00054321 | -0.0021686 | -0.00054351
36 | 72 | 0.75496 | 0.29037 | 7.6188e-10 | 0 | 0 | 0 | 0 | 0 | 1 | -90 | 90 | 0.010091 | 0.0025257 | -0.01009 | -0.0025254
50 | 80 | 2.5474 | 0.97977 | 2.5708e-09 | 0 | 0 | 0 | 0 | 0 | 1 | -90 | 90 | 0.0057626 | 0.0014424 | -0.0057617 | -0.0014423
25 | 26 | 0.97289 | 0.37419 | 1.9636e-09 | 0 | 0 | 0 | 0 | 0 | 1 | -90 | 90 | -0.11106 | -0.028078 | 0.11119 | 0.028128
25 | 27 | 0.18642 | 0.071699 | 3.7626e-10 | 0 | 0 | 0 | 0 | 0 | 1 | -90 | 90 | 0.10931 | 0.027639 | -0.10928 | -0.02763
26 | 28 | 1.5 | 0.57691 | 3.0275e-09 | 0 | 0 | 0 | 0 | 0 | 1 | -90 | 90 | -0.11242 | -0.028437 | 0.11263 | 0.028515
27 | 29 | 1.6049 | 0.61726 | 3.2392e-09 | 0 | 0 | 0 | 0 | 0 | 1 | -90 | 90 | 0.10788 | 0.027278 | -0.10768 | -0.027202
28 | 54 | 3.4334 | 1.3205 | 3.4649e-09 | 0 | 0 | 0 | 0 | 0 | 1 | -90 | 90 | 0.011198 | 0.0028061 | -0.011194 | -0.0028047
54 | 56 | 2.2551 | 0.86736 | 2.2758e-09 | 0 | 0 | 0 | 0 | 0 | 1 | -90 | 90 | 0.0090631 | 0.0022707 | -0.0090611 | -0.0022702
56 | 55 | 5.2808 | 2.0311 | 5.3292e-09 | 0 | 0 | 0 | 0 | 0 | 1 | -90 | 90 | 0.006537 | 0.0016376 | -0.0065346 | -0.0016372
30 | 32 | 2.9848 | 1.148 | 3.0122e-09 | 0 | 0 | 0 | 0 | 0 | 1 | -90 | 90 | -0.00057145 | -0.00014322 | 0.00057146 | 0.00014294
32 | 79 | 16.6127 | 6.3895 | 1.6765e-08 | 0 | 0 | 0 | 0 | 0 | 1 | -90 | 90 | -0.0028793 | -0.00072136 | 0.0028809 | 0.00072036
79 | 80 | 1.6931 | 0.65117 | 1.7086e-09 | 0 | 0 | 0 | 0 | 0 | 1 | -90 | 90 | -0.0044974 | -0.0011255 | 0.0044978 | 0.0011255
63 | 61 | 1.0634 | 0.40901 | 1.0732e-09 | 0 | 0 | 0 | 0 | 0 | 1 | -90 | 90 | -0.036868 | -0.0092559 | 0.036884 | 0.0092619
72 | 73 | 3.3907 | 1.3041 | 3.4218e-09 | 0 | 0 | 0 | 0 | 0 | 1 | -90 | 90 | 0.0073863 | 0.0018503 | -0.0073843 | -0.0018498
72 | 74 | 16.5153 | 6.352 | 1.6667e-08 | 0 | 0 | 0 | 0 | 0 | 1 | -90 | 90 | 0.002704 | 0.00067513 | -0.0027027 | -0.00067619
74 | 93 | 14.0498 | 5.4038 | 1.4179e-08 | 0 | 0 | 0 | 0 | 0 | 1 | -90 | 90 | 0.0027027 | 0.00067619 | -0.0027015 | -0.00067709
41 | 42 | 3.7074 | 1.4259 | 3.7414e-09 | 0 | 0 | 0 | 0 | 0 | 1 | -90 | 90 | 0.0046862 | 0.0011715 | -0.0046852 | -0.0011715
41 | 43 | 2.7199 | 1.0461 | 2.7449e-09 | 0 | 0 | 0 | 0 | 0 | 1 | -90 | 90 | -0.0054351 | -0.0013592 | 0.005436 | 0.0013593
42 | 44 | 6.3752 | 2.452 | 6.4337e-09 | 0 | 0 | 0 | 0 | 0 | 1 | -90 | 90 | 0.0038157 | 0.00095356 | -0.0038147 | -0.00095377
43 | 45 | 3.3513 | 1.289 | 3.382e-09 | 0 | 0 | 0 | 0 | 0 | 1 | -90 | 90 | -0.0070708 | -0.0017685 | 0.0070727 | 0.0017689
43 | 46 | 1.1478 | 0.44147 | 1.1584e-09 | 0 | 0 | 0 | 0 | 0 | 1 | -90 | 90 | 0.0016348 | 0.00040922 | -0.0016348 | -0.00040931
44 | 118 | 6.4106 | 2.4656 | 6.4695e-09 | 0 | 0 | 0 | 0 | 0 | 1 | -90 | 90 | 0.0018537 | 0.00046228 | -0.0018534 | -0.0004628
45 | 71 | 2.0654 | 0.79439 | 2.0844e-09 | 0 | 0 | 0 | 0 | 0 | 1 | -90 | 90 | 0.0063791 | 0.0015975 | -0.0063782 | -0.0015973
45 | 68 | 0.058378 | 0.022453 | 5.8914e-11 | 0 | 0 | 0 | 0 | 0 | 1 | -90 | 90 | -0.013452 | -0.0033664 | 0.013452 | 0.0033664
46 | 97 | 4.3537 | 1.6745 | 4.3936e-09 | 0 | 0 | 0 | 0 | 0 | 1 | -90 | 90 | 0.00079636 | 0.00019918 | -0.00079633 | -0.00019959
118 | 119 | 19.3231 | 7.4319 | 1.95e-08 | 0 | 0 | 0 | 0 | 0 | 1 | -90 | 90 | 0.0018534 | 0.0004628 | -0.0018527 | -0.00046434
71 | 84 | 2.5487 | 0.98027 | 2.5721e-09 | 0 | 0 | 0 | 0 | 0 | 1 | -90 | 90 | 0.0034385 | 0.00086052 | -0.0034382 | -0.00086063
84 | 96 | 3.5558 | 1.3676 | 3.5884e-09 | 0 | 0 | 0 | 0 | 0 | 1 | -90 | 90 | 0.0012452 | 0.00031176 | -0.0012451 | -0.00031207
84 | 82 | 7.4206 | 2.8541 | 7.4887e-09 | 0 | 0 | 0 | 0 | 0 | 1 | -90 | 90 | 0.002193 | 0.00054888 | -0.0021926 | -0.00054943
61 | 59 | 2.2484 | 0.86477 | 2.269e-09 | 0 | 0 | 0 | 0 | 0 | 1 | -90 | 90 | -0.037936 | -0.0095254 | 0.037971 | 0.0095389
55 | 57 | 3.3977 | 1.3068 | 3.4289e-09 | 0 | 0 | 0 | 0 | 0 | 1 | -90 | 90 | 0.0037427 | 0.0009375 | -0.0037422 | -0.00093765
57 | 58 | 2.3598 | 0.90762 | 2.3815e-09 | 0 | 0 | 0 | 0 | 0 | 1 | -90 | 90 | 0.00089373 | 0.00022376 | -0.00089371 | -0.00022399
82 | 81 | 0.018328 | 0.0070491 | 1.8496e-11 | 0 | 0 | 0 | 0 | 0 | 1 | -90 | 90 | 0.0016862 | 0.0004225 | -0.0016862 | -0.0004225
81 | 83 | 1.1198 | 0.4307 | 1.1301e-09 | 0 | 0 | 0 | 0 | 0 | 1 | -90 | 90 | 0.0011846 | 0.00029679 | -0.0011846 | -0.00029689