## bus_data
BUS_I | BUS_TYPE | Pd | Qd | Gs | Bs | area | Vm | Va | baseKV | zone | Vmax | Vmin
129 | 1 | 0.0021322 | 0.00053438 | 0 | 0 | 1 | 0.99842 | -0.011168 | 0.4 | 1 | 1.1 | 0.9
128 | 1 | 0 | 0 | 0 | 0 | 1 | 0.99849 | -0.010682 | 0.4 | 1 | 1.1 | 0.9
107 | 1 | 7.8802e-05 | 1.975e-05 | 0 | 0 | 1 | 0.99923 | -0.0065146 | 0.4 | 1 | 1.1 | 0.9
109 | 1 | 0 | 0 | 0 | 0 | 1 | 0.99924 | -0.0064402 | 0.4 | 1 | 1.1 | 0.9
147 | 1 | 3.0968e-05 | 7.7613e-06 | 0 | 0 | 1 | 0.9993 | -0.0058322 | 0.4 | 1 | 1.1 | 0.9
145 | 1 | 0 | 0 | 0 | 0 | 1 | 0.99932 | -0.0055764 | 0.4 | 1 | 1.1 | 0.9
126 | 1 | 0.0028094 | 0.00070411 | 0 | 0 | 1 | 0.99941 | -0.0043702 | 0.4 | 1 | 1.1 | 0.9
120 | 1 | 0.0012283 | 0.00030785 | 0 | 0 | 1 | 0.99843 | -0.011334 | 0.4 | 1 | 1.1 | 0.9
121 | 1 | 0 | 0 | 0 | 0 | 1 | 0.99851 | -0.010791 | 0.4 | 1 | 1.1 | 0.9
122 | 1 | 0 | 0 | 0 | 0 | 1 | 0.99854 | -0.010593 | 0.4 | 1 | 1.1 | 0.9
125 | 1 | 0 | 0 | 0 | 0 | 1 | 0.99968 | -0.0023821 | 0.4 | 1 | 1.1 | 0.9
123 | 1 | 6.8302e-05 | 1.7118e-05 | 0 | 0 | 1 | 0.99853 | -0.010659 | 0.4 | 1 | 1.1 | 0.9
124 | 1 | 5.611e-05 | 1.4062e-05 | 0 | 0 | 1 | 0.99853 | -0.010668 | 0.4 | 1 | 1.1 | 0.9
127 | 3 | 0.0003247 | 8.1379e-05 | 0 | 0 | 1 | 1 | 0 | 0.4 | 1 | 1.1 | 0.9

## generator_data
GEN_BUS | PG | QG | QMAX | QMIN | VG | MBASE | GEN_STATUS | PMAX | PMIN
127 | 0.0067359 | 0.0016539 | 10 | -10 | 1 | 100 | 1 | 10 | 0

## branch_data
F_BUS | T_BUS | BR_R | BR_X | BR_B | RATE_A | RATE_B | RATE_C | TAP | SHIFT | BR_STATUS | ANGMIN | ANGMAX | P_in | Q_in | P_out | Q_out
129 | 128 | 2.9571 | 1.1373 | 2.9842e-09 | 0 | 0 | 0 | 0 | 0 | 1 | -90 | 90 | -0.0021322 | -0.00053438 | 0.0021324 | 0.00053414
128 | 127 | 64.3603 | 24.754 | 6.4951e-08 | 0 | 0 | 0 | 0 | 0 | 1 | -90 | 90 | -0.0021324 | -0.00053414 | 0.0021355 | 0.00052885
107 | 109 | 11.6274 | 4.4721 | 1.1734e-08 | 0 | 0 | 0 | 0 | 0 | 1 | -90 | 90 | -7.8802e-05 | -1.975e-05 | 7.8802e-05 | 1.8578e-05
109 | 147 | 69.5509 | 26.7504 | 7.0189e-08 | 0 | 0 | 0 | 0 | 0 | 1 | -90 | 90 | -7.8802e-05 | -1.8578e-05 | 7.8807e-05 | 1.1571e-05
147 | 145 | 18.7089 | 7.1957 | 1.8881e-08 | 0 | 0 | 0 | 0 | 0 | 1 | -90 | 90 | -0.00010977 | -1.9333e-05 | 0.00010978 | 1.7448e-05
145 | 126 | 73.7967 | 28.3833 | 7.4474e-08 | 0 | 0 | 0 | 0 | 0 | 1 | -90 | 90 | -0.00010978 | -1.7448e-05 | 0.00010979 | 1.0014e-05
126 | 125 | 8.474 | 3.2592 | 8.5518e-09 | 0 | 0 | 0 | 0 | 0 | 1 | -90 | 90 | -0.0029192 | -0.00071413 | 0.00292 | 0.00071357
120 | 121 | 5.738 | 2.2069 | 5.7907e-09 | 0 | 0 | 0 | 0 | 0 | 1 | -90 | 90 | -0.0012283 | -0.00030785 | 0.0012284 | 0.0003073
121 | 122 | 2.0843 | 0.80165 | 2.1034e-09 | 0 | 0 | 0 | 0 | 0 | 1 | -90 | 90 | -0.0012284 | -0.0003073 | 0.0012284 | 0.00030711
122 | 125 | 76.5821 | 29.4546 | 7.7285e-08 | 0 | 0 | 0 | 0 | 0 | 1 | -90 | 90 | -0.0013529 | -0.0003374 | 0.0013543 | 0.00033026
122 | 123 | 6.7336 | 2.5898 | 6.7954e-09 | 0 | 0 | 0 | 0 | 0 | 1 | -90 | 90 | 0.00012441 | 3.0291e-05 | -0.00012441 | -3.0968e-05
125 | 127 | 6.9213 | 2.6621 | 6.9848e-09 | 0 | 0 | 0 | 0 | 0 | 1 | -90 | 90 | -0.0042743 | -0.0010438 | 0.0042757 | 0.0010436
123 | 124 | 2.112 | 0.81231 | 2.1314e-09 | 0 | 0 | 0 | 0 | 0 | 1 | -90 | 90 | 5.611e-05 | 1.385e-05 | -5.611e-05 | -1.4062e-05