## bus_data
BUS_I | BUS_TYPE | Pd | Qd | Gs | Bs | area | Vm | Va | baseKV | zone | Vmax | Vmin
1 | 1 | 0.0013008 | 0.00032602 | 0 | 0 | 1 | 0.98046 | -0.13732 | 0.4 | 1 | 1.1 | 0.9
2 | 1 | 0.0020333 | 0.0005096 | 0 | 0 | 1 | 0.98029 | -0.13855 | 0.4 | 1 | 1.1 | 0.9
3 | 1 | 0.0082792 | 0.002075 | 0 | 0 | 1 | 0.98061 | -0.13627 | 0.4 | 1 | 1.1 | 0.9
4 | 1 | 0.008258 | 0.0020696 | 0 | 0 | 1 | 0.9802 | -0.13921 | 0.4 | 1 | 1.1 | 0.9
5 | 1 | 0 | 0 | 0 | 0 | 1 | 0.98151 | -0.12984 | 0.4 | 1 | 1.1 | 0.9
93 | 1 | 0.002846 | 0.00071328 | 0 | 0 | 1 | 0.98016 | -0.13947 | 0.4 | 1 | 1.1 | 0.9
69 | 1 | 0 | 0 | 0 | 0 | 1 | 0.98166 | -0.12876 | 0.4 | 1 | 1.1 | 0.9
67 | 1 | 0.0021937 | 0.0005498 | 0 | 0 | 1 | 0.98225 | -0.12456 | 0.4 | 1 | 1.1 | 0.9
6 | 1 | 0.0019584 | 0.00049083 | 0 | 0 | 1 | 0.99697 | -0.021185 | 0.4 | 1 | 1.1 | 0.9
7 | 1 | 0.0016933 | 0.00042439 | 0 | 0 | 1 | 0.9969 | -0.021658 | 0.4 | 1 | 1.1 | 0.9
8 | 1 | 0 | 0 | 0 | 0 | 1 | 0.99712 | -0.020142 | 0.4 | 1 | 1.1 | 0.9
9 | 1 | 0 | 0 | 0 | 0 | 1 | 0.99674 | -0.022824 | 0.4 | 1 | 1.1 | 0.9
11 | 1 | 0 | 0 | 0 | 0 | 1 | 0.99717 | -0.019766 | 0.4 | 1 | 1.1 | 0.9
65 | 1 | 0 | 0 | 0 | 0 | 1 | 0.99642 | -0.025017 | 0.4 | 1 | 1.1 | 0.9
10 | 1 | 0 | 0 | 0 | 0 | 1 | 0.99568 | -0.030193 | 0.4 | 1 | 1.1 | 0.9
26 | 1 | 0.00085592 | 0.00021451 | 0 | 0 | 1 | 0.99636 | -0.025423 | 0.4 | 1 | 1.1 | 0.9
36 | 1 | 0 | 0 | 0 | 0 | 1 | 0.99496 | -0.035249 | 0.4 | 1 | 1.1 | 0.9
86 | 1 | 0.0030979 | 0.00077642 | 0 | 0 | 1 | 0.99734 | -0.018599 | 0.4 | 1 | 1.1 | 0.9
63 | 1 | 0.0052592 | 0.0013181 | 0 | 0 | 1 | 0.99633 | -0.025657 | 0.4 | 1 | 1.1 | 0.9
25 | 1 | 0.0026622 | 0.0006672 | 0 | 0 | 1 | 0.99683 | -0.02215 | 0.4 | 1 | 1.1 | 0.9
34 | 1 | 0.014637 | 0.0036683 | 0 | 0 | 1 | 0.99442 | -0.039044 | 0.4 | 1 | 1.1 | 0.9
45 | 1 | 0 | 0 | 0 | 0 | 1 | 0.98734 | -0.088649 | 0.4 | 1 | 1.1 | 0.9
103 | 1 | 0.0028436 | 0.00071267 | 0 | 0 | 1 | 0.98733 | -0.088748 | 0.4 | 1 | 1.1 | 0.9
44 | 1 | 0 | 0 | 0 | 0 | 1 | 0.98744 | -0.087959 | 0.4 | 1 | 1.1 | 0.9
29 | 1 | 0.0012498 | 0.00031322 | 0 | 0 | 1 | 0.99766 | -0.016338 | 0.4 | 1 | 1.1 | 0.9
12 | 1 | 0.0013151 | 0.00032959 | 0 | 0 | 1 | 0.99801 | -0.013817 | 0.4 | 1 | 1.1 | 0.9
13 | 1 | 0.0012691 | 0.00031807 | 0 | 0 | 1 | 0.99812 | -0.013039 | 0.4 | 1 | 1.1 | 0.9
14 | 1 | 0.0049375 | 0.0012375 | 0 | 0 | 1 | 0.99735 | -0.018438 | 0.4 | 1 | 1.1 | 0.9
15 | 3 | 0 | 0 | 0 | 0 | 1 | 1 | 0 | 0.4 | 1 | 1.1 | 0.9
16 | 1 | 0 | 0 | 0 | 0 | 1 | 0.99612 | -0.027001 | 0.4 | 1 | 1.1 | 0.9
18 | 1 | 0 | 0 | 0 | 0 | 1 | 0.99935 | -0.0045152 | 0.4 | 1 | 1.1 | 0.9
46 | 1 | 0 | 0 | 0 | 0 | 1 | 0.9952 | -0.033419 | 0.4 | 1 | 1.1 | 0.9
47 | 1 | 0.0083465 | 0.0020918 | 0 | 0 | 1 | 0.99538 | -0.032184 | 0.4 | 1 | 1.1 | 0.9
17 | 1 | 0 | 0 | 0 | 0 | 1 | 0.99009 | -0.069229 | 0.4 | 1 | 1.1 | 0.9
98 | 1 | 0.0043204 | 0.0010828 | 0 | 0 | 1 | 0.98936 | -0.074405 | 0.4 | 1 | 1.1 | 0.9
89 | 1 | 0.0013821 | 0.00034638 | 0 | 0 | 1 | 0.99067 | -0.06519 | 0.4 | 1 | 1.1 | 0.9
30 | 1 | 0.0023403 | 0.00058654 | 0 | 0 | 1 | 0.998 | -0.01388 | 0.4 | 1 | 1.1 | 0.9
28 | 1 | 0.0012749 | 0.00031951 | 0 | 0 | 1 | 0.9982 | -0.01252 | 0.4 | 1 | 1.1 | 0.9
50 | 1 | 0.00033851 | 8.484e-05 | 0 | 0 | 1 | 0.99516 | -0.033644 | 0.4 | 1 | 1.1 | 0.9
48 | 1 | 0.0030673 | 0.00076873 | 0 | 0 | 1 | 0.99492 | -0.035313 | 0.4 | 1 | 1.1 | 0.9
95 | 1 | 0.0021248 | 0.00053253 | 0 | 0 | 1 | 0.99524 | -0.033167 | 0.4 | 1 | 1.1 | 0.9
88 | 1 | 0 | 0 | 0 | 0 | 1 | 0.98909 | -0.076333 | 0.4 | 1 | 1.1 | 0.9
61 | 1 | 0 | 0 | 0 | 0 | 1 | 0.99131 | -0.060666 | 0.4 | 1 | 1.1 | 0.9
22 | 1 | 0.0017157 | 0.00043 | 0 | 0 | 1 | 0.99718 | -0.019579 | 0.4 | 1 | 1.1 | 0.9
27 | 1 | 0 | 0 | 0 | 0 | 1 | 0.99788 | -0.014777 | 0.4 | 1 | 1.1 | 0.9
19 | 1 | 0.0016514 | 0.00041389 | 0 | 0 | 1 | 0.99588 | -0.028614 | 0.4 | 1 | 1.1 | 0.9
20 | 1 | 0.0031946 | 0.00080065 | 0 | 0 | 1 | 0.99644 | -0.024738 | 0.4 | 1 | 1.1 | 0.9
21 | 1 | 0 | 0 | 0 | 0 | 1 | 0.99446 | -0.038582 | 0.4 | 1 | 1.1 | 0.9
23 | 1 | 0 | 0 | 0 | 0 | 1 | 0.99197 | -0.055982 | 0.4 | 1 | 1.1 | 0.9
24 | 1 | 0.0012376 | 0.00031017 | 0 | 0 | 1 | 0.99444 | -0.038709 | 0.4 | 1 | 1.1 | 0.9
90 | 1 | 0.0013492 | 0.00033815 | 0 | 0 | 1 | 0.99116 | -0.06167 | 0.4 | 1 | 1.1 | 0.9
91 | 1 | 0.012152 | 0.0030457 | 0 | 0 | 1 | 0.99023 | -0.068233 | 0.4 | 1 | 1.1 | 0.9
43 | 1 | 0 | 0 | 0 | 0 | 1 | 0.98752 | -0.087407 | 0.4 | 1 | 1.1 | 0.9
31 | 1 | 0.0055516 | 0.0013914 | 0 | 0 | 1 | 0.99403 | -0.041814 | 0.4 | 1 | 1.1 | 0.9
32 | 1 | 0.0088667 | 0.0022222 | 0 | 0 | 1 | 0.99431 | -0.039884 | 0.4 | 1 | 1.1 | 0.9
35 | 1 | 0 | 0 | 0 | 0 | 1 | 0.99511 | -0.03405 | 0.4 | 1 | 1.1 | 0.9
78 | 1 | 0.00097562 | 0.00024451 | 0 | 0 | 1 | 0.99511 | -0.034003 | 0.4 | 1 | 1.1 | 0.9
87 | 1 | 0.00039558 | 9.9143e-05 | 0 | 0 | 1 | 0.9951 | -0.034093 | 0.4 | 1 | 1.1 | 0.9
77 | 1 | 0.00044537 | 0.00011162 | 0 | 0 | 1 | 0.99512 | -0.033968 | 0.4 | 1 | 1.1 | 0.9
101 | 1 | 0.0022049 | 0.0005526 | 0 | 0 | 1 | 0.99429 | -0.03976 | 0.4 | 1 | 1.1 | 0.9
52 | 1 | 0.00027224 | 6.823e-05 | 0 | 0 | 1 | 0.99432 | -0.03951 | 0.4 | 1 | 1.1 | 0.9
39 | 1 | 0.0086874 | 0.0021773 | 0 | 0 | 1 | 0.98544 | -0.1021 | 0.4 | 1 | 1.1 | 0.9
40 | 1 | 0.011086 | 0.0027784 | 0 | 0 | 1 | 0.98541 | -0.1023 | 0.4 | 1 | 1.1 | 0.9
41 | 1 | 0 | 0 | 0 | 0 | 1 | 0.98618 | -0.096851 | 0.4 | 1 | 1.1 | 0.9
42 | 1 | 0 | 0 | 0 | 0 | 1 | 0.9848 | -0.10665 | 0.4 | 1 | 1.1 | 0.9
102 | 1 | 0.0068135 | 0.0017076 | 0 | 0 | 1 | 0.9845 | -0.10878 | 0.4 | 1 | 1.1 | 0.9
94 | 1 | 0.0054539 | 0.0013669 | 0 | 0 | 1 | 0.98827 | -0.082046 | 0.4 | 1 | 1.1 | 0.9
74 | 1 | 0 | 0 | 0 | 0 | 1 | 0.98689 | -0.091917 | 0.4 | 1 | 1.1 | 0.9
57 | 1 | 0.0013213 | 0.00033116 | 0 | 0 | 1 | 0.98758 | -0.087046 | 0.4 | 1 | 1.1 | 0.9
72 | 1 | 0 | 0 | 0 | 0 | 1 | 0.98674 | -0.092971 | 0.4 | 1 | 1.1 | 0.9
62 | 1 | 0 | 0 | 0 | 0 | 1 | 0.9844 | -0.10951 | 0.4 | 1 | 1.1 | 0.9
92 | 1 | 0.013282 | 0.0033288 | 0 | 0 | 1 | 0.98872 | -0.078902 | 0.4 | 1 | 1.1 | 0.9
76 | 1 | 0.00033167 | 8.3124e-05 | 0 | 0 | 1 | 0.99514 | -0.033789 | 0.4 | 1 | 1.1 | 0.9
49 | 1 | 0 | 0 | 0 | 0 | 1 | 0.99434 | -0.039414 | 0.4 | 1 | 1.1 | 0.9
97 | 1 | 0.00265 | 0.00066416 | 0 | 0 | 1 | 0.99519 | -0.033551 | 0.4 | 1 | 1.1 | 0.9
51 | 1 | 0.0023683 | 0.00059356 | 0 | 0 | 1 | 0.99328 | -0.046828 | 0.4 | 1 | 1.1 | 0.9
83 | 1 | 0.0035538 | 0.00089067 | 0 | 0 | 1 | 0.99228 | -0.053816 | 0.4 | 1 | 1.1 | 0.9
81 | 1 | 0.011278 | 0.0028265 | 0 | 0 | 1 | 0.98948 | -0.073432 | 0.4 | 1 | 1.1 | 0.9
53 | 1 | 0.0015703 | 0.00039355 | 0 | 0 | 1 | 0.98787 | -0.085006 | 0.4 | 1 | 1.1 | 0.9
54 | 1 | 0.0031318 | 0.00078489 | 0 | 0 | 1 | 0.98824 | -0.082366 | 0.4 | 1 | 1.1 | 0.9
55 | 1 | 0.0014611 | 0.00036619 | 0 | 0 | 1 | 0.98772 | -0.086054 | 0.4 | 1 | 1.1 | 0.9
56 | 1 | 0.0025613 | 0.00064193 | 0 | 0 | 1 | 0.98827 | -0.082106 | 0.4 | 1 | 1.1 | 0.9
58 | 1 | 0.0077824 | 0.0019504 | 0 | 0 | 1 | 0.98424 | -0.11067 | 0.4 | 1 | 1.1 | 0.9
59 | 1 | 0.0061962 | 0.0015529 | 0 | 0 | 1 | 0.98416 | -0.11123 | 0.4 | 1 | 1.1 | 0.9
60 | 1 | 0 | 0 | 0 | 0 | 1 | 0.98426 | -0.11053 | 0.4 | 1 | 1.1 | 0.9
64 | 1 | 0.0027806 | 0.00069687 | 0 | 0 | 1 | 0.99615 | -0.026955 | 0.4 | 1 | 1.1 | 0.9
66 | 1 | 0.0017782 | 0.00044565 | 0 | 0 | 1 | 0.99609 | -0.027342 | 0.4 | 1 | 1.1 | 0.9
68 | 1 | 0 | 0 | 0 | 0 | 1 | 0.98245 | -0.12319 | 0.4 | 1 | 1.1 | 0.9
70 | 1 | 0 | 0 | 0 | 0 | 1 | 0.98359 | -0.11509 | 0.4 | 1 | 1.1 | 0.9
73 | 1 | 0 | 0 | 0 | 0 | 1 | 0.98413 | -0.11124 | 0.4 | 1 | 1.1 | 0.9
84 | 1 | 0.0020451 | 0.00051254 | 0 | 0 | 1 | 0.98514 | -0.10407 | 0.4 | 1 | 1.1 | 0.9
71 | 1 | 0.0024732 | 0.00061985 | 0 | 0 | 1 | 0.98665 | -0.093668 | 0.4 | 1 | 1.1 | 0.9
75 | 1 | 0.0016579 | 0.00041552 | 0 | 0 | 1 | 0.98639 | -0.095448 | 0.4 | 1 | 1.1 | 0.9
99 | 1 | 0.0025189 | 0.00063129 | 0 | 0 | 1 | 0.9862 | -0.096849 | 0.4 | 1 | 1.1 | 0.9
82 | 1 | 0 | 0 | 0 | 0 | 1 | 0.98808 | -0.083339 | 0.4 | 1 | 1.1 | 0.9
100 | 1 | 0 | 0 | 0 | 0 | 1 | 0.98608 | -0.0977 | 0.4 | 1 | 1.1 | 0.9
80 | 1 | 0.0063454 | 0.0015903 | 0 | 0 | 1 | 0.9885 | -0.080379 | 0.4 | 1 | 1.1 | 0.9
85 | 1 | 0.0016574 | 0.00041537 | 0 | 0 | 1 | 0.98607 | -0.097733 | 0.4 | 1 | 1.1 | 0.9
96 | 1 | 0 | 0 | 0 | 0 | 1 | 0.98606 | -0.097844 | 0.4 | 1 | 1.1 | 0.9
104 | 1 | 0.0012692 | 0.0003181 | 0 | 0 | 1 | 0.986 | -0.098274 | 0.4 | 1 | 1.1 | 0.9

## generator_data
GEN_BUS | PG | QG | QMAX | QMIN | VG | MBASE | GEN_STATUS | PMAX | PMIN
15 | 0.24436 | 0.061545 | 10 | -10 | 1 | 100 | 1 | 10 | 0

## branch_data
F_BUS | T_BUS | BR_R | BR_X | BR_B | RATE_A | RATE_B | RATE_C | TAP | SHIFT | BR_STATUS | ANGMIN | ANGMAX | P_in | Q_in | P_out | Q_out
1 | 2 | 1.1705 | 0.45021 | 1.1813e-09 | 0 | 0 | 0 | 0 | 0 | 1 | -90 | 90 | 0.013141 | 0.0032935 | -0.013138 | -0.0032928
1 | 3 | 0.91163 | 0.35063 | 9.2e-10 | 0 | 0 | 0 | 0 | 0 | 1 | -90 | 90 | -0.014441 | -0.0036195 | 0.014443 | 0.0036203
2 | 4 | 0.73678 | 0.28338 | 7.4354e-10 | 0 | 0 | 0 | 0 | 0 | 1 | -90 | 90 | 0.011105 | 0.0027832 | -0.011104 | -0.0027829
3 | 5 | 3.5501 | 1.3654 | 3.5827e-09 | 0 | 0 | 0 | 0 | 0 | 1 | -90 | 90 | -0.022723 | -0.0056952 | 0.022743 | 0.0057027
4 | 93 | 1.1392 | 0.43814 | 1.1496e-09 | 0 | 0 | 0 | 0 | 0 | 1 | -90 | 90 | 0.0028461 | 0.00071321 | -0.002846 | -0.00071328
5 | 69 | 0.59657 | 0.22945 | 6.0204e-10 | 0 | 0 | 0 | 0 | 0 | 1 | -90 | 90 | -0.022743 | -0.0057027 | 0.022746 | 0.0057039
69 | 67 | 2.3232 | 0.89355 | 2.3446e-09 | 0 | 0 | 0 | 0 | 0 | 1 | -90 | 90 | -0.022746 | -0.0057039 | 0.02276 | 0.0057088
67 | 68 | 0.68998 | 0.26538 | 6.9631e-10 | 0 | 0 | 0 | 0 | 0 | 1 | -90 | 90 | -0.024953 | -0.0062586 | 0.024958 | 0.0062603
6 | 7 | 0.53087 | 0.20418 | 5.3574e-10 | 0 | 0 | 0 | 0 | 0 | 1 | -90 | 90 | 0.011518 | 0.0028865 | -0.011518 | -0.0028863
6 | 8 | 1.0024 | 0.38553 | 1.0116e-09 | 0 | 0 | 0 | 0 | 0 | 1 | -90 | 90 | -0.013477 | -0.0033773 | 0.013479 | 0.003378
7 | 9 | 1.5367 | 0.59104 | 1.5508e-09 | 0 | 0 | 0 | 0 | 0 | 1 | -90 | 90 | 0.0098243 | 0.0024619 | -0.0098227 | -0.0024614
8 | 11 | 0.36127 | 0.13895 | 3.6459e-10 | 0 | 0 | 0 | 0 | 0 | 1 | -90 | 90 | -0.013479 | -0.003378 | 0.013479 | 0.0033782
9 | 65 | 2.8868 | 1.1103 | 2.9133e-09 | 0 | 0 | 0 | 0 | 0 | 1 | -90 | 90 | 0.0098227 | 0.0024614 | -0.0098197 | -0.0024606
11 | 86 | 1.1215 | 0.43135 | 1.1318e-09 | 0 | 0 | 0 | 0 | 0 | 1 | -90 | 90 | -0.013479 | -0.0033782 | 0.013482 | 0.0033789
65 | 63 | 0.84337 | 0.32437 | 8.5111e-10 | 0 | 0 | 0 | 0 | 0 | 1 | -90 | 90 | 0.0098197 | 0.0024606 | -0.0098189 | -0.0024603
10 | 26 | 2.1209 | 0.81574 | 2.1404e-09 | 0 | 0 | 0 | 0 | 0 | 1 | -90 | 90 | -0.029094 | -0.0072959 | 0.029113 | 0.0073031
10 | 36 | 2.2452 | 0.86355 | 2.2658e-09 | 0 | 0 | 0 | 0 | 0 | 1 | -90 | 90 | 0.029094 | 0.0072959 | -0.029073 | -0.0072883
26 | 25 | 1.4153 | 0.54434 | 1.4283e-09 | 0 | 0 | 0 | 0 | 0 | 1 | -90 | 90 | -0.029969 | -0.0075176 | 0.029983 | 0.0075227
36 | 34 | 1.683 | 0.64731 | 1.6984e-09 | 0 | 0 | 0 | 0 | 0 | 1 | -90 | 90 | 0.029073 | 0.0072883 | -0.029058 | -0.0072826
86 | 29 | 1.7674 | 0.67978 | 1.7836e-09 | 0 | 0 | 0 | 0 | 0 | 1 | -90 | 90 | -0.01658 | -0.0041554 | 0.016585 | 0.0041572
63 | 64 | 3.6787 | 1.4149 | 3.7125e-09 | 0 | 0 | 0 | 0 | 0 | 1 | -90 | 90 | 0.0045596 | 0.0011422 | -0.0045588 | -0.0011423
25 | 27 | 2.9318 | 1.1276 | 2.9587e-09 | 0 | 0 | 0 | 0 | 0 | 1 | -90 | 90 | -0.032645 | -0.0081899 | 0.032678 | 0.0082025
34 | 32 | 0.74966 | 0.28833 | 7.5654e-10 | 0 | 0 | 0 | 0 | 0 | 1 | -90 | 90 | 0.014421 | 0.0036143 | -0.01442 | -0.0036137
45 | 103 | 0.43824 | 0.16855 | 4.4226e-10 | 0 | 0 | 0 | 0 | 0 | 1 | -90 | 90 | 0.0028436 | 0.00071264 | -0.0028436 | -0.00071267
45 | 44 | 3.0796 | 1.1845 | 3.1078e-09 | 0 | 0 | 0 | 0 | 0 | 1 | -90 | 90 | -0.0028436 | -0.00071264 | 0.0028439 | 0.00071244
44 | 43 | 2.466 | 0.94846 | 2.4886e-09 | 0 | 0 | 0 | 0 | 0 | 1 | -90 | 90 | -0.0028439 | -0.00071244 | 0.0028441 | 0.00071228
29 | 27 | 1.1353 | 0.43665 | 1.1457e-09 | 0 | 0 | 0 | 0 | 0 | 1 | -90 | 90 | -0.017835 | -0.0044704 | 0.017838 | 0.0044718
12 | 13 | 0.1295 | 0.049807 | 1.3069e-10 | 0 | 0 | 0 | 0 | 0 | 1 | -90 | 90 | -0.07861 | -0.019789 | 0.078618 | 0.019792
12 | 14 | 0.7818 | 0.30069 | 7.8897e-10 | 0 | 0 | 0 | 0 | 0 | 1 | -90 | 90 | 0.077295 | 0.019459 | -0.077245 | -0.01944
13 | 15 | 2.1397 | 0.82296 | 2.1593e-09 | 0 | 0 | 0 | 0 | 0 | 1 | -90 | 90 | -0.079888 | -0.02011 | 0.080033 | 0.020166
14 | 16 | 1.5454 | 0.59438 | 1.5596e-09 | 0 | 0 | 0 | 0 | 0 | 1 | -90 | 90 | 0.072307 | 0.018203 | -0.072221 | -0.01817
15 | 18 | 0.36088 | 0.1388 | 7.2838e-10 | 0 | 0 | 0 | 0 | 0 | 1 | -90 | 90 | 0.16432 | 0.041379 | -0.16422 | -0.041339
16 | 46 | 1.4149 | 0.5442 | 1.4279e-09 | 0 | 0 | 0 | 0 | 0 | 1 | -90 | 90 | 0.059089 | 0.014878 | -0.059036 | -0.014858
16 | 47 | 5.0996 | 1.9614 | 5.1464e-09 | 0 | 0 | 0 | 0 | 0 | 1 | -90 | 90 | 0.013132 | 0.0032915 | -0.013122 | -0.0032884
18 | 30 | 1.0943 | 0.4209 | 2.2088e-09 | 0 | 0 | 0 | 0 | 0 | 1 | -90 | 90 | 0.11236 | 0.028318 | -0.11221 | -0.028261
18 | 28 | 2.0123 | 0.77395 | 2.0307e-09 | 0 | 0 | 0 | 0 | 0 | 1 | -90 | 90 | 0.051865 | 0.013022 | -0.051807 | -0.013
46 | 50 | 1.1643 | 0.4478 | 1.175e-09 | 0 | 0 | 0 | 0 | 0 | 1 | -90 | 90 | 0.0024869 | 0.00062265 | -0.0024869 | -0.00062274
46 | 48 | 0.43556 | 0.16752 | 4.3956e-10 | 0 | 0 | 0 | 0 | 0 | 1 | -90 | 90 | 0.05655 | 0.014235 | -0.056535 | -0.01423
47 | 95 | 2.654 | 1.0208 | 2.6784e-09 | 0 | 0 | 0 | 0 | 0 | 1 | -90 | 90 | 0.0047756 | 0.0011965 | -0.004775 | -0.0011966
17 | 98 | 2.7549 | 1.0596 | 2.7802e-09 | 0 | 0 | 0 | 0 | 0 | 1 | -90 | 90 | 0.024002 | 0.0060193 | -0.023985 | -0.006013
17 | 89 | 2.153 | 0.82807 | 2.1727e-09 | 0 | 0 | 0 | 0 | 0 | 1 | -90 | 90 | -0.024002 | -0.0060193 | 0.024015 | 0.0060243
98 | 88 | 1.2505 | 0.48097 | 1.262e-09 | 0 | 0 | 0 | 0 | 0 | 1 | -90 | 90 | 0.019664 | 0.0049302 | -0.019659 | -0.0049283
89 | 61 | 2.2818 | 0.8776 | 2.3027e-09 | 0 | 0 | 0 | 0 | 0 | 1 | -90 | 90 | -0.025397 | -0.0063707 | 0.025413 | 0.0063766
30 | 22 | 0.67883 | 0.26109 | 1.3701e-09 | 0 | 0 | 0 | 0 | 0 | 1 | -90 | 90 | 0.10987 | 0.027675 | -0.10978 | -0.027641
28 | 27 | 0.58071 | 0.22335 | 5.8604e-10 | 0 | 0 | 0 | 0 | 0 | 1 | -90 | 90 | 0.050532 | 0.01268 | -0.050517 | -0.012674
50 | 76 | 0.87048 | 0.3348 | 8.7846e-10 | 0 | 0 | 0 | 0 | 0 | 1 | -90 | 90 | 0.0021483 | 0.0005379 | -0.0021483 | -0.00053797
48 | 49 | 0.99674 | 0.38336 | 1.0059e-09 | 0 | 0 | 0 | 0 | 0 | 1 | -90 | 90 | 0.053467 | 0.013461 | -0.053437 | -0.013449
95 | 97 | 1.8715 | 0.7198 | 1.8887e-09 | 0 | 0 | 0 | 0 | 0 | 1 | -90 | 90 | 0.0026502 | 0.00066403 | -0.00265 | -0.00066416
88 | 56 | 3.741 | 1.4389 | 3.7754e-09 | 0 | 0 | 0 | 0 | 0 | 1 | -90 | 90 | 0.019659 | 0.0049283 | -0.019643 | -0.0049226
61 | 23 | 2.366 | 0.91 | 2.3877e-09 | 0 | 0 | 0 | 0 | 0 | 1 | -90 | 90 | -0.025413 | -0.0063766 | 0.02543 | 0.0063827
22 | 20 | 0.62339 | 0.23976 | 1.2582e-09 | 0 | 0 | 0 | 0 | 0 | 1 | -90 | 90 | 0.10807 | 0.027211 | -0.10799 | -0.027181
19 | 20 | 0.48208 | 0.18542 | 9.7301e-10 | 0 | 0 | 0 | 0 | 0 | 1 | -90 | 90 | -0.10474 | -0.026359 | 0.10479 | 0.026381
19 | 21 | 1.2574 | 0.48363 | 1.269e-09 | 0 | 0 | 0 | 0 | 0 | 1 | -90 | 90 | 0.10308 | 0.025945 | -0.10294 | -0.02589
21 | 23 | 2.2131 | 0.8512 | 2.2334e-09 | 0 | 0 | 0 | 0 | 0 | 1 | -90 | 90 | 0.1017 | 0.02558 | -0.10146 | -0.025486
21 | 24 | 1.3242 | 0.5093 | 1.3363e-09 | 0 | 0 | 0 | 0 | 0 | 1 | -90 | 90 | 0.0012376 | 0.00031005 | -0.0012376 | -0.00031017
23 | 90 | 0.96275 | 0.37029 | 9.7158e-10 | 0 | 0 | 0 | 0 | 0 | 1 | -90 | 90 | 0.076028 | 0.019103 | -0.075967 | -0.01908
90 | 91 | 1.129 | 0.43425 | 1.1394e-09 | 0 | 0 | 0 | 0 | 0 | 1 | -90 | 90 | 0.074618 | 0.018742 | -0.07455 | -0.018716
91 | 92 | 2.1889 | 0.84187 | 2.209e-09 | 0 | 0 | 0 | 0 | 0 | 1 | -90 | 90 | 0.062398 | 0.01567 | -0.062306 | -0.015635
43 | 94 | 1.5693 | 0.60359 | 1.5837e-09 | 0 | 0 | 0 | 0 | 0 | 1 | -90 | 90 | -0.043516 | -0.010919 | 0.043548 | 0.010931
43 | 41 | 2.9527 | 1.1357 | 2.9798e-09 | 0 | 0 | 0 | 0 | 0 | 1 | -90 | 90 | 0.040672 | 0.010206 | -0.040618 | -0.010186
31 | 32 | 4.4748 | 1.7211 | 4.5159e-09 | 0 | 0 | 0 | 0 | 0 | 1 | -90 | 90 | -0.0055516 | -0.0013914 | 0.0055531 | 0.0013915
35 | 78 | 1.5323 | 0.58933 | 1.5463e-09 | 0 | 0 | 0 | 0 | 0 | 1 | -90 | 90 | -0.00039559 | -9.9002e-05 | 0.00039559 | 9.885e-05
35 | 87 | 1.4163 | 0.54473 | 1.4293e-09 | 0 | 0 | 0 | 0 | 0 | 1 | -90 | 90 | 0.00039559 | 9.9002e-05 | -0.00039558 | -9.9143e-05
78 | 77 | 0.33048 | 0.12711 | 3.3351e-10 | 0 | 0 | 0 | 0 | 0 | 1 | -90 | 90 | -0.0013712 | -0.00034336 | 0.0013712 | 0.00034333
77 | 76 | 1.2635 | 0.48597 | 1.2751e-09 | 0 | 0 | 0 | 0 | 0 | 1 | -90 | 90 | -0.0018166 | -0.00045495 | 0.0018166 | 0.00045484
101 | 52 | 1.4631 | 0.56274 | 1.4766e-09 | 0 | 0 | 0 | 0 | 0 | 1 | -90 | 90 | -0.0022049 | -0.0005526 | 0.002205 | 0.00055248
52 | 49 | 0.49941 | 0.19208 | 5.04e-10 | 0 | 0 | 0 | 0 | 0 | 1 | -90 | 90 | -0.0024772 | -0.00062071 | 0.0024772 | 0.00062068
39 | 40 | 0.081016 | 0.03116 | 8.1759e-11 | 0 | 0 | 0 | 0 | 0 | 1 | -90 | 90 | 0.031902 | 0.0079978 | -0.031901 | -0.0079975
39 | 41 | 1.6366 | 0.62946 | 1.6516e-09 | 0 | 0 | 0 | 0 | 0 | 1 | -90 | 90 | -0.040589 | -0.010175 | 0.040618 | 0.010186
40 | 42 | 2.647 | 1.0181 | 2.6713e-09 | 0 | 0 | 0 | 0 | 0 | 1 | -90 | 90 | 0.020815 | 0.0052191 | -0.020802 | -0.0052145
42 | 102 | 1.289 | 0.49578 | 1.3009e-09 | 0 | 0 | 0 | 0 | 0 | 1 | -90 | 90 | 0.020802 | 0.0052145 | -0.020796 | -0.0052123
102 | 62 | 0.65951 | 0.25366 | 6.6556e-10 | 0 | 0 | 0 | 0 | 0 | 1 | -90 | 90 | 0.013983 | 0.0035047 | -0.013981 | -0.0035042
94 | 92 | 0.81881 | 0.31493 | 8.2633e-10 | 0 | 0 | 0 | 0 | 0 | 1 | -90 | 90 | -0.049002 | -0.012298 | 0.049023 | 0.012306
74 | 57 | 6.4444 | 2.4786 | 6.5036e-09 | 0 | 0 | 0 | 0 | 0 | 1 | -90 | 90 | -0.0095822 | -0.0024001 | 0.0095886 | 0.0024019
74 | 72 | 1.3942 | 0.53625 | 1.407e-09 | 0 | 0 | 0 | 0 | 0 | 1 | -90 | 90 | 0.0095822 | 0.0024001 | -0.0095808 | -0.0023997
57 | 55 | 1.1543 | 0.44397 | 1.1649e-09 | 0 | 0 | 0 | 0 | 0 | 1 | -90 | 90 | -0.01091 | -0.0027331 | 0.010911 | 0.0027336
72 | 75 | 4.4133 | 1.6974 | 4.4538e-09 | 0 | 0 | 0 | 0 | 0 | 1 | -90 | 90 | 0.0071073 | 0.0017801 | -0.0071049 | -0.0017796
72 | 71 | 3.5679 | 1.3723 | 3.6007e-09 | 0 | 0 | 0 | 0 | 0 | 1 | -90 | 90 | 0.0024735 | 0.00061959 | -0.0024732 | -0.00061985
62 | 60 | 0.92261 | 0.35485 | 9.3108e-10 | 0 | 0 | 0 | 0 | 0 | 1 | -90 | 90 | 0.013981 | 0.0035042 | -0.013979 | -0.0035035
49 | 51 | 1.8875 | 0.72598 | 1.9049e-09 | 0 | 0 | 0 | 0 | 0 | 1 | -90 | 90 | 0.050959 | 0.012829 | -0.050907 | -0.012809
51 | 83 | 1.8626 | 0.7164 | 1.8797e-09 | 0 | 0 | 0 | 0 | 0 | 1 | -90 | 90 | 0.048538 | 0.012215 | -0.048491 | -0.012197
83 | 81 | 5.6242 | 2.1631 | 5.6758e-09 | 0 | 0 | 0 | 0 | 0 | 1 | -90 | 90 | 0.044937 | 0.011306 | -0.044815 | -0.01126
81 | 80 | 2.6556 | 1.0214 | 2.68e-09 | 0 | 0 | 0 | 0 | 0 | 1 | -90 | 90 | 0.033537 | 0.0084332 | -0.033504 | -0.008421
53 | 54 | 2.4058 | 0.92532 | 2.4279e-09 | 0 | 0 | 0 | 0 | 0 | 1 | -90 | 90 | -0.013945 | -0.0034939 | 0.01395 | 0.0034956
53 | 55 | 1.076 | 0.41384 | 1.0859e-09 | 0 | 0 | 0 | 0 | 0 | 1 | -90 | 90 | 0.012374 | 0.0031003 | -0.012373 | -0.0030997
54 | 56 | 0.19366 | 0.074484 | 1.9543e-10 | 0 | 0 | 0 | 0 | 0 | 1 | -90 | 90 | -0.017081 | -0.0042805 | 0.017082 | 0.0042807
58 | 59 | 1.1435 | 0.43981 | 1.154e-09 | 0 | 0 | 0 | 0 | 0 | 1 | -90 | 90 | 0.0061966 | 0.001553 | -0.0061962 | -0.0015529
58 | 60 | 0.12442 | 0.047854 | 1.2556e-10 | 0 | 0 | 0 | 0 | 0 | 1 | -90 | 90 | -0.013979 | -0.0035034 | 0.013979 | 0.0035035
64 | 66 | 2.809 | 1.0804 | 2.8348e-09 | 0 | 0 | 0 | 0 | 0 | 1 | -90 | 90 | 0.0017783 | 0.00044541 | -0.0017782 | -0.00044565
68 | 70 | 4.091 | 1.5735 | 4.1285e-09 | 0 | 0 | 0 | 0 | 0 | 1 | -90 | 90 | -0.024958 | -0.0062603 | 0.024986 | 0.0062707
70 | 73 | 1.9492 | 0.7497 | 1.9671e-09 | 0 | 0 | 0 | 0 | 0 | 1 | -90 | 90 | -0.024986 | -0.0062707 | 0.024999 | 0.0062757
73 | 84 | 3.6297 | 1.396 | 3.663e-09 | 0 | 0 | 0 | 0 | 0 | 1 | -90 | 90 | -0.024999 | -0.0062757 | 0.025024 | 0.0062849
84 | 82 | 9.7452 | 3.7482 | 9.8347e-09 | 0 | 0 | 0 | 0 | 0 | 1 | -90 | 90 | -0.027069 | -0.0067974 | 0.027148 | 0.0068265
75 | 99 | 3.2562 | 1.2524 | 3.2861e-09 | 0 | 0 | 0 | 0 | 0 | 1 | -90 | 90 | 0.0054469 | 0.0013641 | -0.0054459 | -0.001364
99 | 100 | 3.673 | 1.4127 | 3.7067e-09 | 0 | 0 | 0 | 0 | 0 | 1 | -90 | 90 | 0.002927 | 0.0007327 | -0.0029267 | -0.00073293
82 | 80 | 1.3962 | 0.53701 | 1.409e-09 | 0 | 0 | 0 | 0 | 0 | 1 | -90 | 90 | -0.027148 | -0.0068265 | 0.027159 | 0.0068307
100 | 96 | 1.437 | 0.5527 | 1.4502e-09 | 0 | 0 | 0 | 0 | 0 | 1 | -90 | 90 | 0.0012693 | 0.00031757 | -0.0012693 | -0.0003177
100 | 85 | 0.25457 | 0.097911 | 2.5691e-10 | 0 | 0 | 0 | 0 | 0 | 1 | -90 | 90 | 0.0016574 | 0.00041535 | -0.0016574 | -0.00041537
96 | 104 | 4.2815 | 1.6467 | 4.3208e-09 | 0 | 0 | 0 | 0 | 0 | 1 | -90 | 90 | 0.0012693 | 0.0003177 | -0.0012692 | -0.0003181