## bus_data
BUS_I | BUS_TYPE | Pd | Qd | Gs | Bs | area | Vm | Va | baseKV | zone | Vmax | Vmin
1 | 1 | 0.0023464 | 0.00058807 | 0 | 0 | 1 | 0.98053 | -0.13641 | 0.4 | 1 | 1.1 | 0.9
2 | 1 | 0.001777 | 0.00044535 | 0 | 0 | 1 | 0.98033 | -0.13787 | 0.4 | 1 | 1.1 | 0.9
3 | 1 | 0.0021267 | 0.00053299 | 0 | 0 | 1 | 0.9814 | -0.13024 | 0.4 | 1 | 1.1 | 0.9
4 | 1 | 0.0027134 | 0.00068004 | 0 | 0 | 1 | 0.97938 | -0.14463 | 0.4 | 1 | 1.1 | 0.9
5 | 1 | 0.0018131 | 0.00045441 | 0 | 0 | 1 | 0.982 | -0.12598 | 0.4 | 1 | 1.1 | 0.9
74 | 1 | 0.0020609 | 0.00051652 | 0 | 0 | 1 | 0.97813 | -0.15358 | 0.4 | 1 | 1.1 | 0.9
42 | 1 | 0.0019259 | 0.00048269 | 0 | 0 | 1 | 0.98265 | -0.12136 | 0.4 | 1 | 1.1 | 0.9
81 | 1 | 0 | 0 | 0 | 0 | 1 | 0.97776 | -0.15626 | 0.4 | 1 | 1.1 | 0.9
40 | 1 | 0.0018864 | 0.00047278 | 0 | 0 | 1 | 0.98296 | -0.11915 | 0.4 | 1 | 1.1 | 0.9
6 | 1 | 0.0026392 | 0.00066146 | 0 | 0 | 1 | 0.98698 | -0.090716 | 0.4 | 1 | 1.1 | 0.9
7 | 1 | 0.0016798 | 0.000421 | 0 | 0 | 1 | 0.98718 | -0.089329 | 0.4 | 1 | 1.1 | 0.9
8 | 1 | 0.0011936 | 0.00029914 | 0 | 0 | 1 | 0.98619 | -0.096286 | 0.4 | 1 | 1.1 | 0.9
9 | 1 | 0.0012095 | 0.00030312 | 0 | 0 | 1 | 0.98877 | -0.078143 | 0.4 | 1 | 1.1 | 0.9
10 | 1 | 0.0015379 | 0.00038545 | 0 | 0 | 1 | 0.98546 | -0.10148 | 0.4 | 1 | 1.1 | 0.9
56 | 1 | 0 | 0 | 0 | 0 | 1 | 0.98949 | -0.073052 | 0.4 | 1 | 1.1 | 0.9
41 | 1 | 0.0018584 | 0.00046577 | 0 | 0 | 1 | 0.98488 | -0.10553 | 0.4 | 1 | 1.1 | 0.9
46 | 1 | 0.0034176 | 0.00085653 | 0 | 0 | 1 | 0.98718 | -0.089384 | 0.4 | 1 | 1.1 | 0.9
54 | 1 | 0.0017931 | 0.0004494 | 0 | 0 | 1 | 0.99121 | -0.060996 | 0.4 | 1 | 1.1 | 0.9
39 | 1 | 0.0016545 | 0.00041466 | 0 | 0 | 1 | 0.98402 | -0.11162 | 0.4 | 1 | 1.1 | 0.9
11 | 1 | 0.0030359 | 0.00076087 | 0 | 0 | 1 | 0.98397 | -0.11218 | 0.4 | 1 | 1.1 | 0.9
12 | 1 | 0.0021291 | 0.00053361 | 0 | 0 | 1 | 0.98398 | -0.1121 | 0.4 | 1 | 1.1 | 0.9
13 | 1 | 0.0020826 | 0.00052195 | 0 | 0 | 1 | 0.98395 | -0.11237 | 0.4 | 1 | 1.1 | 0.9
14 | 1 | 0 | 0 | 0 | 0 | 1 | 0.9842 | -0.11058 | 0.4 | 1 | 1.1 | 0.9
84 | 1 | 0.0028385 | 0.0007114 | 0 | 0 | 1 | 0.98431 | -0.10978 | 0.4 | 1 | 1.1 | 0.9
83 | 1 | 0.0031247 | 0.00078312 | 0 | 0 | 1 | 0.98451 | -0.10834 | 0.4 | 1 | 1.1 | 0.9
118 | 1 | 0 | 0 | 0 | 0 | 1 | 0.97711 | -0.16086 | 0.4 | 1 | 1.1 | 0.9
104 | 1 | 0.0038095 | 0.00095475 | 0 | 0 | 1 | 0.97722 | -0.16014 | 0.4 | 1 | 1.1 | 0.9
116 | 1 | 0.00090917 | 0.00022786 | 0 | 0 | 1 | 0.97708 | -0.16112 | 0.4 | 1 | 1.1 | 0.9
15 | 1 | 0.0021815 | 0.00054673 | 0 | 0 | 1 | 0.97794 | -0.15491 | 0.4 | 1 | 1.1 | 0.9
16 | 1 | 0 | 0 | 0 | 0 | 1 | 0.97806 | -0.15403 | 0.4 | 1 | 1.1 | 0.9
17 | 1 | 0.0023669 | 0.00059321 | 0 | 0 | 1 | 0.97821 | -0.15293 | 0.4 | 1 | 1.1 | 0.9
60 | 1 | 0.0022963 | 0.00057551 | 0 | 0 | 1 | 0.97842 | -0.15142 | 0.4 | 1 | 1.1 | 0.9
59 | 1 | 0.0018358 | 0.0004601 | 0 | 0 | 1 | 0.9785 | -0.15084 | 0.4 | 1 | 1.1 | 0.9
52 | 1 | 0.0013243 | 0.00033191 | 0 | 0 | 1 | 0.97669 | -0.1639 | 0.4 | 1 | 1.1 | 0.9
50 | 1 | 0.0019824 | 0.00049683 | 0 | 0 | 1 | 0.97669 | -0.16389 | 0.4 | 1 | 1.1 | 0.9
19 | 1 | 0.0016342 | 0.00040957 | 0 | 0 | 1 | 0.98856 | -0.079582 | 0.4 | 1 | 1.1 | 0.9
20 | 1 | 0.00071224 | 0.0001785 | 0 | 0 | 1 | 0.98862 | -0.079143 | 0.4 | 1 | 1.1 | 0.9
22 | 1 | 0 | 0 | 0 | 0 | 1 | 0.98868 | -0.078729 | 0.4 | 1 | 1.1 | 0.9
105 | 1 | 0 | 0 | 0 | 0 | 1 | 0.98611 | -0.096805 | 0.4 | 1 | 1.1 | 0.9
106 | 1 | 0.0019275 | 0.00048308 | 0 | 0 | 1 | 0.98902 | -0.076322 | 0.4 | 1 | 1.1 | 0.9
71 | 1 | 0.0011717 | 0.00029365 | 0 | 0 | 1 | 0.97228 | -0.19546 | 0.4 | 1 | 1.1 | 0.9
72 | 1 | 0.0012146 | 0.00030441 | 0 | 0 | 1 | 0.97232 | -0.19521 | 0.4 | 1 | 1.1 | 0.9
115 | 1 | 0.00022747 | 5.7009e-05 | 0 | 0 | 1 | 0.98607 | -0.097048 | 0.4 | 1 | 1.1 | 0.9
114 | 1 | 0.0011668 | 0.00029242 | 0 | 0 | 1 | 0.98556 | -0.10064 | 0.4 | 1 | 1.1 | 0.9
123 | 1 | 0 | 0 | 0 | 0 | 1 | 0.98966 | -0.071842 | 0.4 | 1 | 1.1 | 0.9
23 | 1 | 0.0011878 | 0.00029769 | 0 | 0 | 1 | 0.97561 | -0.17147 | 0.4 | 1 | 1.1 | 0.9
24 | 1 | 0 | 0 | 0 | 0 | 1 | 0.97565 | -0.17119 | 0.4 | 1 | 1.1 | 0.9
25 | 1 | 0.0018694 | 0.00046853 | 0 | 0 | 1 | 0.9756 | -0.17156 | 0.4 | 1 | 1.1 | 0.9
26 | 1 | 0 | 0 | 0 | 0 | 1 | 0.97576 | -0.17045 | 0.4 | 1 | 1.1 | 0.9
64 | 1 | 0.0018616 | 0.00046655 | 0 | 0 | 1 | 0.97517 | -0.17462 | 0.4 | 1 | 1.1 | 0.9
113 | 1 | 0 | 0 | 0 | 0 | 1 | 0.97654 | -0.16479 | 0.4 | 1 | 1.1 | 0.9
62 | 1 | 0.0022056 | 0.00055277 | 0 | 0 | 1 | 0.9747 | -0.178 | 0.4 | 1 | 1.1 | 0.9
86 | 1 | 0.0013415 | 0.00033621 | 0 | 0 | 1 | 0.97737 | -0.15891 | 0.4 | 1 | 1.1 | 0.9
112 | 1 | 0.0016778 | 0.0004205 | 0 | 0 | 1 | 0.97651 | -0.16505 | 0.4 | 1 | 1.1 | 0.9
27 | 1 | 0.001166 | 0.00029223 | 0 | 0 | 1 | 0.97927 | -0.14528 | 0.4 | 1 | 1.1 | 0.9
28 | 1 | 0.00091191 | 0.00022855 | 0 | 0 | 1 | 0.97911 | -0.14646 | 0.4 | 1 | 1.1 | 0.9
29 | 1 | 0 | 0 | 0 | 0 | 1 | 0.9798 | -0.14153 | 0.4 | 1 | 1.1 | 0.9
30 | 1 | 0.0019072 | 0.00047798 | 0 | 0 | 1 | 0.97882 | -0.14856 | 0.4 | 1 | 1.1 | 0.9
31 | 1 | 0.0010696 | 0.00026806 | 0 | 0 | 1 | 0.98002 | -0.13995 | 0.4 | 1 | 1.1 | 0.9
85 | 1 | 0 | 0 | 0 | 0 | 1 | 0.97826 | -0.15251 | 0.4 | 1 | 1.1 | 0.9
68 | 1 | 0.0015719 | 0.00039395 | 0 | 0 | 1 | 0.98003 | -0.13991 | 0.4 | 1 | 1.1 | 0.9
32 | 1 | 0.0010833 | 0.0002715 | 0 | 0 | 1 | 0.9788 | -0.14871 | 0.4 | 1 | 1.1 | 0.9
35 | 1 | 0 | 0 | 0 | 0 | 1 | 0.97882 | -0.14856 | 0.4 | 1 | 1.1 | 0.9
66 | 1 | 0.001406 | 0.00035237 | 0 | 0 | 1 | 0.98067 | -0.13535 | 0.4 | 1 | 1.1 | 0.9
37 | 1 | 0.0018169 | 0.00045536 | 0 | 0 | 1 | 0.97863 | -0.14991 | 0.4 | 1 | 1.1 | 0.9
33 | 1 | 0.0025232 | 0.00063238 | 0 | 0 | 1 | 0.97923 | -0.14568 | 0.4 | 1 | 1.1 | 0.9
34 | 1 | 0.0015305 | 0.00038357 | 0 | 0 | 1 | 0.97964 | -0.14272 | 0.4 | 1 | 1.1 | 0.9
36 | 1 | 0.0015122 | 0.000379 | 0 | 0 | 1 | 0.97977 | -0.1418 | 0.4 | 1 | 1.1 | 0.9
100 | 1 | 0.0021892 | 0.00054866 | 0 | 0 | 1 | 0.98035 | -0.13766 | 0.4 | 1 | 1.1 | 0.9
99 | 1 | 0 | 0 | 0 | 0 | 1 | 0.9812 | -0.13156 | 0.4 | 1 | 1.1 | 0.9
38 | 1 | 0.0018678 | 0.00046811 | 0 | 0 | 1 | 0.98344 | -0.11577 | 0.4 | 1 | 1.1 | 0.9
43 | 1 | 0.0019191 | 0.00048096 | 0 | 0 | 1 | 0.98547 | -0.10153 | 0.4 | 1 | 1.1 | 0.9
44 | 1 | 0.0024045 | 0.00060263 | 0 | 0 | 1 | 0.98596 | -0.098048 | 0.4 | 1 | 1.1 | 0.9
45 | 1 | 0 | 0 | 0 | 0 | 1 | 0.98526 | -0.103 | 0.4 | 1 | 1.1 | 0.9
47 | 1 | 0.0029886 | 0.000749 | 0 | 0 | 1 | 0.98477 | -0.10653 | 0.4 | 1 | 1.1 | 0.9
48 | 1 | 0.0026377 | 0.00066107 | 0 | 0 | 1 | 0.98476 | -0.10656 | 0.4 | 1 | 1.1 | 0.9
82 | 1 | 0.0019283 | 0.00048328 | 0 | 0 | 1 | 0.98472 | -0.10686 | 0.4 | 1 | 1.1 | 0.9
95 | 1 | 0.0039901 | 0.001 | 0 | 0 | 1 | 0.98467 | -0.1072 | 0.4 | 1 | 1.1 | 0.9
96 | 1 | 0.0031009 | 0.00077716 | 0 | 0 | 1 | 0.98453 | -0.10819 | 0.4 | 1 | 1.1 | 0.9
49 | 1 | 0.0023582 | 0.00059101 | 0 | 0 | 1 | 0.9768 | -0.16315 | 0.4 | 1 | 1.1 | 0.9
51 | 1 | 0.0016295 | 0.0004084 | 0 | 0 | 1 | 0.9768 | -0.16309 | 0.4 | 1 | 1.1 | 0.9
53 | 1 | 0.0019268 | 0.0004829 | 0 | 0 | 1 | 0.97706 | -0.16126 | 0.4 | 1 | 1.1 | 0.9
80 | 1 | 0 | 0 | 0 | 0 | 1 | 0.97721 | -0.16019 | 0.4 | 1 | 1.1 | 0.9
79 | 1 | 0.0018237 | 0.00045707 | 0 | 0 | 1 | 0.97705 | -0.16132 | 0.4 | 1 | 1.1 | 0.9
55 | 1 | 0 | 0 | 0 | 0 | 1 | 0.9947 | -0.03668 | 0.4 | 1 | 1.1 | 0.9
57 | 1 | 0.00169 | 0.00042356 | 0 | 0 | 1 | 0.99799 | -0.013853 | 0.4 | 1 | 1.1 | 0.9
58 | 1 | 0.001553 | 0.00038921 | 0 | 0 | 1 | 0.99433 | -0.039269 | 0.4 | 1 | 1.1 | 0.9
76 | 3 | 0.0021166 | 0.00053047 | 0 | 0 | 1 | 1 | 0 | 0.4 | 1 | 1.1 | 0.9
126 | 1 | 0.0021305 | 0.00053395 | 0 | 0 | 1 | 0.99397 | -0.041775 | 0.4 | 1 | 1.1 | 0.9
75 | 1 | 0.0019114 | 0.00047905 | 0 | 0 | 1 | 0.99989 | -0.00077263 | 0.4 | 1 | 1.1 | 0.9
125 | 1 | 0.0029072 | 0.00072861 | 0 | 0 | 1 | 0.99296 | -0.048797 | 0.4 | 1 | 1.1 | 0.9
61 | 1 | 0.0043615 | 0.0010931 | 0 | 0 | 1 | 0.97469 | -0.17811 | 0.4 | 1 | 1.1 | 0.9
63 | 1 | 0.0023575 | 0.00059084 | 0 | 0 | 1 | 0.9743 | -0.18089 | 0.4 | 1 | 1.1 | 0.9
65 | 1 | 0.0015949 | 0.00039972 | 0 | 0 | 1 | 0.97395 | -0.18345 | 0.4 | 1 | 1.1 | 0.9
88 | 1 | 0.0020515 | 0.00051417 | 0 | 0 | 1 | 0.97382 | -0.18439 | 0.4 | 1 | 1.1 | 0.9
87 | 1 | 0.0015471 | 0.00038774 | 0 | 0 | 1 | 0.97369 | -0.18529 | 0.4 | 1 | 1.1 | 0.9
67 | 1 | 0.0015573 | 0.00039029 | 0 | 0 | 1 | 0.98102 | -0.13284 | 0.4 | 1 | 1.1 | 0.9
69 | 1 | 0.00090807 | 0.00022758 | 0 | 0 | 1 | 0.98109 | -0.13237 | 0.4 | 1 | 1.1 | 0.9
98 | 1 | 0.0011976 | 0.00030014 | 0 | 0 | 1 | 0.98128 | -0.13102 | 0.4 | 1 | 1.1 | 0.9
70 | 1 | 0.00068387 | 0.00017139 | 0 | 0 | 1 | 0.97692 | -0.16228 | 0.4 | 1 | 1.1 | 0.9
117 | 1 | 0.0022258 | 0.00055784 | 0 | 0 | 1 | 0.97701 | -0.16165 | 0.4 | 1 | 1.1 | 0.9
73 | 1 | 0 | 0 | 0 | 0 | 1 | 0.97238 | -0.19478 | 0.4 | 1 | 1.1 | 0.9
127 | 1 | 0.00012305 | 3.0839e-05 | 0 | 0 | 1 | 0.97239 | -0.19466 | 0.4 | 1 | 1.1 | 0.9
128 | 1 | 0.0021501 | 0.00053887 | 0 | 0 | 1 | 0.97227 | -0.19554 | 0.4 | 1 | 1.1 | 0.9
89 | 1 | 0.00062779 | 0.00015734 | 0 | 0 | 1 | 0.9734 | -0.18737 | 0.4 | 1 | 1.1 | 0.9
130 | 1 | 0.00012661 | 3.173e-05 | 0 | 0 | 1 | 0.97243 | -0.19437 | 0.4 | 1 | 1.1 | 0.9
103 | 1 | 0.0024378 | 0.00061097 | 0 | 0 | 1 | 0.97759 | -0.15745 | 0.4 | 1 | 1.1 | 0.9
77 | 1 | 0.0015126 | 0.00037909 | 0 | 0 | 1 | 0.9769 | -0.16244 | 0.4 | 1 | 1.1 | 0.9
78 | 1 | 0.0013121 | 0.00032885 | 0 | 0 | 1 | 0.97696 | -0.162 | 0.4 | 1 | 1.1 | 0.9
101 | 1 | 0.0014241 | 0.00035692 | 0 | 0 | 1 | 0.97755 | -0.15774 | 0.4 | 1 | 1.1 | 0.9
90 | 1 | 0.0016863 | 0.00042263 | 0 | 0 | 1 | 0.98311 | -0.11803 | 0.4 | 1 | 1.1 | 0.9
91 | 1 | 0.00091188 | 0.00022854 | 0 | 0 | 1 | 0.98227 | -0.12396 | 0.4 | 1 | 1.1 | 0.9
92 | 1 | 0.0013373 | 0.00033515 | 0 | 0 | 1 | 0.9835 | -0.11526 | 0.4 | 1 | 1.1 | 0.9
93 | 1 | 0.0019705 | 0.00049385 | 0 | 0 | 1 | 0.98207 | -0.12539 | 0.4 | 1 | 1.1 | 0.9
94 | 1 | 0 | 0 | 0 | 0 | 1 | 0.98406 | -0.11127 | 0.4 | 1 | 1.1 | 0.9
97 | 1 | 0.0010789 | 0.00027039 | 0 | 0 | 1 | 0.98149 | -0.12952 | 0.4 | 1 | 1.1 | 0.9
102 | 1 | 0.0026762 | 0.00067072 | 0 | 0 | 1 | 0.97733 | -0.15933 | 0.4 | 1 | 1.1 | 0.9
131 | 1 | 0.00045575 | 0.00011422 | 0 | 0 | 1 | 0.98607 | -0.097062 | 0.4 | 1 | 1.1 | 0.9
124 | 1 | 0.0012117 | 0.00030368 | 0 | 0 | 1 | 0.98961 | -0.072167 | 0.4 | 1 | 1.1 | 0.9
122 | 1 | 0.00029053 | 7.2813e-05 | 0 | 0 | 1 | 0.98974 | -0.071315 | 0.4 | 1 | 1.1 | 0.9
107 | 1 | 0.0012466 | 0.00031243 | 0 | 0 | 1 | 0.9907 | -0.064559 | 0.4 | 1 | 1.1 | 0.9
108 | 1 | 0 | 0 | 0 | 0 | 1 | 0.99081 | -0.063776 | 0.4 | 1 | 1.1 | 0.9
109 | 1 | 0.0034931 | 0.00087544 | 0 | 0 | 1 | 0.99065 | -0.064947 | 0.4 | 1 | 1.1 | 0.9
110 | 1 | 0.00034687 | 8.6935e-05 | 0 | 0 | 1 | 0.99062 | -0.065097 | 0.4 | 1 | 1.1 | 0.9
111 | 1 | 0.00022919 | 5.7439e-05 | 0 | 0 | 1 | 0.99155 | -0.058615 | 0.4 | 1 | 1.1 | 0.9
121 | 1 | 0 | 0 | 0 | 0 | 1 | 0.99202 | -0.055309 | 0.4 | 1 | 1.1 | 0.9
120 | 1 | 0.0016057 | 0.00040242 | 0 | 0 | 1 | 0.99191 | -0.056126 | 0.4 | 1 | 1.1 | 0.9
119 | 1 | 0.0021885 | 0.0005485 | 0 | 0 | 1 | 0.9919 | -0.05617 | 0.4 | 1 | 1.1 | 0.9

## generator_data
GEN_BUS | PG | QG | QMAX | QMIN | VG | MBASE | GEN_STATUS | PMAX | PMIN
76 | 0.1936 | 0.04894 | 10 | -10 | 1 | 100 | 1 | 10 | 0

## branch_data
F_BUS | T_BUS | BR_R | BR_X | BR_B | RATE_A | RATE_B | RATE_C | TAP | SHIFT | BR_STATUS | ANGMIN | ANGMAX | P_in | Q_in | P_out | Q_out
1 | 2 | 0.52918 | 0.20353 | 5.3403e-10 | 0 | 0 | 0 | 0 | 0 | 1 | -90 | 90 | 0.034692 | 0.0087038 | -0.034685 | -0.0087012
1 | 3 | 2.0923 | 0.80474 | 2.1115e-09 | 0 | 0 | 0 | 0 | 0 | 1 | -90 | 90 | -0.037038 | -0.0092919 | 0.03707 | 0.0093039
2 | 4 | 2.5736 | 0.98983 | 2.5972e-09 | 0 | 0 | 0 | 0 | 0 | 1 | -90 | 90 | 0.032908 | 0.0082558 | -0.032877 | -0.0082442
3 | 5 | 1.3668 | 0.52569 | 1.3793e-09 | 0 | 0 | 0 | 0 | 0 | 1 | -90 | 90 | -0.039196 | -0.0098369 | 0.03922 | 0.0098457
4 | 74 | 3.705 | 1.425 | 3.739e-09 | 0 | 0 | 0 | 0 | 0 | 1 | -90 | 90 | 0.030163 | 0.0075642 | -0.030126 | -0.0075502
5 | 42 | 1.4189 | 0.54573 | 1.4319e-09 | 0 | 0 | 0 | 0 | 0 | 1 | -90 | 90 | -0.041033 | -0.0103 | 0.041059 | 0.01031
74 | 81 | 1.1889 | 0.45728 | 1.1998e-09 | 0 | 0 | 0 | 0 | 0 | 1 | -90 | 90 | 0.028065 | 0.0070337 | -0.028055 | -0.0070298
42 | 40 | 0.65058 | 0.25022 | 6.5655e-10 | 0 | 0 | 0 | 0 | 0 | 1 | -90 | 90 | -0.042985 | -0.010793 | 0.042998 | 0.010798
81 | 103 | 1.043 | 0.40116 | 1.0526e-09 | 0 | 0 | 0 | 0 | 0 | 1 | -90 | 90 | 0.014173 | 0.003551 | -0.014171 | -0.0035502
81 | 80 | 3.5236 | 1.3553 | 3.556e-09 | 0 | 0 | 0 | 0 | 0 | 1 | -90 | 90 | 0.013882 | 0.0034788 | -0.013874 | -0.0034762
40 | 38 | 0.94993 | 0.36536 | 9.5864e-10 | 0 | 0 | 0 | 0 | 0 | 1 | -90 | 90 | -0.044885 | -0.011271 | 0.044906 | 0.011279
6 | 7 | 0.31712 | 0.12197 | 3.2003e-10 | 0 | 0 | 0 | 0 | 0 | 1 | -90 | 90 | -0.055832 | -0.01404 | 0.055843 | 0.014044
6 | 8 | 1.3365 | 0.51403 | 1.3487e-09 | 0 | 0 | 0 | 0 | 0 | 1 | -90 | 90 | 0.053193 | 0.013378 | -0.053152 | -0.013363
7 | 9 | 2.4881 | 0.95695 | 2.5109e-09 | 0 | 0 | 0 | 0 | 0 | 1 | -90 | 90 | -0.057523 | -0.014465 | 0.057613 | 0.014499
8 | 10 | 1.2722 | 0.48932 | 1.2839e-09 | 0 | 0 | 0 | 0 | 0 | 1 | -90 | 90 | 0.051958 | 0.013064 | -0.051921 | -0.013049
9 | 56 | 1.1114 | 0.42747 | 1.1216e-09 | 0 | 0 | 0 | 0 | 0 | 1 | -90 | 90 | -0.058822 | -0.014802 | 0.058864 | 0.014818
10 | 41 | 1.0224 | 0.39324 | 1.0318e-09 | 0 | 0 | 0 | 0 | 0 | 1 | -90 | 90 | 0.050383 | 0.012664 | -0.050354 | -0.012653
56 | 46 | 5.8339 | 2.2438 | 5.8874e-09 | 0 | 0 | 0 | 0 | 0 | 1 | -90 | 90 | 0.03576 | 0.0089808 | -0.035679 | -0.0089503
56 | 54 | 1.6387 | 0.63026 | 1.6537e-09 | 0 | 0 | 0 | 0 | 0 | 1 | -90 | 90 | -0.094624 | -0.023799 | 0.094783 | 0.02386
41 | 39 | 1.5937 | 0.61297 | 1.6084e-09 | 0 | 0 | 0 | 0 | 0 | 1 | -90 | 90 | 0.048496 | 0.012187 | -0.048455 | -0.012172
46 | 44 | 3.4118 | 1.3122 | 3.4432e-09 | 0 | 0 | 0 | 0 | 0 | 1 | -90 | 90 | 0.032261 | 0.0080937 | -0.032222 | -0.0080792
54 | 55 | 3.2599 | 1.2538 | 3.2898e-09 | 0 | 0 | 0 | 0 | 0 | 1 | -90 | 90 | -0.096576 | -0.02431 | 0.096905 | 0.024436
39 | 38 | 1.1239 | 0.43228 | 1.1342e-09 | 0 | 0 | 0 | 0 | 0 | 1 | -90 | 90 | 0.0468 | 0.011757 | -0.046773 | -0.011747
11 | 12 | 0.18927 | 0.072797 | 1.9101e-10 | 0 | 0 | 0 | 0 | 0 | 1 | -90 | 90 | -0.0051185 | -0.0012827 | 0.0051186 | 0.0012827
11 | 13 | 1.153 | 0.44345 | 1.1635e-09 | 0 | 0 | 0 | 0 | 0 | 1 | -90 | 90 | 0.0020827 | 0.00052186 | -0.0020826 | -0.00052195
12 | 14 | 2.637 | 1.0142 | 2.6611e-09 | 0 | 0 | 0 | 0 | 0 | 1 | -90 | 90 | -0.0072477 | -0.0018163 | 0.0072492 | 0.0018167
14 | 84 | 1.3931 | 0.53582 | 1.4059e-09 | 0 | 0 | 0 | 0 | 0 | 1 | -90 | 90 | -0.0072492 | -0.0018167 | 0.00725 | 0.0018168
84 | 83 | 1.8007 | 0.69258 | 1.8172e-09 | 0 | 0 | 0 | 0 | 0 | 1 | -90 | 90 | -0.010089 | -0.0025282 | 0.010091 | 0.0025288
83 | 82 | 1.4235 | 0.54751 | 1.4366e-09 | 0 | 0 | 0 | 0 | 0 | 1 | -90 | 90 | -0.013215 | -0.003312 | 0.013218 | 0.0033129
118 | 104 | 2.3367 | 0.89872 | 2.3581e-09 | 0 | 0 | 0 | 0 | 0 | 1 | -90 | 90 | -0.0038192 | -0.00095586 | 0.0038196 | 0.00095578
118 | 116 | 0.8177 | 0.3145 | 8.252e-10 | 0 | 0 | 0 | 0 | 0 | 1 | -90 | 90 | 0.0038192 | 0.00095586 | -0.0038191 | -0.00095589
104 | 102 | 1.3241 | 0.50928 | 1.3363e-09 | 0 | 0 | 0 | 0 | 0 | 1 | -90 | 90 | -0.007629 | -0.0019105 | 0.0076299 | 0.0019107
116 | 117 | 2.2736 | 0.87445 | 2.2944e-09 | 0 | 0 | 0 | 0 | 0 | 1 | -90 | 90 | 0.0029099 | 0.00072802 | -0.0029097 | -0.00072816
15 | 16 | 5.0236 | 1.9321 | 5.0697e-09 | 0 | 0 | 0 | 0 | 0 | 1 | -90 | 90 | -0.0021815 | -0.00054673 | 0.0021817 | 0.00054635
16 | 17 | 6.2871 | 2.4181 | 6.3448e-09 | 0 | 0 | 0 | 0 | 0 | 1 | -90 | 90 | -0.0021817 | -0.00054635 | 0.0021821 | 0.00054587
17 | 60 | 4.121 | 1.585 | 4.1588e-09 | 0 | 0 | 0 | 0 | 0 | 1 | -90 | 90 | -0.004549 | -0.0011391 | 0.0045499 | 0.001139
60 | 59 | 1.056 | 0.40617 | 1.0657e-09 | 0 | 0 | 0 | 0 | 0 | 1 | -90 | 90 | -0.0068462 | -0.0017146 | 0.0068468 | 0.0017147
59 | 37 | 1.3297 | 0.51143 | 1.3419e-09 | 0 | 0 | 0 | 0 | 0 | 1 | -90 | 90 | -0.0086826 | -0.0021748 | 0.0086837 | 0.0021751
52 | 50 | 0.10447 | 0.040181 | 1.0543e-10 | 0 | 0 | 0 | 0 | 0 | 1 | -90 | 90 | -0.0013243 | -0.00033191 | 0.0013243 | 0.0003319
50 | 49 | 2.7671 | 1.0643 | 2.7925e-09 | 0 | 0 | 0 | 0 | 0 | 1 | -90 | 90 | -0.0033067 | -0.00082874 | 0.003307 | 0.0008286
19 | 20 | 3.4152 | 1.3136 | 3.4466e-09 | 0 | 0 | 0 | 0 | 0 | 1 | -90 | 90 | -0.0016342 | -0.00040957 | 0.0016343 | 0.00040928
20 | 22 | 2.2441 | 0.86312 | 2.2647e-09 | 0 | 0 | 0 | 0 | 0 | 1 | -90 | 90 | -0.0023466 | -0.00058778 | 0.0023467 | 0.00058761
22 | 105 | 3.4036 | 1.3091 | 1.0305e-08 | 0 | 0 | 0 | 0 | 0 | 1 | -90 | 90 | 0.068059 | 0.017139 | -0.067887 | -0.017074
22 | 106 | 0.4393 | 0.16896 | 1.33e-09 | 0 | 0 | 0 | 0 | 0 | 1 | -90 | 90 | -0.070405 | -0.017727 | 0.070429 | 0.017736
105 | 115 | 4.4894 | 1.7267 | 4.5305e-09 | 0 | 0 | 0 | 0 | 0 | 1 | -90 | 90 | 0.00068324 | 0.00017076 | -0.00068322 | -0.00017119
105 | 114 | 0.72678 | 0.27953 | 2.2003e-09 | 0 | 0 | 0 | 0 | 0 | 1 | -90 | 90 | 0.067204 | 0.016903 | -0.067168 | -0.01689
106 | 123 | 0.79625 | 0.30625 | 2.4107e-09 | 0 | 0 | 0 | 0 | 0 | 1 | -90 | 90 | -0.072357 | -0.018219 | 0.072402 | 0.018236
71 | 72 | 2.6292 | 1.0112 | 2.6533e-09 | 0 | 0 | 0 | 0 | 0 | 1 | -90 | 90 | -0.0011717 | -0.00029366 | 0.0011717 | 0.00029342
72 | 73 | 2.1723 | 0.83552 | 2.1923e-09 | 0 | 0 | 0 | 0 | 0 | 1 | -90 | 90 | -0.0023863 | -0.00059783 | 0.0023864 | 0.00059768
115 | 131 | 0.38286 | 0.14725 | 3.8638e-10 | 0 | 0 | 0 | 0 | 0 | 1 | -90 | 90 | 0.00045575 | 0.00011419 | -0.00045575 | -0.00011422
114 | 94 | 2.0475 | 0.78749 | 6.1988e-09 | 0 | 0 | 0 | 0 | 0 | 1 | -90 | 90 | 0.066001 | 0.016597 | -0.065904 | -0.01656
123 | 124 | 3.4213 | 1.3159 | 3.4527e-09 | 0 | 0 | 0 | 0 | 0 | 1 | -90 | 90 | 0.0012118 | 0.00030337 | -0.0012117 | -0.00030368
123 | 122 | 0.092269 | 0.035488 | 2.7935e-10 | 0 | 0 | 0 | 0 | 0 | 1 | -90 | 90 | -0.073614 | -0.018539 | 0.073619 | 0.018541
23 | 24 | 2.9399 | 1.1307 | 2.9669e-09 | 0 | 0 | 0 | 0 | 0 | 1 | -90 | 90 | -0.0011878 | -0.00029769 | 0.0011878 | 0.00029743
24 | 25 | 2.4807 | 0.95411 | 2.5035e-09 | 0 | 0 | 0 | 0 | 0 | 1 | -90 | 90 | 0.0018695 | 0.00046833 | -0.0018694 | -0.00046853
24 | 26 | 3.0003 | 1.154 | 3.0278e-09 | 0 | 0 | 0 | 0 | 0 | 1 | -90 | 90 | -0.0030573 | -0.00076576 | 0.0030577 | 0.00076559
26 | 64 | 2.416 | 0.92922 | 2.4381e-09 | 0 | 0 | 0 | 0 | 0 | 1 | -90 | 90 | 0.021433 | 0.0053725 | -0.02142 | -0.0053679
26 | 113 | 2.8652 | 1.102 | 2.8915e-09 | 0 | 0 | 0 | 0 | 0 | 1 | -90 | 90 | -0.02449 | -0.0061381 | 0.024509 | 0.0061452
64 | 62 | 2.1364 | 0.82168 | 2.156e-09 | 0 | 0 | 0 | 0 | 0 | 1 | -90 | 90 | 0.019559 | 0.0049014 | -0.019549 | -0.0048981
113 | 86 | 2.7961 | 1.0754 | 2.8218e-09 | 0 | 0 | 0 | 0 | 0 | 1 | -90 | 90 | -0.026187 | -0.0065655 | 0.026209 | 0.0065734
113 | 112 | 1.9183 | 0.7378 | 1.9359e-09 | 0 | 0 | 0 | 0 | 0 | 1 | -90 | 90 | 0.0016778 | 0.00042034 | -0.0016778 | -0.0004205
62 | 61 | 0.079257 | 0.030484 | 7.9985e-11 | 0 | 0 | 0 | 0 | 0 | 1 | -90 | 90 | 0.017344 | 0.0043453 | -0.017344 | -0.0043452
86 | 85 | 2.8947 | 1.1133 | 2.9213e-09 | 0 | 0 | 0 | 0 | 0 | 1 | -90 | 90 | -0.02755 | -0.0069096 | 0.027574 | 0.0069188
27 | 28 | 0.48504 | 0.18655 | 1.4685e-09 | 0 | 0 | 0 | 0 | 0 | 1 | -90 | 90 | 0.030422 | 0.0076358 | -0.030417 | -0.0076341
27 | 29 | 1.4898 | 0.573 | 4.5104e-09 | 0 | 0 | 0 | 0 | 0 | 1 | -90 | 90 | -0.031588 | -0.007928 | 0.031605 | 0.007934
28 | 30 | 0.88987 | 0.34226 | 1.7961e-09 | 0 | 0 | 0 | 0 | 0 | 1 | -90 | 90 | 0.029505 | 0.0074055 | -0.029497 | -0.0074024
29 | 31 | 0.62413 | 0.24005 | 1.8896e-09 | 0 | 0 | 0 | 0 | 0 | 1 | -90 | 90 | -0.031605 | -0.0079339 | 0.031612 | 0.0079364
30 | 85 | 1.7932 | 0.68968 | 1.8096e-09 | 0 | 0 | 0 | 0 | 0 | 1 | -90 | 90 | 0.02759 | 0.0069244 | -0.027575 | -0.0069187
31 | 68 | 0.018562 | 0.0071392 | 5.6196e-11 | 0 | 0 | 0 | 0 | 0 | 1 | -90 | 90 | -0.032681 | -0.0082045 | 0.032681 | 0.0082046
68 | 66 | 1.6718 | 0.64298 | 5.0613e-09 | 0 | 0 | 0 | 0 | 0 | 1 | -90 | 90 | -0.034253 | -0.0085985 | 0.034275 | 0.0086064
32 | 35 | 1.796 | 0.69075 | 1.8124e-09 | 0 | 0 | 0 | 0 | 0 | 1 | -90 | 90 | -0.0010833 | -0.0002715 | 0.0010833 | 0.00027134
35 | 37 | 1.6095 | 0.61902 | 1.6242e-09 | 0 | 0 | 0 | 0 | 0 | 1 | -90 | 90 | 0.010503 | 0.002631 | -0.010501 | -0.0026304
35 | 33 | 3.1014 | 1.1928 | 3.1298e-09 | 0 | 0 | 0 | 0 | 0 | 1 | -90 | 90 | -0.011586 | -0.0029024 | 0.01159 | 0.0029039
66 | 67 | 0.88224 | 0.33932 | 2.671e-09 | 0 | 0 | 0 | 0 | 0 | 1 | -90 | 90 | -0.035681 | -0.0089587 | 0.035693 | 0.0089633
33 | 34 | 2.6135 | 1.0052 | 2.6374e-09 | 0 | 0 | 0 | 0 | 0 | 1 | -90 | 90 | -0.014114 | -0.0035362 | 0.014119 | 0.0035382
34 | 36 | 0.73518 | 0.28276 | 7.4192e-10 | 0 | 0 | 0 | 0 | 0 | 1 | -90 | 90 | -0.01565 | -0.0039218 | 0.015652 | 0.0039225
36 | 100 | 3.0177 | 1.1606 | 3.0454e-09 | 0 | 0 | 0 | 0 | 0 | 1 | -90 | 90 | -0.017164 | -0.0043015 | 0.017174 | 0.004305
100 | 99 | 3.9489 | 1.5188 | 3.9852e-09 | 0 | 0 | 0 | 0 | 0 | 1 | -90 | 90 | -0.019363 | -0.0048536 | 0.019379 | 0.0048595
99 | 98 | 0.11731 | 0.045119 | 3.5516e-10 | 0 | 0 | 0 | 0 | 0 | 1 | -90 | 90 | -0.057545 | -0.014443 | 0.057549 | 0.014445
99 | 69 | 0.26615 | 0.10236 | 8.0577e-10 | 0 | 0 | 0 | 0 | 0 | 1 | -90 | 90 | 0.038165 | 0.0095836 | -0.038161 | -0.009582
43 | 44 | 1.4779 | 0.56843 | 1.4915e-09 | 0 | 0 | 0 | 0 | 0 | 1 | -90 | 90 | -0.029804 | -0.0074712 | 0.029818 | 0.0074765
43 | 45 | 0.66728 | 0.25664 | 6.734e-10 | 0 | 0 | 0 | 0 | 0 | 1 | -90 | 90 | 0.027884 | 0.0069902 | -0.027879 | -0.0069881
45 | 47 | 2.463 | 0.94729 | 2.4856e-09 | 0 | 0 | 0 | 0 | 0 | 1 | -90 | 90 | 0.018144 | 0.0045486 | -0.018135 | -0.0045454
45 | 48 | 4.6218 | 1.7776 | 4.6642e-09 | 0 | 0 | 0 | 0 | 0 | 1 | -90 | 90 | 0.0097345 | 0.0024395 | -0.0097297 | -0.0024381
47 | 82 | 0.26948 | 0.10365 | 2.7195e-10 | 0 | 0 | 0 | 0 | 0 | 1 | -90 | 90 | 0.015147 | 0.0037964 | -0.015146 | -0.0037961
48 | 95 | 1.1357 | 0.4368 | 1.1461e-09 | 0 | 0 | 0 | 0 | 0 | 1 | -90 | 90 | 0.007092 | 0.0017771 | -0.0070914 | -0.0017769
95 | 96 | 4.0414 | 1.5544 | 4.0785e-09 | 0 | 0 | 0 | 0 | 0 | 1 | -90 | 90 | 0.0031013 | 0.00077693 | -0.0031009 | -0.00077717
49 | 51 | 0.13518 | 0.051994 | 1.3642e-10 | 0 | 0 | 0 | 0 | 0 | 1 | -90 | 90 | -0.0056652 | -0.0014196 | 0.0056652 | 0.0014196
51 | 53 | 3.1218 | 1.2007 | 3.1504e-09 | 0 | 0 | 0 | 0 | 0 | 1 | -90 | 90 | -0.0072947 | -0.001828 | 0.0072966 | 0.0018284
53 | 80 | 1.4428 | 0.55491 | 1.456e-09 | 0 | 0 | 0 | 0 | 0 | 1 | -90 | 90 | -0.0092233 | -0.0023113 | 0.0092247 | 0.0023117
80 | 79 | 3.0297 | 1.1653 | 3.0575e-09 | 0 | 0 | 0 | 0 | 0 | 1 | -90 | 90 | 0.0046495 | 0.0011645 | -0.0046487 | -0.0011645
79 | 78 | 2.9935 | 1.1513 | 3.0209e-09 | 0 | 0 | 0 | 0 | 0 | 1 | -90 | 90 | 0.002825 | 0.00070745 | -0.0028248 | -0.00070763
55 | 57 | 1.5977 | 0.6145 | 4.8371e-09 | 0 | 0 | 0 | 0 | 0 | 1 | -90 | 90 | -0.18691 | -0.047135 | 0.18751 | 0.047366
55 | 58 | 0.37499 | 0.14423 | 1.1353e-09 | 0 | 0 | 0 | 0 | 0 | 1 | -90 | 90 | 0.090008 | 0.0227 | -0.089975 | -0.022687
57 | 76 | 0.9659 | 0.3715 | 2.9243e-09 | 0 | 0 | 0 | 0 | 0 | 1 | -90 | 90 | -0.1892 | -0.047789 | 0.18957 | 0.047931
58 | 126 | 0.36912 | 0.14197 | 1.1175e-09 | 0 | 0 | 0 | 0 | 0 | 1 | -90 | 90 | 0.088422 | 0.022298 | -0.088391 | -0.022286
76 | 75 | 5.2592 | 2.0228 | 5.3074e-09 | 0 | 0 | 0 | 0 | 0 | 1 | -90 | 90 | 0.0019116 | 0.00047859 | -0.0019114 | -0.00047905
126 | 125 | 1.0586 | 0.40716 | 3.205e-09 | 0 | 0 | 0 | 0 | 0 | 1 | -90 | 90 | 0.086261 | 0.021752 | -0.086176 | -0.02172
125 | 121 | 1.0146 | 0.39022 | 3.0716e-09 | 0 | 0 | 0 | 0 | 0 | 1 | -90 | 90 | 0.083269 | 0.020991 | -0.083193 | -0.020962
61 | 63 | 2.6449 | 1.0173 | 2.6692e-09 | 0 | 0 | 0 | 0 | 0 | 1 | -90 | 90 | 0.012982 | 0.0032521 | -0.012977 | -0.0032505
63 | 65 | 2.9794 | 1.1459 | 3.0068e-09 | 0 | 0 | 0 | 0 | 0 | 1 | -90 | 90 | 0.01062 | 0.0026596 | -0.010616 | -0.0026585
65 | 88 | 1.2805 | 0.49252 | 1.2923e-09 | 0 | 0 | 0 | 0 | 0 | 1 | -90 | 90 | 0.0090212 | 0.0022588 | -0.0090201 | -0.0022584
88 | 87 | 1.6024 | 0.6163 | 1.6171e-09 | 0 | 0 | 0 | 0 | 0 | 1 | -90 | 90 | 0.0069685 | 0.0017443 | -0.0069677 | -0.0017441
87 | 89 | 4.7213 | 1.8159 | 4.7646e-09 | 0 | 0 | 0 | 0 | 0 | 1 | -90 | 90 | 0.0054206 | 0.0013563 | -0.005419 | -0.0013562
67 | 69 | 0.16033 | 0.061667 | 4.8542e-10 | 0 | 0 | 0 | 0 | 0 | 1 | -90 | 90 | -0.037251 | -0.0093535 | 0.037253 | 0.0093544
98 | 97 | 0.32146 | 0.12364 | 9.7324e-10 | 0 | 0 | 0 | 0 | 0 | 1 | -90 | 90 | -0.058747 | -0.014745 | 0.058759 | 0.014749
70 | 117 | 11.3793 | 4.3766 | 1.1484e-08 | 0 | 0 | 0 | 0 | 0 | 1 | -90 | 90 | -0.00068386 | -0.00017139 | 0.00068392 | 0.00017032
73 | 127 | 0.34187 | 0.13149 | 3.4501e-10 | 0 | 0 | 0 | 0 | 0 | 1 | -90 | 90 | -0.0045367 | -0.0011362 | 0.0045368 | 0.0011362
73 | 128 | 4.3189 | 1.6611 | 4.3586e-09 | 0 | 0 | 0 | 0 | 0 | 1 | -90 | 90 | 0.0021503 | 0.00053854 | -0.0021501 | -0.00053887
127 | 130 | 0.76571 | 0.2945 | 7.7274e-10 | 0 | 0 | 0 | 0 | 0 | 1 | -90 | 90 | -0.0046598 | -0.0011671 | 0.00466 | 0.0011671
89 | 130 | 17.9688 | 6.9111 | 1.8134e-08 | 0 | 0 | 0 | 0 | 0 | 1 | -90 | 90 | 0.0047913 | 0.0011989 | -0.0047866 | -0.0011988
103 | 101 | 0.30847 | 0.11864 | 3.113e-10 | 0 | 0 | 0 | 0 | 0 | 1 | -90 | 90 | 0.011733 | 0.0029392 | -0.011732 | -0.0029391
77 | 78 | 3.5579 | 1.3684 | 3.5905e-09 | 0 | 0 | 0 | 0 | 0 | 1 | -90 | 90 | -0.0015126 | -0.00037909 | 0.0015127 | 0.00037878
101 | 102 | 1.9236 | 0.73986 | 1.9413e-09 | 0 | 0 | 0 | 0 | 0 | 1 | -90 | 90 | 0.010308 | 0.0025821 | -0.010306 | -0.0025815
90 | 91 | 1.1936 | 0.45906 | 3.6135e-09 | 0 | 0 | 0 | 0 | 0 | 1 | -90 | 90 | 0.062819 | 0.015779 | -0.062767 | -0.01576
90 | 92 | 0.54228 | 0.20857 | 1.6418e-09 | 0 | 0 | 0 | 0 | 0 | 1 | -90 | 90 | -0.064505 | -0.016202 | 0.06453 | 0.016211
91 | 93 | 0.29062 | 0.11178 | 8.7985e-10 | 0 | 0 | 0 | 0 | 0 | 1 | -90 | 90 | 0.061855 | 0.015531 | -0.061843 | -0.015527
92 | 94 | 0.76802 | 0.29539 | 2.3252e-09 | 0 | 0 | 0 | 0 | 0 | 1 | -90 | 90 | -0.065867 | -0.016547 | 0.065904 | 0.01656
93 | 97 | 0.86963 | 0.33447 | 2.6328e-09 | 0 | 0 | 0 | 0 | 0 | 1 | -90 | 90 | 0.059872 | 0.015033 | -0.059838 | -0.01502
122 | 110 | 1.0843 | 0.41704 | 3.2828e-09 | 0 | 0 | 0 | 0 | 0 | 1 | -90 | 90 | -0.07391 | -0.018614 | 0.073974 | 0.018638
107 | 108 | 2.111 | 0.81191 | 2.1303e-09 | 0 | 0 | 0 | 0 | 0 | 1 | -90 | 90 | -0.0047399 | -0.0011878 | 0.0047404 | 0.0011878
107 | 109 | 1.4191 | 0.54579 | 1.4321e-09 | 0 | 0 | 0 | 0 | 0 | 1 | -90 | 90 | 0.0034932 | 0.00087537 | -0.0034931 | -0.00087544
108 | 110 | 0.2294 | 0.08823 | 6.9451e-10 | 0 | 0 | 0 | 0 | 0 | 1 | -90 | 90 | 0.074335 | 0.018731 | -0.074321 | -0.018725
108 | 111 | 0.84333 | 0.32436 | 2.5532e-09 | 0 | 0 | 0 | 0 | 0 | 1 | -90 | 90 | -0.079075 | -0.019918 | 0.079132 | 0.01994
111 | 121 | 0.53918 | 0.20738 | 1.6324e-09 | 0 | 0 | 0 | 0 | 0 | 1 | -90 | 90 | -0.079361 | -0.019998 | 0.079398 | 0.020012
121 | 120 | 2.7614 | 1.0621 | 2.7868e-09 | 0 | 0 | 0 | 0 | 0 | 1 | -90 | 90 | 0.0037946 | 0.00095079 | -0.0037942 | -0.0009509
120 | 119 | 0.25524 | 0.098171 | 2.5759e-10 | 0 | 0 | 0 | 0 | 0 | 1 | -90 | 90 | 0.0021885 | 0.00054848 | -0.0021885 | -0.0005485