## bus_data
BUS_I | BUS_TYPE | Pd | Qd | Gs | Bs | area | Vm | Va | baseKV | zone | Vmax | Vmin
1 | 1 | 0.0023679 | 0.00059344 | 0 | 0 | 1 | 0.98364 | -0.11403 | 0.4 | 1 | 1.1 | 0.9
2 | 1 | 0.0018268 | 0.00045784 | 0 | 0 | 1 | 0.98426 | -0.10968 | 0.4 | 1 | 1.1 | 0.9
3 | 1 | 0 | 0 | 0 | 0 | 1 | 0.982 | -0.1257 | 0.4 | 1 | 1.1 | 0.9
4 | 1 | 0 | 0 | 0 | 0 | 1 | 0.98529 | -0.10241 | 0.4 | 1 | 1.1 | 0.9
5 | 1 | 0.0011385 | 0.00028534 | 0 | 0 | 1 | 0.9817 | -0.12782 | 0.4 | 1 | 1.1 | 0.9
6 | 1 | 0.00068245 | 0.00017104 | 0 | 0 | 1 | 0.98186 | -0.1267 | 0.4 | 1 | 1.1 | 0.9
19 | 1 | 0.0016272 | 0.00040781 | 0 | 0 | 1 | 0.98508 | -0.10393 | 0.4 | 1 | 1.1 | 0.9
39 | 1 | 0.0030125 | 0.000755 | 0 | 0 | 1 | 0.98587 | -0.098314 | 0.4 | 1 | 1.1 | 0.9
41 | 1 | 0 | 0 | 0 | 0 | 1 | 0.98046 | -0.13663 | 0.4 | 1 | 1.1 | 0.9
56 | 1 | 0.0029214 | 0.00073218 | 0 | 0 | 1 | 0.98179 | -0.12713 | 0.4 | 1 | 1.1 | 0.9
18 | 1 | 0.0012845 | 0.00032193 | 0 | 0 | 1 | 0.98504 | -0.10417 | 0.4 | 1 | 1.1 | 0.9
10 | 1 | 0.0012491 | 0.00031305 | 0 | 0 | 1 | 0.98617 | -0.096223 | 0.4 | 1 | 1.1 | 0.9
28 | 1 | 0 | 0 | 0 | 0 | 1 | 0.97924 | -0.14527 | 0.4 | 1 | 1.1 | 0.9
57 | 1 | 0.00062499 | 0.00015664 | 0 | 0 | 1 | 0.98166 | -0.12806 | 0.4 | 1 | 1.1 | 0.9
7 | 1 | 0.0017309 | 0.0004338 | 0 | 0 | 1 | 0.98691 | -0.09102 | 0.4 | 1 | 1.1 | 0.9
9 | 1 | 0 | 0 | 0 | 0 | 1 | 0.98695 | -0.090705 | 0.4 | 1 | 1.1 | 0.9
12 | 1 | 0 | 0 | 0 | 0 | 1 | 0.98861 | -0.079109 | 0.4 | 1 | 1.1 | 0.9
11 | 1 | 0 | 0 | 0 | 0 | 1 | 0.9909 | -0.063033 | 0.4 | 1 | 1.1 | 0.9
43 | 1 | 0.0010319 | 0.00025861 | 0 | 0 | 1 | 0.99145 | -0.059213 | 0.4 | 1 | 1.1 | 0.9
42 | 1 | 0.0016841 | 0.00042208 | 0 | 0 | 1 | 0.99047 | -0.066071 | 0.4 | 1 | 1.1 | 0.9
53 | 1 | 0.0023218 | 0.00058189 | 0 | 0 | 1 | 0.99192 | -0.055935 | 0.4 | 1 | 1.1 | 0.9
13 | 1 | 0.002086 | 0.00052279 | 0 | 0 | 1 | 0.97591 | -0.1691 | 0.4 | 1 | 1.1 | 0.9
14 | 1 | 0.0022651 | 0.00056769 | 0 | 0 | 1 | 0.97598 | -0.16857 | 0.4 | 1 | 1.1 | 0.9
15 | 1 | 0.0021601 | 0.00054138 | 0 | 0 | 1 | 0.97583 | -0.16966 | 0.4 | 1 | 1.1 | 0.9
16 | 1 | 0 | 0 | 0 | 0 | 1 | 0.97649 | -0.1649 | 0.4 | 1 | 1.1 | 0.9
22 | 1 | 0.0058517 | 0.0014666 | 0 | 0 | 1 | 0.97565 | -0.17093 | 0.4 | 1 | 1.1 | 0.9
23 | 1 | 0 | 0 | 0 | 0 | 1 | 0.97737 | -0.15859 | 0.4 | 1 | 1.1 | 0.9
44 | 1 | 0.0025197 | 0.00063149 | 0 | 0 | 1 | 0.9749 | -0.17627 | 0.4 | 1 | 1.1 | 0.9
59 | 1 | 0.0032406 | 0.00081216 | 0 | 0 | 1 | 0.97804 | -0.1538 | 0.4 | 1 | 1.1 | 0.9
40 | 1 | 0.0089653 | 0.0022469 | 0 | 0 | 1 | 0.97232 | -0.19483 | 0.4 | 1 | 1.1 | 0.9
36 | 1 | 0 | 0 | 0 | 0 | 1 | 0.97252 | -0.19339 | 0.4 | 1 | 1.1 | 0.9
55 | 1 | 0.009899 | 0.0024809 | 0 | 0 | 1 | 0.97238 | -0.19441 | 0.4 | 1 | 1.1 | 0.9
37 | 1 | 0 | 0 | 0 | 0 | 1 | 0.97204 | -0.19681 | 0.4 | 1 | 1.1 | 0.9
35 | 1 | 0 | 0 | 0 | 0 | 1 | 0.97416 | -0.18159 | 0.4 | 1 | 1.1 | 0.9
61 | 1 | 0.0088866 | 0.0022272 | 0 | 0 | 1 | 0.97198 | -0.19723 | 0.4 | 1 | 1.1 | 0.9
31 | 1 | 0 | 0 | 0 | 0 | 1 | 0.99557 | -0.030609 | 0.4 | 1 | 1.1 | 0.9
33 | 1 | 0 | 0 | 0 | 0 | 1 | 0.99467 | -0.03683 | 0.4 | 1 | 1.1 | 0.9
34 | 1 | 0.0020549 | 0.00051499 | 0 | 0 | 1 | 0.99529 | -0.032587 | 0.4 | 1 | 1.1 | 0.9
30 | 1 | 0.0076737 | 0.0019232 | 0 | 0 | 1 | 0.99631 | -0.025508 | 0.4 | 1 | 1.1 | 0.9
32 | 1 | 0 | 0 | 0 | 0 | 1 | 0.99743 | -0.017716 | 0.4 | 1 | 1.1 | 0.9
38 | 1 | 0.0042708 | 0.0010704 | 0 | 0 | 1 | 0.99844 | -0.010766 | 0.4 | 1 | 1.1 | 0.9
20 | 1 | 0.00064173 | 0.00016083 | 0 | 0 | 1 | 0.98502 | -0.10433 | 0.4 | 1 | 1.1 | 0.9
21 | 1 | 0.00067549 | 0.00016929 | 0 | 0 | 1 | 0.98502 | -0.10437 | 0.4 | 1 | 1.1 | 0.9
45 | 1 | 0.0015457 | 0.0003874 | 0 | 0 | 1 | 0.97481 | -0.17694 | 0.4 | 1 | 1.1 | 0.9
29 | 1 | 0.0017746 | 0.00044476 | 0 | 0 | 1 | 0.97832 | -0.15182 | 0.4 | 1 | 1.1 | 0.9
24 | 1 | 0.0094292 | 0.0023632 | 0 | 0 | 1 | 0.97818 | -0.15284 | 0.4 | 1 | 1.1 | 0.9
25 | 1 | 0.0015454 | 0.00038731 | 0 | 0 | 1 | 0.97816 | -0.15302 | 0.4 | 1 | 1.1 | 0.9
26 | 1 | 0 | 0 | 0 | 0 | 1 | 0.97857 | -0.15004 | 0.4 | 1 | 1.1 | 0.9
27 | 1 | 0.0022104 | 0.00055398 | 0 | 0 | 1 | 0.97808 | -0.15357 | 0.4 | 1 | 1.1 | 0.9
60 | 1 | 0.0033649 | 0.00084332 | 0 | 0 | 1 | 0.97889 | -0.1478 | 0.4 | 1 | 1.1 | 0.9
50 | 1 | 0 | 0 | 0 | 0 | 1 | 0.99446 | -0.038297 | 0.4 | 1 | 1.1 | 0.9
52 | 1 | 0.0022031 | 0.00055214 | 0 | 0 | 1 | 0.99354 | -0.044714 | 0.4 | 1 | 1.1 | 0.9
54 | 1 | 0.0051142 | 0.0012817 | 0 | 0 | 1 | 0.99527 | -0.032702 | 0.4 | 1 | 1.1 | 0.9
46 | 1 | 0.0023147 | 0.00058013 | 0 | 0 | 1 | 0.99899 | -0.0069402 | 0.4 | 1 | 1.1 | 0.9
49 | 1 | 0.0015613 | 0.00039131 | 0 | 0 | 1 | 0.99437 | -0.038969 | 0.4 | 1 | 1.1 | 0.9
51 | 1 | 0.0033705 | 0.00084473 | 0 | 0 | 1 | 0.99261 | -0.051129 | 0.4 | 1 | 1.1 | 0.9
47 | 3 | 0.015602 | 0.0039102 | 0 | 0 | 1 | 1 | 0 | 0.4 | 1 | 1.1 | 0.9
48 | 1 | 0.0039576 | 0.00099186 | 0 | 0 | 1 | 0.99999 | -4.477e-05 | 0.4 | 1 | 1.1 | 0.9
58 | 1 | 0.00069419 | 0.00017398 | 0 | 0 | 1 | 0.98165 | -0.12818 | 0.4 | 1 | 1.1 | 0.9

## generator_data
GEN_BUS | PG | QG | QMAX | QMIN | VG | MBASE | GEN_STATUS | PMAX | PMIN
47 | 0.14149 | 0.035726 | 10 | -10 | 1 | 100 | 1 | 10 | 0

## branch_data
F_BUS | T_BUS | BR_R | BR_X | BR_B | RATE_A | RATE_B | RATE_C | TAP | SHIFT | BR_STATUS | ANGMIN | ANGMAX | P_in | Q_in | P_out | Q_out
1 | 2 | 0.73917 | 0.2843 | 2.2378e-09 | 0 | 0 | 0 | 0 | 0 | 1 | -90 | 90 | -0.074747 | -0.018801 | 0.074792 | 0.018818
1 | 3 | 2.0432 | 0.78586 | 6.1859e-09 | 0 | 0 | 0 | 0 | 0 | 1 | -90 | 90 | 0.072379 | 0.018208 | -0.072261 | -0.018163
2 | 4 | 1.2075 | 0.46443 | 3.6558e-09 | 0 | 0 | 0 | 0 | 0 | 1 | -90 | 90 | -0.076619 | -0.019276 | 0.076697 | 0.019306
3 | 5 | 0.39722 | 0.15278 | 1.2026e-09 | 0 | 0 | 0 | 0 | 0 | 1 | -90 | 90 | 0.067337 | 0.01693 | -0.067317 | -0.016923
3 | 6 | 2.5347 | 0.97487 | 2.5579e-09 | 0 | 0 | 0 | 0 | 0 | 1 | -90 | 90 | 0.0049241 | 0.0012328 | -0.0049235 | -0.0012328
4 | 19 | 4.547 | 1.7489 | 4.5887e-09 | 0 | 0 | 0 | 0 | 0 | 1 | -90 | 90 | 0.0042299 | 0.0010595 | -0.004229 | -0.0010596
4 | 39 | 0.64457 | 0.24791 | 1.9514e-09 | 0 | 0 | 0 | 0 | 0 | 1 | -90 | 90 | -0.080926 | -0.020365 | 0.080973 | 0.020383
5 | 41 | 1.6785 | 0.64558 | 5.0817e-09 | 0 | 0 | 0 | 0 | 0 | 1 | -90 | 90 | 0.066179 | 0.016637 | -0.066097 | -0.016607
6 | 56 | 1.2863 | 0.49472 | 1.2981e-09 | 0 | 0 | 0 | 0 | 0 | 1 | -90 | 90 | 0.004241 | 0.0010618 | -0.0042408 | -0.0010618
19 | 18 | 1.1759 | 0.45227 | 1.1867e-09 | 0 | 0 | 0 | 0 | 0 | 1 | -90 | 90 | 0.0026018 | 0.00065177 | -0.0026018 | -0.00065185
39 | 10 | 0.31776 | 0.12222 | 9.6204e-10 | 0 | 0 | 0 | 0 | 0 | 1 | -90 | 90 | -0.083985 | -0.021138 | 0.08401 | 0.021147
41 | 28 | 1.6423 | 0.63167 | 4.9722e-09 | 0 | 0 | 0 | 0 | 0 | 1 | -90 | 90 | 0.066097 | 0.016607 | -0.066018 | -0.016577
56 | 57 | 8.8211 | 3.3927 | 8.902e-09 | 0 | 0 | 0 | 0 | 0 | 1 | -90 | 90 | 0.0013193 | 0.00032963 | -0.0013192 | -0.00033042
18 | 20 | 1.5085 | 0.58018 | 1.5223e-09 | 0 | 0 | 0 | 0 | 0 | 1 | -90 | 90 | 0.0013172 | 0.00032992 | -0.0013172 | -0.00033006
10 | 9 | 0.82728 | 0.31818 | 2.5046e-09 | 0 | 0 | 0 | 0 | 0 | 1 | -90 | 90 | -0.085259 | -0.02146 | 0.085324 | 0.021485
28 | 60 | 9.3851 | 3.6096 | 9.4712e-09 | 0 | 0 | 0 | 0 | 0 | 1 | -90 | 90 | 0.003366 | 0.00084287 | -0.0033648 | -0.00084332
28 | 26 | 0.95403 | 0.36693 | 2.8883e-09 | 0 | 0 | 0 | 0 | 0 | 1 | -90 | 90 | 0.062652 | 0.015734 | -0.062611 | -0.015718
57 | 58 | 2.0816 | 0.80062 | 2.1007e-09 | 0 | 0 | 0 | 0 | 0 | 1 | -90 | 90 | 0.00069419 | 0.00017378 | -0.00069418 | -0.00017398
7 | 9 | 2.311 | 0.88886 | 2.3322e-09 | 0 | 0 | 0 | 0 | 0 | 1 | -90 | 90 | -0.0017309 | -0.0004338 | 0.0017309 | 0.0004336
9 | 12 | 1.7076 | 0.65676 | 5.1697e-09 | 0 | 0 | 0 | 0 | 0 | 1 | -90 | 90 | -0.087055 | -0.021919 | 0.087197 | 0.021973
12 | 42 | 1.9266 | 0.741 | 5.8328e-09 | 0 | 0 | 0 | 0 | 0 | 1 | -90 | 90 | -0.087197 | -0.021972 | 0.087356 | 0.022033
11 | 43 | 0.55545 | 0.21364 | 1.6817e-09 | 0 | 0 | 0 | 0 | 0 | 1 | -90 | 90 | -0.089078 | -0.02247 | 0.089126 | 0.022488
11 | 42 | 0.44139 | 0.16976 | 1.3363e-09 | 0 | 0 | 0 | 0 | 0 | 1 | -90 | 90 | 0.089078 | 0.02247 | -0.08904 | -0.022455
43 | 53 | 0.47176 | 0.18145 | 1.4283e-09 | 0 | 0 | 0 | 0 | 0 | 1 | -90 | 90 | -0.090158 | -0.022747 | 0.090199 | 0.022762
53 | 51 | 0.67469 | 0.25949 | 2.0426e-09 | 0 | 0 | 0 | 0 | 0 | 1 | -90 | 90 | -0.092521 | -0.023344 | 0.092583 | 0.023368
13 | 14 | 1.542 | 0.59307 | 1.5561e-09 | 0 | 0 | 0 | 0 | 0 | 1 | -90 | 90 | -0.0042462 | -0.0010639 | 0.0042465 | 0.0010639
13 | 15 | 3.2426 | 1.2472 | 3.2724e-09 | 0 | 0 | 0 | 0 | 0 | 1 | -90 | 90 | 0.0021602 | 0.00054113 | -0.0021601 | -0.00054138
14 | 16 | 6.997 | 2.6911 | 7.0612e-09 | 0 | 0 | 0 | 0 | 0 | 1 | -90 | 90 | -0.0065116 | -0.0016316 | 0.0065149 | 0.0016322
16 | 22 | 1.988 | 0.76463 | 2.0063e-09 | 0 | 0 | 0 | 0 | 0 | 1 | -90 | 90 | 0.037797 | 0.0094878 | -0.037765 | -0.0094758
16 | 23 | 1.7742 | 0.6824 | 1.7905e-09 | 0 | 0 | 0 | 0 | 0 | 1 | -90 | 90 | -0.044311 | -0.01112 | 0.04435 | 0.011135
22 | 44 | 2.078 | 0.79924 | 2.0971e-09 | 0 | 0 | 0 | 0 | 0 | 1 | -90 | 90 | 0.031913 | 0.0080092 | -0.03189 | -0.0080003
23 | 59 | 1.3476 | 0.5183 | 2.7199e-09 | 0 | 0 | 0 | 0 | 0 | 1 | -90 | 90 | -0.04435 | -0.011135 | 0.04438 | 0.011146
44 | 45 | 5.3394 | 2.0536 | 5.3884e-09 | 0 | 0 | 0 | 0 | 0 | 1 | -90 | 90 | 0.0015459 | 0.00038695 | -0.0015457 | -0.0003874
44 | 35 | 2.3706 | 0.91175 | 2.3923e-09 | 0 | 0 | 0 | 0 | 0 | 1 | -90 | 90 | 0.027824 | 0.0069819 | -0.027804 | -0.0069742
59 | 29 | 0.52164 | 0.20063 | 1.5793e-09 | 0 | 0 | 0 | 0 | 0 | 1 | -90 | 90 | -0.04762 | -0.011958 | 0.047633 | 0.011963
40 | 36 | 1.9726 | 0.7587 | 1.9907e-09 | 0 | 0 | 0 | 0 | 0 | 1 | -90 | 90 | -0.0089651 | -0.0022469 | 0.0089669 | 0.0022474
36 | 55 | 1.2713 | 0.48895 | 1.2829e-09 | 0 | 0 | 0 | 0 | 0 | 1 | -90 | 90 | 0.0099002 | 0.0024814 | -0.0098988 | -0.0024809
36 | 37 | 4.7392 | 1.8228 | 4.7827e-09 | 0 | 0 | 0 | 0 | 0 | 1 | -90 | 90 | 0.0088911 | 0.0022285 | -0.0088869 | -0.0022273
36 | 35 | 5.2469 | 2.018 | 5.295e-09 | 0 | 0 | 0 | 0 | 0 | 1 | -90 | 90 | -0.027758 | -0.0069573 | 0.027804 | 0.0069742
37 | 61 | 0.57265 | 0.22025 | 5.779e-10 | 0 | 0 | 0 | 0 | 0 | 1 | -90 | 90 | 0.0088869 | 0.0022273 | -0.0088864 | -0.0022272
31 | 33 | 0.81462 | 0.31332 | 2.4663e-09 | 0 | 0 | 0 | 0 | 0 | 1 | -90 | 90 | 0.1 | 0.025263 | -0.099914 | -0.025229
31 | 34 | 3.5614 | 1.3698 | 3.5941e-09 | 0 | 0 | 0 | 0 | 0 | 1 | -90 | 90 | 0.0071711 | 0.0017971 | -0.0071691 | -0.0017967
31 | 30 | 0.62362 | 0.23986 | 1.888e-09 | 0 | 0 | 0 | 0 | 0 | 1 | -90 | 90 | -0.10717 | -0.02706 | 0.10725 | 0.027089
33 | 50 | 12.0403 | 4.6309 | 1.2151e-08 | 0 | 0 | 0 | 0 | 0 | 1 | -90 | 90 | 0.0015618 | 0.00038973 | -0.0015615 | -0.00039081
33 | 52 | 1.047 | 0.40268 | 3.1697e-09 | 0 | 0 | 0 | 0 | 0 | 1 | -90 | 90 | 0.098352 | 0.024839 | -0.098244 | -0.024798
34 | 54 | 0.28881 | 0.11108 | 2.9146e-10 | 0 | 0 | 0 | 0 | 0 | 1 | -90 | 90 | 0.0051143 | 0.0012817 | -0.0051142 | -0.0012817
30 | 32 | 0.88974 | 0.34221 | 2.6937e-09 | 0 | 0 | 0 | 0 | 0 | 1 | -90 | 90 | -0.11492 | -0.029012 | 0.11505 | 0.02906
32 | 38 | 0.79523 | 0.30586 | 2.4076e-09 | 0 | 0 | 0 | 0 | 0 | 1 | -90 | 90 | -0.11505 | -0.02906 | 0.11516 | 0.029103
38 | 46 | 0.42258 | 0.16253 | 1.2794e-09 | 0 | 0 | 0 | 0 | 0 | 1 | -90 | 90 | -0.11943 | -0.030174 | 0.1195 | 0.030198
20 | 21 | 0.71528 | 0.27511 | 7.2184e-10 | 0 | 0 | 0 | 0 | 0 | 1 | -90 | 90 | 0.00067549 | 0.00016922 | -0.00067548 | -0.00016929
29 | 26 | 0.45102 | 0.17347 | 1.3655e-09 | 0 | 0 | 0 | 0 | 0 | 1 | -90 | 90 | -0.049408 | -0.012408 | 0.04942 | 0.012412
24 | 25 | 0.60272 | 0.23182 | 6.0825e-10 | 0 | 0 | 0 | 0 | 0 | 1 | -90 | 90 | 0.003756 | 0.00094104 | -0.0037559 | -0.00094106
24 | 26 | 2.6474 | 1.0182 | 2.6717e-09 | 0 | 0 | 0 | 0 | 0 | 1 | -90 | 90 | -0.013185 | -0.0033042 | 0.01319 | 0.0033059
25 | 27 | 3.102 | 1.1931 | 3.1305e-09 | 0 | 0 | 0 | 0 | 0 | 1 | -90 | 90 | 0.0022105 | 0.00055375 | -0.0022104 | -0.00055398
50 | 49 | 5.5327 | 2.128 | 5.5835e-09 | 0 | 0 | 0 | 0 | 0 | 1 | -90 | 90 | 0.0015615 | 0.00039081 | -0.0015613 | -0.00039131
52 | 51 | 0.86987 | 0.33456 | 2.6336e-09 | 0 | 0 | 0 | 0 | 0 | 1 | -90 | 90 | 0.09604 | 0.024246 | -0.095954 | -0.024213
46 | 47 | 0.7529 | 0.28958 | 2.2794e-09 | 0 | 0 | 0 | 0 | 0 | 1 | -90 | 90 | -0.12181 | -0.030779 | 0.12193 | 0.030824
47 | 48 | 0.14735 | 0.056673 | 1.487e-10 | 0 | 0 | 0 | 0 | 0 | 1 | -90 | 90 | 0.0039576 | 0.00099185 | -0.0039576 | -0.00099186