## bus_data
BUS_I | BUS_TYPE | Pd | Qd | Gs | Bs | area | Vm | Va | baseKV | zone | Vmax | Vmin
1 | 1 | 0.0044835 | 0.0011237 | 0 | 0 | 1 | 0.99907 | -0.0065396 | 0.4 | 1 | 1.1 | 0.9
4 | 3 | 0.0081677 | 0.002047 | 0 | 0 | 1 | 1 | 0 | 0.4 | 1 | 1.1 | 0.9

## generator_data
GEN_BUS | PG | QG | QMAX | QMIN | VG | MBASE | GEN_STATUS | PMAX | PMIN
4 | 0.012655 | 0.0031703 | 10 | -10 | 1 | 100 | 1 | 10 | 0

## branch_data
F_BUS | T_BUS | BR_R | BR_X | BR_B | RATE_A | RATE_B | RATE_C | TAP | SHIFT | BR_STATUS | ANGMIN | ANGMAX | P_in | Q_in | P_out | Q_out
1 | 4 | 18.9513 | 7.289 | 1.9125e-08 | 0 | 0 | 0 | 0 | 0 | 1 | -90 | 90 | -0.0044835 | -0.0011237 | 0.0044875 | 0.0011233