## bus_data
BUS_I | BUS_TYPE | Pd | Qd | Gs | Bs | area | Vm | Va | baseKV | zone | Vmax | Vmin
1 | 1 | 0.0038838 | 0.00097336 | 0 | 0 | 1 | 0.98957 | -0.073022 | 0.4 | 1 | 1.1 | 0.9
2 | 1 | 0.0041589 | 0.0010423 | 0 | 0 | 1 | 0.98968 | -0.072244 | 0.4 | 1 | 1.1 | 0.9
3 | 1 | 0.0012788 | 0.00032049 | 0 | 0 | 1 | 0.99025 | -0.068214 | 0.4 | 1 | 1.1 | 0.9
9 | 1 | 0 | 0 | 0 | 0 | 1 | 0.99079 | -0.064397 | 0.4 | 1 | 1.1 | 0.9
50 | 1 | 0.0012614 | 0.00031614 | 0 | 0 | 1 | 0.99003 | -0.069805 | 0.4 | 1 | 1.1 | 0.9
48 | 1 | 0.0021447 | 0.00053751 | 0 | 0 | 1 | 0.99259 | -0.051727 | 0.4 | 1 | 1.1 | 0.9
4 | 1 | 0.0015171 | 0.00038023 | 0 | 0 | 1 | 0.98604 | -0.098076 | 0.4 | 1 | 1.1 | 0.9
5 | 1 | 0.0013088 | 0.00032802 | 0 | 0 | 1 | 0.9861 | -0.097634 | 0.4 | 1 | 1.1 | 0.9
6 | 1 | 0.0013687 | 0.00034302 | 0 | 0 | 1 | 0.98601 | -0.098288 | 0.4 | 1 | 1.1 | 0.9
7 | 1 | 0.0011578 | 0.00029017 | 0 | 0 | 1 | 0.98619 | -0.097005 | 0.4 | 1 | 1.1 | 0.9
10 | 1 | 0.0035298 | 0.00088466 | 0 | 0 | 1 | 0.98629 | -0.096247 | 0.4 | 1 | 1.1 | 0.9
11 | 1 | 0.0031043 | 0.00077801 | 0 | 0 | 1 | 0.98645 | -0.095151 | 0.4 | 1 | 1.1 | 0.9
66 | 1 | 0.011697 | 0.0029317 | 0 | 0 | 1 | 0.98768 | -0.086403 | 0.4 | 1 | 1.1 | 0.9
49 | 1 | 0 | 0 | 0 | 0 | 1 | 0.99335 | -0.046441 | 0.4 | 1 | 1.1 | 0.9
12 | 1 | 0.0031022 | 0.0007775 | 0 | 0 | 1 | 0.98685 | -0.092316 | 0.4 | 1 | 1.1 | 0.9
65 | 1 | 0 | 0 | 0 | 0 | 1 | 0.98704 | -0.090939 | 0.4 | 1 | 1.1 | 0.9
64 | 1 | 0.0023671 | 0.00059325 | 0 | 0 | 1 | 0.98687 | -0.092161 | 0.4 | 1 | 1.1 | 0.9
13 | 1 | 0.0016912 | 0.00042385 | 0 | 0 | 1 | 0.99107 | -0.062497 | 0.4 | 1 | 1.1 | 0.9
14 | 1 | 0.0018955 | 0.00047506 | 0 | 0 | 1 | 0.99101 | -0.062923 | 0.4 | 1 | 1.1 | 0.9
15 | 1 | 0.0015798 | 0.00039594 | 0 | 0 | 1 | 0.99117 | -0.061777 | 0.4 | 1 | 1.1 | 0.9
16 | 1 | 0.001304 | 0.0003268 | 0 | 0 | 1 | 0.99125 | -0.061239 | 0.4 | 1 | 1.1 | 0.9
47 | 1 | 0.001985 | 0.0004975 | 0 | 0 | 1 | 0.99134 | -0.060613 | 0.4 | 1 | 1.1 | 0.9
68 | 1 | 0.0018088 | 0.00045333 | 0 | 0 | 1 | 0.99146 | -0.059728 | 0.4 | 1 | 1.1 | 0.9
56 | 1 | 0 | 0 | 0 | 0 | 1 | 0.98969 | -0.072399 | 0.4 | 1 | 1.1 | 0.9
69 | 1 | 0.0014677 | 0.00036785 | 0 | 0 | 1 | 0.98953 | -0.073575 | 0.4 | 1 | 1.1 | 0.9
53 | 1 | 0 | 0 | 0 | 0 | 1 | 0.98993 | -0.070696 | 0.4 | 1 | 1.1 | 0.9
19 | 1 | 0.0019444 | 0.0004873 | 0 | 0 | 1 | 0.99223 | -0.054504 | 0.4 | 1 | 1.1 | 0.9
20 | 1 | 0.0012474 | 0.00031264 | 0 | 0 | 1 | 0.99259 | -0.051906 | 0.4 | 1 | 1.1 | 0.9
21 | 1 | 0 | 0 | 0 | 0 | 1 | 0.99144 | -0.060056 | 0.4 | 1 | 1.1 | 0.9
38 | 1 | 0.001285 | 0.00032205 | 0 | 0 | 1 | 0.99183 | -0.057308 | 0.4 | 1 | 1.1 | 0.9
22 | 1 | 0.001273 | 0.00031905 | 0 | 0 | 1 | 0.99361 | -0.044708 | 0.4 | 1 | 1.1 | 0.9
23 | 1 | 0.0024887 | 0.00062372 | 0 | 0 | 1 | 0.99075 | -0.064916 | 0.4 | 1 | 1.1 | 0.9
36 | 1 | 0.00068398 | 0.00017142 | 0 | 0 | 1 | 0.99171 | -0.058124 | 0.4 | 1 | 1.1 | 0.9
37 | 1 | 0.0012198 | 0.00030571 | 0 | 0 | 1 | 0.99163 | -0.05871 | 0.4 | 1 | 1.1 | 0.9
60 | 1 | 0 | 0 | 0 | 0 | 1 | 0.9945 | -0.038491 | 0.4 | 1 | 1.1 | 0.9
33 | 1 | 0 | 0 | 0 | 0 | 1 | 0.99051 | -0.066604 | 0.4 | 1 | 1.1 | 0.9
39 | 1 | 0.0010295 | 0.00025802 | 0 | 0 | 1 | 0.9916 | -0.058943 | 0.4 | 1 | 1.1 | 0.9
42 | 1 | 0 | 0 | 0 | 0 | 1 | 0.99146 | -0.059895 | 0.4 | 1 | 1.1 | 0.9
43 | 1 | 0 | 0 | 0 | 0 | 1 | 0.99136 | -0.060654 | 0.4 | 1 | 1.1 | 0.9
59 | 1 | 0.0010932 | 0.00027397 | 0 | 0 | 1 | 0.99133 | -0.060808 | 0.4 | 1 | 1.1 | 0.9
58 | 1 | 0.0015598 | 0.00039093 | 0 | 0 | 1 | 0.99129 | -0.061115 | 0.4 | 1 | 1.1 | 0.9
44 | 1 | 0.0072667 | 0.0018212 | 0 | 0 | 1 | 0.99512 | -0.034113 | 0.4 | 1 | 1.1 | 0.9
32 | 1 | 0 | 0 | 0 | 0 | 1 | 0.99417 | -0.040777 | 0.4 | 1 | 1.1 | 0.9
34 | 1 | 0.0010531 | 0.00026393 | 0 | 0 | 1 | 0.99043 | -0.067154 | 0.4 | 1 | 1.1 | 0.9
35 | 1 | 0.0015878 | 0.00039794 | 0 | 0 | 1 | 0.99047 | -0.06694 | 0.4 | 1 | 1.1 | 0.9
24 | 1 | 0.00097391 | 0.00024409 | 0 | 0 | 1 | 0.99915 | -0.0058973 | 0.4 | 1 | 1.1 | 0.9
25 | 3 | 0.000857 | 0.00021478 | 0 | 0 | 1 | 1 | 0 | 0.4 | 1 | 1.1 | 0.9
26 | 1 | 0.00087291 | 0.00021877 | 0 | 0 | 1 | 0.99878 | -0.0084639 | 0.4 | 1 | 1.1 | 0.9
27 | 1 | 0.00088489 | 0.00022177 | 0 | 0 | 1 | 0.99695 | -0.021304 | 0.4 | 1 | 1.1 | 0.9
28 | 1 | 0.00065087 | 0.00016312 | 0 | 0 | 1 | 0.99865 | -0.0093441 | 0.4 | 1 | 1.1 | 0.9
40 | 1 | 0.00075427 | 0.00018904 | 0 | 0 | 1 | 0.99659 | -0.023728 | 0.4 | 1 | 1.1 | 0.9
41 | 1 | 0.0013187 | 0.0003305 | 0 | 0 | 1 | 0.99567 | -0.030183 | 0.4 | 1 | 1.1 | 0.9
29 | 1 | 0.0015506 | 0.00038861 | 0 | 0 | 1 | 0.99371 | -0.044059 | 0.4 | 1 | 1.1 | 0.9
30 | 1 | 0.0026259 | 0.00065812 | 0 | 0 | 1 | 0.99372 | -0.043958 | 0.4 | 1 | 1.1 | 0.9
31 | 1 | 0.0020071 | 0.00050302 | 0 | 0 | 1 | 0.99369 | -0.044161 | 0.4 | 1 | 1.1 | 0.9
54 | 1 | 0 | 0 | 0 | 0 | 1 | 0.99022 | -0.068668 | 0.4 | 1 | 1.1 | 0.9
52 | 1 | 0.0019035 | 0.00047706 | 0 | 0 | 1 | 0.99019 | -0.068912 | 0.4 | 1 | 1.1 | 0.9
45 | 1 | 0.001051 | 0.00026341 | 0 | 0 | 1 | 0.99518 | -0.033588 | 0.4 | 1 | 1.1 | 0.9
46 | 1 | 0.0013128 | 0.00032902 | 0 | 0 | 1 | 0.99444 | -0.038749 | 0.4 | 1 | 1.1 | 0.9
51 | 1 | 0.0015479 | 0.00038793 | 0 | 0 | 1 | 0.99277 | -0.050493 | 0.4 | 1 | 1.1 | 0.9
63 | 1 | 0 | 0 | 0 | 0 | 1 | 0.99199 | -0.056023 | 0.4 | 1 | 1.1 | 0.9
70 | 1 | 0.0023241 | 0.00058248 | 0 | 0 | 1 | 0.99262 | -0.051602 | 0.4 | 1 | 1.1 | 0.9
62 | 1 | 0 | 0 | 0 | 0 | 1 | 0.99214 | -0.054944 | 0.4 | 1 | 1.1 | 0.9
55 | 1 | 0.0054311 | 0.0013612 | 0 | 0 | 1 | 0.98962 | -0.072955 | 0.4 | 1 | 1.1 | 0.9
61 | 1 | 0.0016704 | 0.00041865 | 0 | 0 | 1 | 0.98941 | -0.074393 | 0.4 | 1 | 1.1 | 0.9

## generator_data
GEN_BUS | PG | QG | QMAX | QMIN | VG | MBASE | GEN_STATUS | PMAX | PMIN
25 | 0.10603 | 0.026683 | 10 | -10 | 1 | 100 | 1 | 10 | 0

## branch_data
F_BUS | T_BUS | BR_R | BR_X | BR_B | RATE_A | RATE_B | RATE_C | TAP | SHIFT | BR_STATUS | ANGMIN | ANGMAX | P_in | Q_in | P_out | Q_out
1 | 2 | 2.5564 | 0.98322 | 2.5798e-09 | 0 | 0 | 0 | 0 | 0 | 1 | -90 | 90 | -0.0038837 | -0.00097336 | 0.0038842 | 0.00097327
2 | 3 | 6.3932 | 2.4589 | 6.4519e-09 | 0 | 0 | 0 | 0 | 0 | 1 | -90 | 90 | -0.0080431 | -0.0020156 | 0.0080476 | 0.0020167
3 | 9 | 5.2288 | 2.0111 | 5.2768e-09 | 0 | 0 | 0 | 0 | 0 | 1 | -90 | 90 | -0.0093263 | -0.0023372 | 0.0093313 | 0.0023386
9 | 50 | 2.2702 | 0.87315 | 2.291e-09 | 0 | 0 | 0 | 0 | 0 | 1 | -90 | 90 | 0.030526 | 0.0076623 | -0.030503 | -0.0076538
9 | 48 | 4.0807 | 1.5695 | 4.1181e-09 | 0 | 0 | 0 | 0 | 0 | 1 | -90 | 90 | -0.039858 | -0.010001 | 0.039928 | 0.010027
50 | 66 | 7.2468 | 2.7872 | 7.3133e-09 | 0 | 0 | 0 | 0 | 0 | 1 | -90 | 90 | 0.029242 | 0.0073376 | -0.029175 | -0.0073125
48 | 49 | 1.6197 | 0.62295 | 1.6345e-09 | 0 | 0 | 0 | 0 | 0 | 1 | -90 | 90 | -0.042072 | -0.010565 | 0.042103 | 0.010577
4 | 5 | 1.942 | 0.74691 | 1.9598e-09 | 0 | 0 | 0 | 0 | 0 | 1 | -90 | 90 | -0.0028858 | -0.00072308 | 0.002886 | 0.00072295
4 | 6 | 1.9607 | 0.75412 | 1.9787e-09 | 0 | 0 | 0 | 0 | 0 | 1 | -90 | 90 | 0.0013687 | 0.00034285 | -0.0013687 | -0.00034302
5 | 7 | 1.8981 | 0.73004 | 1.9155e-09 | 0 | 0 | 0 | 0 | 0 | 1 | -90 | 90 | -0.0041948 | -0.001051 | 0.0041952 | 0.0010509
7 | 10 | 1.7913 | 0.68895 | 1.8077e-09 | 0 | 0 | 0 | 0 | 0 | 1 | -90 | 90 | -0.005353 | -0.0013411 | 0.0053536 | 0.0013411
10 | 11 | 1.5627 | 0.60104 | 1.5771e-09 | 0 | 0 | 0 | 0 | 0 | 1 | -90 | 90 | -0.0088834 | -0.0022258 | 0.0088847 | 0.0022262
11 | 12 | 2.9968 | 1.1526 | 3.0242e-09 | 0 | 0 | 0 | 0 | 0 | 1 | -90 | 90 | -0.011989 | -0.0030042 | 0.011994 | 0.0030057
66 | 65 | 3.2969 | 1.268 | 3.3271e-09 | 0 | 0 | 0 | 0 | 0 | 1 | -90 | 90 | 0.017477 | 0.0043808 | -0.017466 | -0.0043769
49 | 51 | 3.6763 | 1.414 | 3.71e-09 | 0 | 0 | 0 | 0 | 0 | 1 | -90 | 90 | 0.01416 | 0.003549 | -0.014152 | -0.0035463
49 | 46 | 1.7649 | 0.67881 | 1.7811e-09 | 0 | 0 | 0 | 0 | 0 | 1 | -90 | 90 | -0.056264 | -0.014126 | 0.056324 | 0.014149
12 | 65 | 1.1576 | 0.44521 | 1.1682e-09 | 0 | 0 | 0 | 0 | 0 | 1 | -90 | 90 | -0.015096 | -0.0037832 | 0.015099 | 0.0037842
65 | 64 | 6.5453 | 2.5174 | 6.6054e-09 | 0 | 0 | 0 | 0 | 0 | 1 | -90 | 90 | 0.0023675 | 0.00059276 | -0.0023671 | -0.00059325
13 | 14 | 2.8742 | 1.1055 | 2.9006e-09 | 0 | 0 | 0 | 0 | 0 | 1 | -90 | 90 | 0.0018956 | 0.00047482 | -0.0018955 | -0.00047506
13 | 15 | 2.5669 | 0.98729 | 2.5905e-09 | 0 | 0 | 0 | 0 | 0 | 1 | -90 | 90 | -0.0035868 | -0.00089867 | 0.0035872 | 0.00089855
15 | 16 | 1.3309 | 0.51187 | 1.3431e-09 | 0 | 0 | 0 | 0 | 0 | 1 | -90 | 90 | -0.005167 | -0.0012945 | 0.0051674 | 0.0012945
16 | 47 | 1.2385 | 0.47634 | 1.2498e-09 | 0 | 0 | 0 | 0 | 0 | 1 | -90 | 90 | -0.0064713 | -0.0016213 | 0.0064719 | 0.0016214
47 | 68 | 1.3381 | 0.51464 | 1.3503e-09 | 0 | 0 | 0 | 0 | 0 | 1 | -90 | 90 | -0.0084569 | -0.0021189 | 0.008458 | 0.0021192
68 | 63 | 4.6207 | 1.7772 | 4.6631e-09 | 0 | 0 | 0 | 0 | 0 | 1 | -90 | 90 | -0.010267 | -0.0025725 | 0.010272 | 0.0025741
56 | 69 | 4.7681 | 1.8339 | 4.8119e-09 | 0 | 0 | 0 | 0 | 0 | 1 | -90 | 90 | 0.0031389 | 0.00078568 | -0.0031384 | -0.00078595
56 | 53 | 6.902 | 2.6546 | 6.9653e-09 | 0 | 0 | 0 | 0 | 0 | 1 | -90 | 90 | -0.0031389 | -0.00078568 | 0.0031396 | 0.00078528
69 | 61 | 6.2397 | 2.3999 | 6.2969e-09 | 0 | 0 | 0 | 0 | 0 | 1 | -90 | 90 | 0.0016706 | 0.00041811 | -0.0016704 | -0.00041865
53 | 55 | 5.3056 | 2.0406 | 5.3542e-09 | 0 | 0 | 0 | 0 | 0 | 1 | -90 | 90 | 0.0054328 | 0.0013613 | -0.0054311 | -0.0013612
53 | 52 | 2.6527 | 1.0203 | 2.677e-09 | 0 | 0 | 0 | 0 | 0 | 1 | -90 | 90 | -0.0085724 | -0.0021466 | 0.0085745 | 0.0021471
19 | 20 | 1.3624 | 0.52401 | 1.3749e-09 | 0 | 0 | 0 | 0 | 0 | 1 | -90 | 90 | -0.024457 | -0.0061285 | 0.024466 | 0.0061317
19 | 21 | 4.5517 | 1.7507 | 4.5935e-09 | 0 | 0 | 0 | 0 | 0 | 1 | -90 | 90 | 0.015637 | 0.0039194 | -0.015625 | -0.0039153
19 | 38 | 5.2209 | 2.008 | 5.2688e-09 | 0 | 0 | 0 | 0 | 0 | 1 | -90 | 90 | 0.0068758 | 0.0017218 | -0.0068731 | -0.0017213
20 | 22 | 3.5961 | 1.3831 | 3.6291e-09 | 0 | 0 | 0 | 0 | 0 | 1 | -90 | 90 | -0.025713 | -0.0064444 | 0.025739 | 0.0064539
21 | 23 | 3.9783 | 1.5301 | 4.0148e-09 | 0 | 0 | 0 | 0 | 0 | 1 | -90 | 90 | 0.015625 | 0.0039153 | -0.015614 | -0.0039116
38 | 36 | 1.867 | 0.71806 | 1.8841e-09 | 0 | 0 | 0 | 0 | 0 | 1 | -90 | 90 | 0.0055881 | 0.0013992 | -0.0055875 | -0.0013992
22 | 60 | 2.9647 | 1.1403 | 2.9919e-09 | 0 | 0 | 0 | 0 | 0 | 1 | -90 | 90 | -0.027012 | -0.0067729 | 0.027035 | 0.0067816
23 | 33 | 1.6429 | 0.6319 | 1.658e-09 | 0 | 0 | 0 | 0 | 0 | 1 | -90 | 90 | 0.013126 | 0.0032879 | -0.013122 | -0.0032869
36 | 37 | 1.5292 | 0.58815 | 1.5432e-09 | 0 | 0 | 0 | 0 | 0 | 1 | -90 | 90 | 0.0049035 | 0.0012277 | -0.0049031 | -0.0012277
37 | 39 | 0.80719 | 0.31046 | 8.1459e-10 | 0 | 0 | 0 | 0 | 0 | 1 | -90 | 90 | 0.0036834 | 0.00092203 | -0.0036832 | -0.00092207
60 | 44 | 1.7009 | 0.6542 | 1.7165e-09 | 0 | 0 | 0 | 0 | 0 | 1 | -90 | 90 | -0.033223 | -0.0083319 | 0.033243 | 0.0083395
60 | 32 | 4.7558 | 1.8292 | 4.7995e-09 | 0 | 0 | 0 | 0 | 0 | 1 | -90 | 90 | 0.0061883 | 0.0015503 | -0.0061864 | -0.0015501
33 | 34 | 0.60825 | 0.23394 | 6.1383e-10 | 0 | 0 | 0 | 0 | 0 | 1 | -90 | 90 | 0.011535 | 0.0028892 | -0.011534 | -0.0028889
33 | 35 | 2.7007 | 1.0387 | 2.7254e-09 | 0 | 0 | 0 | 0 | 0 | 1 | -90 | 90 | 0.0015879 | 0.0003977 | -0.0015878 | -0.00039794
39 | 42 | 4.5873 | 1.7643 | 4.6294e-09 | 0 | 0 | 0 | 0 | 0 | 1 | -90 | 90 | 0.0026537 | 0.00066405 | -0.0026534 | -0.00066437
42 | 43 | 3.656 | 1.4062 | 3.6895e-09 | 0 | 0 | 0 | 0 | 0 | 1 | -90 | 90 | 0.0026534 | 0.00066437 | -0.0026531 | -0.00066463
43 | 59 | 0.74027 | 0.28472 | 7.4706e-10 | 0 | 0 | 0 | 0 | 0 | 1 | -90 | 90 | 0.0026531 | 0.00066463 | -0.0026531 | -0.00066468
59 | 58 | 2.5213 | 0.96971 | 2.5444e-09 | 0 | 0 | 0 | 0 | 0 | 1 | -90 | 90 | 0.0015599 | 0.00039071 | -0.0015598 | -0.00039093
44 | 27 | 4.0916 | 1.5737 | 4.1292e-09 | 0 | 0 | 0 | 0 | 0 | 1 | -90 | 90 | -0.04051 | -0.010161 | 0.040582 | 0.010188
32 | 30 | 6.6163 | 2.5447 | 6.677e-09 | 0 | 0 | 0 | 0 | 0 | 1 | -90 | 90 | 0.0061864 | 0.0015501 | -0.0061836 | -0.0015497
34 | 54 | 1.844 | 0.70922 | 1.8609e-09 | 0 | 0 | 0 | 0 | 0 | 1 | -90 | 90 | 0.010481 | 0.002625 | -0.010478 | -0.0026243
24 | 25 | 1.2179 | 0.46841 | 1.229e-09 | 0 | 0 | 0 | 0 | 0 | 1 | -90 | 90 | -0.063534 | -0.015992 | 0.063586 | 0.016012
24 | 26 | 0.53771 | 0.20681 | 5.4264e-10 | 0 | 0 | 0 | 0 | 0 | 1 | -90 | 90 | 0.06256 | 0.015748 | -0.062537 | -0.015739
25 | 27 | 6.6919 | 2.5738 | 6.7533e-09 | 0 | 0 | 0 | 0 | 0 | 1 | -90 | 90 | 0.04159 | 0.010456 | -0.041467 | -0.01041
26 | 28 | 0.18694 | 0.071901 | 1.8866e-10 | 0 | 0 | 0 | 0 | 0 | 1 | -90 | 90 | 0.061665 | 0.015521 | -0.061657 | -0.015518
28 | 40 | 3.0812 | 1.1851 | 3.1095e-09 | 0 | 0 | 0 | 0 | 0 | 1 | -90 | 90 | 0.061006 | 0.015355 | -0.060884 | -0.015308
40 | 41 | 1.3958 | 0.53684 | 1.4086e-09 | 0 | 0 | 0 | 0 | 0 | 1 | -90 | 90 | 0.06013 | 0.015119 | -0.060076 | -0.015098
41 | 45 | 0.75212 | 0.28928 | 7.5902e-10 | 0 | 0 | 0 | 0 | 0 | 1 | -90 | 90 | 0.058757 | 0.014768 | -0.058729 | -0.014757
29 | 30 | 0.36239 | 0.13938 | 3.6571e-10 | 0 | 0 | 0 | 0 | 0 | 1 | -90 | 90 | -0.0035577 | -0.00089157 | 0.0035577 | 0.00089156
29 | 31 | 0.65779 | 0.253 | 6.6383e-10 | 0 | 0 | 0 | 0 | 0 | 1 | -90 | 90 | 0.0020071 | 0.00050296 | -0.0020071 | -0.00050302
54 | 52 | 0.29677 | 0.11414 | 2.9949e-10 | 0 | 0 | 0 | 0 | 0 | 1 | -90 | 90 | 0.010478 | 0.0026243 | -0.010478 | -0.0026242
45 | 46 | 1.159 | 0.44579 | 1.1697e-09 | 0 | 0 | 0 | 0 | 0 | 1 | -90 | 90 | 0.057678 | 0.014494 | -0.057637 | -0.014478
51 | 70 | 6.1201 | 2.3539 | 6.1763e-09 | 0 | 0 | 0 | 0 | 0 | 1 | -90 | 90 | 0.0023245 | 0.00058201 | -0.0023241 | -0.00058248
51 | 62 | 5.5563 | 2.137 | 5.6073e-09 | 0 | 0 | 0 | 0 | 0 | 1 | -90 | 90 | 0.01028 | 0.0025764 | -0.010274 | -0.0025745
63 | 62 | 1.3471 | 0.5181 | 1.3594e-09 | 0 | 0 | 0 | 0 | 0 | 1 | -90 | 90 | -0.010272 | -0.0025741 | 0.010274 | 0.0025745