## bus_data
BUS_I | BUS_TYPE | Pd | Qd | Gs | Bs | area | Vm | Va | baseKV | zone | Vmax | Vmin
1 | 1 | 0.0042627 | 0.0010683 | 0 | 0 | 1 | 0.98316 | -0.11751 | 0.4 | 1 | 1.1 | 0.9
2 | 1 | 0.0016247 | 0.0004072 | 0 | 0 | 1 | 0.98311 | -0.11789 | 0.4 | 1 | 1.1 | 0.9
3 | 1 | 0 | 0 | 0 | 0 | 1 | 0.98328 | -0.11664 | 0.4 | 1 | 1.1 | 0.9
4 | 1 | 0.0017626 | 0.00044174 | 0 | 0 | 1 | 0.9831 | -0.11792 | 0.4 | 1 | 1.1 | 0.9
5 | 1 | 0.0018512 | 0.00046395 | 0 | 0 | 1 | 0.98445 | -0.10841 | 0.4 | 1 | 1.1 | 0.9
6 | 1 | 0 | 0 | 0 | 0 | 1 | 0.98178 | -0.12731 | 0.4 | 1 | 1.1 | 0.9
66 | 1 | 0.00064699 | 0.00016215 | 0 | 0 | 1 | 0.98421 | -0.11011 | 0.4 | 1 | 1.1 | 0.9
25 | 1 | 0.0016129 | 0.00040424 | 0 | 0 | 1 | 0.98541 | -0.10159 | 0.4 | 1 | 1.1 | 0.9
68 | 1 | 0 | 0 | 0 | 0 | 1 | 0.98073 | -0.13471 | 0.4 | 1 | 1.1 | 0.9
50 | 1 | 0.0074723 | 0.0018727 | 0 | 0 | 1 | 0.98099 | -0.13293 | 0.4 | 1 | 1.1 | 0.9
67 | 1 | 0.0020792 | 0.00052109 | 0 | 0 | 1 | 0.98169 | -0.12795 | 0.4 | 1 | 1.1 | 0.9
71 | 1 | 0.0035305 | 0.00088482 | 0 | 0 | 1 | 0.98402 | -0.11143 | 0.4 | 1 | 1.1 | 0.9
23 | 1 | 0.0024125 | 0.00060464 | 0 | 0 | 1 | 0.98643 | -0.094454 | 0.4 | 1 | 1.1 | 0.9
124 | 1 | 0.0033262 | 0.00083362 | 0 | 0 | 1 | 0.98023 | -0.13827 | 0.4 | 1 | 1.1 | 0.9
48 | 1 | 0.0013 | 0.00032582 | 0 | 0 | 1 | 0.98053 | -0.13623 | 0.4 | 1 | 1.1 | 0.9
7 | 1 | 0.0013537 | 0.00033926 | 0 | 0 | 1 | 0.98364 | -0.11435 | 0.4 | 1 | 1.1 | 0.9
8 | 1 | 0.0010825 | 0.0002713 | 0 | 0 | 1 | 0.98369 | -0.11399 | 0.4 | 1 | 1.1 | 0.9
9 | 1 | 0 | 0 | 0 | 0 | 1 | 0.98366 | -0.11425 | 0.4 | 1 | 1.1 | 0.9
120 | 1 | 0.00133 | 0.00033334 | 0 | 0 | 1 | 0.98418 | -0.11053 | 0.4 | 1 | 1.1 | 0.9
121 | 1 | 0.0013819 | 0.00034633 | 0 | 0 | 1 | 0.98418 | -0.11052 | 0.4 | 1 | 1.1 | 0.9
142 | 1 | 0.0020101 | 0.00050378 | 0 | 0 | 1 | 0.9835 | -0.11535 | 0.4 | 1 | 1.1 | 0.9
125 | 1 | 0.00061598 | 0.00015438 | 0 | 0 | 1 | 0.98338 | -0.1162 | 0.4 | 1 | 1.1 | 0.9
122 | 1 | 0.00090533 | 0.0002269 | 0 | 0 | 1 | 0.98429 | -0.10975 | 0.4 | 1 | 1.1 | 0.9
10 | 1 | 0.0021631 | 0.00054213 | 0 | 0 | 1 | 0.97066 | -0.20689 | 0.4 | 1 | 1.1 | 0.9
11 | 1 | 0.0021051 | 0.00052759 | 0 | 0 | 1 | 0.97079 | -0.20589 | 0.4 | 1 | 1.1 | 0.9
12 | 1 | 0.0011549 | 0.00028943 | 0 | 0 | 1 | 0.97061 | -0.20721 | 0.4 | 1 | 1.1 | 0.9
13 | 1 | 0.0024215 | 0.00060688 | 0 | 0 | 1 | 0.97092 | -0.20501 | 0.4 | 1 | 1.1 | 0.9
51 | 1 | 0.0022796 | 0.00057133 | 0 | 0 | 1 | 0.97124 | -0.20265 | 0.4 | 1 | 1.1 | 0.9
52 | 1 | 0 | 0 | 0 | 0 | 1 | 0.97158 | -0.20021 | 0.4 | 1 | 1.1 | 0.9
14 | 1 | 0.0013409 | 0.00033607 | 0 | 0 | 1 | 0.97392 | -0.18336 | 0.4 | 1 | 1.1 | 0.9
15 | 1 | 0.0012037 | 0.00030169 | 0 | 0 | 1 | 0.97435 | -0.18033 | 0.4 | 1 | 1.1 | 0.9
16 | 1 | 0 | 0 | 0 | 0 | 1 | 0.97342 | -0.18698 | 0.4 | 1 | 1.1 | 0.9
17 | 1 | 0 | 0 | 0 | 0 | 1 | 0.9742 | -0.18139 | 0.4 | 1 | 1.1 | 0.9
85 | 1 | 0.0011965 | 0.00029987 | 0 | 0 | 1 | 0.97468 | -0.17793 | 0.4 | 1 | 1.1 | 0.9
18 | 1 | 0.0015047 | 0.00037711 | 0 | 0 | 1 | 0.97324 | -0.18825 | 0.4 | 1 | 1.1 | 0.9
19 | 1 | 0.0019525 | 0.00048934 | 0 | 0 | 1 | 0.97323 | -0.18831 | 0.4 | 1 | 1.1 | 0.9
21 | 1 | 0.0011364 | 0.00028481 | 0 | 0 | 1 | 0.97413 | -0.18187 | 0.4 | 1 | 1.1 | 0.9
57 | 1 | 0.0011828 | 0.00029643 | 0 | 0 | 1 | 0.97416 | -0.18167 | 0.4 | 1 | 1.1 | 0.9
83 | 1 | 0.0013348 | 0.00033454 | 0 | 0 | 1 | 0.97529 | -0.17354 | 0.4 | 1 | 1.1 | 0.9
89 | 1 | 0.0016937 | 0.00042448 | 0 | 0 | 1 | 0.97278 | -0.1916 | 0.4 | 1 | 1.1 | 0.9
135 | 1 | 0.0011911 | 0.00029852 | 0 | 0 | 1 | 0.97295 | -0.19036 | 0.4 | 1 | 1.1 | 0.9
20 | 1 | 0.00084983 | 0.00021299 | 0 | 0 | 1 | 0.97412 | -0.18197 | 0.4 | 1 | 1.1 | 0.9
58 | 1 | 0.0015415 | 0.00038635 | 0 | 0 | 1 | 0.9741 | -0.18206 | 0.4 | 1 | 1.1 | 0.9
87 | 1 | 0.0016285 | 0.00040814 | 0 | 0 | 1 | 0.97253 | -0.19336 | 0.4 | 1 | 1.1 | 0.9
136 | 1 | 0.0010135 | 0.00025401 | 0 | 0 | 1 | 0.97291 | -0.19066 | 0.4 | 1 | 1.1 | 0.9
22 | 1 | 0.0010539 | 0.00026413 | 0 | 0 | 1 | 0.98657 | -0.093441 | 0.4 | 1 | 1.1 | 0.9
24 | 1 | 0 | 0 | 0 | 0 | 1 | 0.9874 | -0.087582 | 0.4 | 1 | 1.1 | 0.9
26 | 1 | 0.001378 | 0.00034535 | 0 | 0 | 1 | 0.98687 | -0.09134 | 0.4 | 1 | 1.1 | 0.9
27 | 1 | 0.001805 | 0.00045237 | 0 | 0 | 1 | 0.98759 | -0.086274 | 0.4 | 1 | 1.1 | 0.9
28 | 1 | 0.0017666 | 0.00044275 | 0 | 0 | 1 | 0.98643 | -0.094511 | 0.4 | 1 | 1.1 | 0.9
97 | 1 | 0.0011034 | 0.00027654 | 0 | 0 | 1 | 0.98881 | -0.077664 | 0.4 | 1 | 1.1 | 0.9
29 | 1 | 0.0014447 | 0.00036208 | 0 | 0 | 1 | 0.98618 | -0.096272 | 0.4 | 1 | 1.1 | 0.9
98 | 1 | 0.002765 | 0.00069298 | 0 | 0 | 1 | 0.98917 | -0.075183 | 0.4 | 1 | 1.1 | 0.9
54 | 1 | 0.00053118 | 0.00013313 | 0 | 0 | 1 | 0.98613 | -0.096627 | 0.4 | 1 | 1.1 | 0.9
55 | 1 | 0.00071925 | 0.00018026 | 0 | 0 | 1 | 0.98579 | -0.099062 | 0.4 | 1 | 1.1 | 0.9
30 | 1 | 0.0014245 | 0.00035702 | 0 | 0 | 1 | 0.99586 | -0.028957 | 0.4 | 1 | 1.1 | 0.9
31 | 1 | 0.0010536 | 0.00026406 | 0 | 0 | 1 | 0.99643 | -0.025009 | 0.4 | 1 | 1.1 | 0.9
32 | 1 | 0 | 0 | 0 | 0 | 1 | 0.99505 | -0.034713 | 0.4 | 1 | 1.1 | 0.9
33 | 1 | 0.0012395 | 0.00031065 | 0 | 0 | 1 | 0.99671 | -0.022985 | 0.4 | 1 | 1.1 | 0.9
34 | 1 | 0.0016056 | 0.00040239 | 0 | 0 | 1 | 0.99479 | -0.036515 | 0.4 | 1 | 1.1 | 0.9
35 | 1 | 0.0011492 | 0.00028801 | 0 | 0 | 1 | 0.995 | -0.035028 | 0.4 | 1 | 1.1 | 0.9
44 | 1 | 0.00099423 | 0.00024918 | 0 | 0 | 1 | 0.99684 | -0.022111 | 0.4 | 1 | 1.1 | 0.9
91 | 1 | 0.0024739 | 0.00062002 | 0 | 0 | 1 | 0.9946 | -0.037871 | 0.4 | 1 | 1.1 | 0.9
42 | 1 | 0 | 0 | 0 | 0 | 1 | 0.99764 | -0.016497 | 0.4 | 1 | 1.1 | 0.9
92 | 1 | 0 | 0 | 0 | 0 | 1 | 0.99451 | -0.038516 | 0.4 | 1 | 1.1 | 0.9
36 | 1 | 0.00077681 | 0.00019469 | 0 | 0 | 1 | 0.97915 | -0.14607 | 0.4 | 1 | 1.1 | 0.9
37 | 1 | 0 | 0 | 0 | 0 | 1 | 0.97916 | -0.14602 | 0.4 | 1 | 1.1 | 0.9
38 | 1 | 0 | 0 | 0 | 0 | 1 | 0.97906 | -0.1467 | 0.4 | 1 | 1.1 | 0.9
39 | 1 | 0.0032789 | 0.00082176 | 0 | 0 | 1 | 0.97933 | -0.14477 | 0.4 | 1 | 1.1 | 0.9
127 | 1 | 0.0033406 | 0.00083722 | 0 | 0 | 1 | 0.97891 | -0.1478 | 0.4 | 1 | 1.1 | 0.9
126 | 1 | 0.0015984 | 0.0004006 | 0 | 0 | 1 | 0.97904 | -0.14687 | 0.4 | 1 | 1.1 | 0.9
96 | 1 | 0.0043224 | 0.0010833 | 0 | 0 | 1 | 0.97934 | -0.14469 | 0.4 | 1 | 1.1 | 0.9
138 | 1 | 0.00098573 | 0.00024705 | 0 | 0 | 1 | 0.97888 | -0.14803 | 0.4 | 1 | 1.1 | 0.9
95 | 1 | 0.00177 | 0.00044361 | 0 | 0 | 1 | 0.97966 | -0.14242 | 0.4 | 1 | 1.1 | 0.9
40 | 1 | 0.0028081 | 0.00070378 | 0 | 0 | 1 | 0.99698 | -0.021109 | 0.4 | 1 | 1.1 | 0.9
41 | 1 | 0.0028356 | 0.00071067 | 0 | 0 | 1 | 0.99692 | -0.021558 | 0.4 | 1 | 1.1 | 0.9
43 | 1 | 0.0008026 | 0.00020115 | 0 | 0 | 1 | 0.99669 | -0.023185 | 0.4 | 1 | 1.1 | 0.9
45 | 1 | 0.0012624 | 0.0003164 | 0 | 0 | 1 | 0.99857 | -0.0099577 | 0.4 | 1 | 1.1 | 0.9
78 | 1 | 0.00086348 | 0.00021641 | 0 | 0 | 1 | 0.99645 | -0.024853 | 0.4 | 1 | 1.1 | 0.9
137 | 1 | 0.0010523 | 0.00026373 | 0 | 0 | 1 | 0.99993 | -0.00048793 | 0.4 | 1 | 1.1 | 0.9
79 | 1 | 0.0030781 | 0.00077144 | 0 | 0 | 1 | 0.99624 | -0.026317 | 0.4 | 1 | 1.1 | 0.9
118 | 3 | 0.0010893 | 0.00027302 | 0 | 0 | 1 | 1 | 0 | 0.4 | 1 | 1.1 | 0.9
46 | 1 | 0.0040988 | 0.0010273 | 0 | 0 | 1 | 0.98028 | -0.13798 | 0.4 | 1 | 1.1 | 0.9
47 | 1 | 0.0032499 | 0.0008145 | 0 | 0 | 1 | 0.97993 | -0.14051 | 0.4 | 1 | 1.1 | 0.9
49 | 1 | 0.0033555 | 0.00084096 | 0 | 0 | 1 | 0.97978 | -0.14155 | 0.4 | 1 | 1.1 | 0.9
53 | 1 | 0 | 0 | 0 | 0 | 1 | 0.97174 | -0.19906 | 0.4 | 1 | 1.1 | 0.9
61 | 1 | 0.0016088 | 0.00040319 | 0 | 0 | 1 | 0.97193 | -0.19768 | 0.4 | 1 | 1.1 | 0.9
60 | 1 | 0.0017079 | 0.00042804 | 0 | 0 | 1 | 0.97197 | -0.19739 | 0.4 | 1 | 1.1 | 0.9
56 | 1 | 0.0028301 | 0.00070928 | 0 | 0 | 1 | 0.98547 | -0.10134 | 0.4 | 1 | 1.1 | 0.9
112 | 1 | 0 | 0 | 0 | 0 | 1 | 0.98495 | -0.10502 | 0.4 | 1 | 1.1 | 0.9
113 | 1 | 0 | 0 | 0 | 0 | 1 | 0.98457 | -0.1077 | 0.4 | 1 | 1.1 | 0.9
114 | 1 | 0 | 0 | 0 | 0 | 1 | 0.9846 | -0.10753 | 0.4 | 1 | 1.1 | 0.9
59 | 1 | 0 | 0 | 0 | 0 | 1 | 0.97822 | -0.15264 | 0.4 | 1 | 1.1 | 0.9
64 | 1 | 0.0024832 | 0.00062235 | 0 | 0 | 1 | 0.9778 | -0.15557 | 0.4 | 1 | 1.1 | 0.9
65 | 1 | 0.0055007 | 0.0013786 | 0 | 0 | 1 | 0.97874 | -0.14889 | 0.4 | 1 | 1.1 | 0.9
99 | 1 | 0.0014987 | 0.00037561 | 0 | 0 | 1 | 0.97712 | -0.16049 | 0.4 | 1 | 1.1 | 0.9
123 | 1 | 0.0063254 | 0.0015853 | 0 | 0 | 1 | 0.97963 | -0.14253 | 0.4 | 1 | 1.1 | 0.9
62 | 1 | 0.0013969 | 0.0003501 | 0 | 0 | 1 | 0.97208 | -0.1966 | 0.4 | 1 | 1.1 | 0.9
63 | 1 | 0.0019181 | 0.00048071 | 0 | 0 | 1 | 0.97214 | -0.19617 | 0.4 | 1 | 1.1 | 0.9
90 | 1 | 0.001388 | 0.00034787 | 0 | 0 | 1 | 0.97222 | -0.19562 | 0.4 | 1 | 1.1 | 0.9
88 | 1 | 0.0013884 | 0.00034796 | 0 | 0 | 1 | 0.97236 | -0.19458 | 0.4 | 1 | 1.1 | 0.9
100 | 1 | 0.0021853 | 0.00054768 | 0 | 0 | 1 | 0.97682 | -0.16257 | 0.4 | 1 | 1.1 | 0.9
69 | 1 | 0.00064511 | 0.00016168 | 0 | 0 | 1 | 0.98388 | -0.11241 | 0.4 | 1 | 1.1 | 0.9
140 | 1 | 0.0012481 | 0.0003128 | 0 | 0 | 1 | 0.99512 | -0.033687 | 0.4 | 1 | 1.1 | 0.9
119 | 1 | 0 | 0 | 0 | 0 | 1 | 0.99515 | -0.033439 | 0.4 | 1 | 1.1 | 0.9
70 | 1 | 0.0029413 | 0.00073717 | 0 | 0 | 1 | 0.98386 | -0.11261 | 0.4 | 1 | 1.1 | 0.9
72 | 1 | 0.004087 | 0.0010243 | 0 | 0 | 1 | 0.98382 | -0.11289 | 0.4 | 1 | 1.1 | 0.9
73 | 1 | 0.0026694 | 0.00066902 | 0 | 0 | 1 | 0.9948 | -0.03643 | 0.4 | 1 | 1.1 | 0.9
74 | 1 | 0.00092649 | 0.0002322 | 0 | 0 | 1 | 0.99481 | -0.036398 | 0.4 | 1 | 1.1 | 0.9
75 | 1 | 0.0012125 | 0.00030387 | 0 | 0 | 1 | 0.99469 | -0.037239 | 0.4 | 1 | 1.1 | 0.9
76 | 1 | 0.00077835 | 0.00019507 | 0 | 0 | 1 | 0.99514 | -0.03409 | 0.4 | 1 | 1.1 | 0.9
77 | 1 | 0.0010639 | 0.00026663 | 0 | 0 | 1 | 0.99461 | -0.037815 | 0.4 | 1 | 1.1 | 0.9
81 | 1 | 0 | 0 | 0 | 0 | 1 | 0.99558 | -0.030985 | 0.4 | 1 | 1.1 | 0.9
109 | 1 | 0.00083596 | 0.00020951 | 0 | 0 | 1 | 0.99449 | -0.038648 | 0.4 | 1 | 1.1 | 0.9
80 | 1 | 0.0023282 | 0.0005835 | 0 | 0 | 1 | 0.99591 | -0.028683 | 0.4 | 1 | 1.1 | 0.9
108 | 1 | 0.00084626 | 0.00021209 | 0 | 0 | 1 | 0.99431 | -0.039951 | 0.4 | 1 | 1.1 | 0.9
106 | 1 | 0 | 0 | 0 | 0 | 1 | 0.99147 | -0.059098 | 0.4 | 1 | 1.1 | 0.9
130 | 1 | 0.0020834 | 0.00052216 | 0 | 0 | 1 | 0.99056 | -0.065408 | 0.4 | 1 | 1.1 | 0.9
139 | 1 | 0.00082731 | 0.00020734 | 0 | 0 | 1 | 0.99296 | -0.048658 | 0.4 | 1 | 1.1 | 0.9
82 | 1 | 0.002765 | 0.00069298 | 0 | 0 | 1 | 0.97567 | -0.17086 | 0.4 | 1 | 1.1 | 0.9
84 | 1 | 0.0050145 | 0.0012568 | 0 | 0 | 1 | 0.9762 | -0.16707 | 0.4 | 1 | 1.1 | 0.9
86 | 1 | 0.00177 | 0.0004436 | 0 | 0 | 1 | 0.97239 | -0.19437 | 0.4 | 1 | 1.1 | 0.9
93 | 1 | 0.0025761 | 0.00064563 | 0 | 0 | 1 | 0.99444 | -0.038981 | 0.4 | 1 | 1.1 | 0.9
94 | 1 | 0.0016257 | 0.00040744 | 0 | 0 | 1 | 0.99399 | -0.042156 | 0.4 | 1 | 1.1 | 0.9
107 | 1 | 0.0012767 | 0.00031997 | 0 | 0 | 1 | 0.99443 | -0.039076 | 0.4 | 1 | 1.1 | 0.9
128 | 1 | 0.0022167 | 0.00055556 | 0 | 0 | 1 | 0.99376 | -0.043774 | 0.4 | 1 | 1.1 | 0.9
129 | 1 | 0.0022018 | 0.00055181 | 0 | 0 | 1 | 0.99372 | -0.044065 | 0.4 | 1 | 1.1 | 0.9
101 | 1 | 0.00061992 | 0.00015537 | 0 | 0 | 1 | 0.98439 | -0.10904 | 0.4 | 1 | 1.1 | 0.9
102 | 1 | 0 | 0 | 0 | 0 | 1 | 0.98442 | -0.10878 | 0.4 | 1 | 1.1 | 0.9
103 | 1 | 0.00061021 | 0.00015293 | 0 | 0 | 1 | 0.98438 | -0.10909 | 0.4 | 1 | 1.1 | 0.9
104 | 1 | 0.001105 | 0.00027693 | 0 | 0 | 1 | 0.98435 | -0.10928 | 0.4 | 1 | 1.1 | 0.9
105 | 1 | 0 | 0 | 0 | 0 | 1 | 0.98457 | -0.10776 | 0.4 | 1 | 1.1 | 0.9
141 | 1 | 0.00098476 | 0.00024681 | 0 | 0 | 1 | 0.98454 | -0.10796 | 0.4 | 1 | 1.1 | 0.9
133 | 1 | 0.00080748 | 0.00020237 | 0 | 0 | 1 | 0.98449 | -0.10829 | 0.4 | 1 | 1.1 | 0.9
110 | 1 | 0.0017356 | 0.00043499 | 0 | 0 | 1 | 0.9943 | -0.039987 | 0.4 | 1 | 1.1 | 0.9
111 | 1 | 0.00064846 | 0.00016252 | 0 | 0 | 1 | 0.99428 | -0.040147 | 0.4 | 1 | 1.1 | 0.9
134 | 1 | 0.0017561 | 0.00044012 | 0 | 0 | 1 | 0.98445 | -0.10855 | 0.4 | 1 | 1.1 | 0.9
115 | 1 | 0.0018155 | 0.00045501 | 0 | 0 | 1 | 0.99723 | -0.019107 | 0.4 | 1 | 1.1 | 0.9
116 | 1 | 0.0021704 | 0.00054396 | 0 | 0 | 1 | 0.9976 | -0.016545 | 0.4 | 1 | 1.1 | 0.9
117 | 1 | 0.0035412 | 0.0008875 | 0 | 0 | 1 | 0.99636 | -0.025103 | 0.4 | 1 | 1.1 | 0.9
132 | 1 | 0.001993 | 0.0004995 | 0 | 0 | 1 | 0.99358 | -0.045002 | 0.4 | 1 | 1.1 | 0.9
131 | 1 | 0.0024965 | 0.00062569 | 0 | 0 | 1 | 0.99358 | -0.045064 | 0.4 | 1 | 1.1 | 0.9
143 | 1 | 0.0069387 | 0.001739 | 0 | 0 | 1 | 0.97245 | -0.19397 | 0.4 | 1 | 1.1 | 0.9

## generator_data
GEN_BUS | PG | QG | QMAX | QMIN | VG | MBASE | GEN_STATUS | PMAX | PMIN
118 | 0.2357 | 0.059544 | 10 | -10 | 1 | 100 | 1 | 10 | 0

## branch_data
F_BUS | T_BUS | BR_R | BR_X | BR_B | RATE_A | RATE_B | RATE_C | TAP | SHIFT | BR_STATUS | ANGMIN | ANGMAX | P_in | Q_in | P_out | Q_out
1 | 2 | 1.4079 | 0.54148 | 1.4208e-09 | 0 | 0 | 0 | 0 | 0 | 1 | -90 | 90 | 0.0033875 | 0.00084885 | -0.0033873 | -0.00084892
1 | 3 | 1.4377 | 0.55298 | 1.4509e-09 | 0 | 0 | 0 | 0 | 0 | 1 | -90 | 90 | -0.0076502 | -0.0019172 | 0.0076511 | 0.0019174
2 | 4 | 0.20513 | 0.078898 | 2.0702e-10 | 0 | 0 | 0 | 0 | 0 | 1 | -90 | 90 | 0.0017626 | 0.00044172 | -0.0017625 | -0.00044174
3 | 5 | 0.85336 | 0.32822 | 2.5836e-09 | 0 | 0 | 0 | 0 | 0 | 1 | -90 | 90 | -0.12217 | -0.030709 | 0.12231 | 0.030763
3 | 6 | 1.1795 | 0.45365 | 3.5709e-09 | 0 | 0 | 0 | 0 | 0 | 1 | -90 | 90 | 0.11451 | 0.028792 | -0.11434 | -0.028727
5 | 66 | 1.8065 | 0.69482 | 1.8231e-09 | 0 | 0 | 0 | 0 | 0 | 1 | -90 | 90 | 0.011857 | 0.0029719 | -0.011854 | -0.002971
5 | 25 | 0.63765 | 0.24525 | 1.9305e-09 | 0 | 0 | 0 | 0 | 0 | 1 | -90 | 90 | -0.13601 | -0.034198 | 0.13614 | 0.034248
6 | 68 | 1.2179 | 0.46842 | 3.6872e-09 | 0 | 0 | 0 | 0 | 0 | 1 | -90 | 90 | 0.07665 | 0.019273 | -0.076571 | -0.019243
6 | 50 | 1.9813 | 0.76205 | 1.9995e-09 | 0 | 0 | 0 | 0 | 0 | 1 | -90 | 90 | 0.035616 | 0.0089331 | -0.035588 | -0.0089227
6 | 67 | 3.8348 | 1.4749 | 3.87e-09 | 0 | 0 | 0 | 0 | 0 | 1 | -90 | 90 | 0.0020793 | 0.00052079 | -0.0020792 | -0.00052109
66 | 71 | 1.4851 | 0.5712 | 1.4988e-09 | 0 | 0 | 0 | 0 | 0 | 1 | -90 | 90 | 0.011207 | 0.0028089 | -0.011205 | -0.0028082
25 | 23 | 0.66049 | 0.25404 | 1.9997e-09 | 0 | 0 | 0 | 0 | 0 | 1 | -90 | 90 | -0.13776 | -0.034652 | 0.13789 | 0.034705
68 | 124 | 0.58593 | 0.22536 | 1.7739e-09 | 0 | 0 | 0 | 0 | 0 | 1 | -90 | 90 | 0.076571 | 0.019243 | -0.076533 | -0.019228
50 | 48 | 1.4715 | 0.56595 | 1.485e-09 | 0 | 0 | 0 | 0 | 0 | 1 | -90 | 90 | 0.028116 | 0.0070499 | -0.028103 | -0.0070451
71 | 69 | 1.6182 | 0.6224 | 1.6331e-09 | 0 | 0 | 0 | 0 | 0 | 1 | -90 | 90 | 0.0076748 | 0.0019234 | -0.0076738 | -0.0019232
23 | 22 | 0.092239 | 0.035476 | 2.7926e-10 | 0 | 0 | 0 | 0 | 0 | 1 | -90 | 90 | -0.14031 | -0.035309 | 0.14033 | 0.035317
124 | 123 | 0.73116 | 0.28122 | 2.2136e-09 | 0 | 0 | 0 | 0 | 0 | 1 | -90 | 90 | 0.073207 | 0.018395 | -0.073163 | -0.018378
48 | 46 | 0.81709 | 0.31427 | 8.2459e-10 | 0 | 0 | 0 | 0 | 0 | 1 | -90 | 90 | 0.026803 | 0.0067193 | -0.026796 | -0.0067169
7 | 8 | 3.3305 | 1.281 | 3.3611e-09 | 0 | 0 | 0 | 0 | 0 | 1 | -90 | 90 | -0.0013536 | -0.00033926 | 0.0013537 | 0.00033896
8 | 9 | 1.2313 | 0.47357 | 1.2426e-09 | 0 | 0 | 0 | 0 | 0 | 1 | -90 | 90 | 0.0026266 | 0.00065605 | -0.0026265 | -0.00065614
8 | 120 | 8.5861 | 3.3023 | 8.6649e-09 | 0 | 0 | 0 | 0 | 0 | 1 | -90 | 90 | -0.0050628 | -0.0012663 | 0.0050652 | 0.0012664
9 | 142 | 5.2187 | 2.0072 | 5.2666e-09 | 0 | 0 | 0 | 0 | 0 | 1 | -90 | 90 | 0.0026265 | 0.00065614 | -0.0026261 | -0.0006565
120 | 121 | 0.017462 | 0.0067161 | 1.7622e-11 | 0 | 0 | 0 | 0 | 0 | 1 | -90 | 90 | -0.0063953 | -0.0015997 | 0.0063953 | 0.0015997
121 | 122 | 1.2513 | 0.48128 | 1.2628e-09 | 0 | 0 | 0 | 0 | 0 | 1 | -90 | 90 | -0.0077771 | -0.0019461 | 0.007778 | 0.0019463
142 | 125 | 17.3201 | 6.6616 | 1.7479e-08 | 0 | 0 | 0 | 0 | 0 | 1 | -90 | 90 | 0.00061605 | 0.00015272 | -0.00061598 | -0.00015438
122 | 113 | 2.9683 | 1.1416 | 2.9955e-09 | 0 | 0 | 0 | 0 | 0 | 1 | -90 | 90 | -0.0086833 | -0.0021732 | 0.0086858 | 0.0021738
10 | 11 | 3.7058 | 1.4253 | 3.7398e-09 | 0 | 0 | 0 | 0 | 0 | 1 | -90 | 90 | -0.0033179 | -0.00083127 | 0.0033184 | 0.0008311
10 | 12 | 3.3037 | 1.2707 | 3.334e-09 | 0 | 0 | 0 | 0 | 0 | 1 | -90 | 90 | 0.0011549 | 0.00028914 | -0.0011548 | -0.00028944
11 | 13 | 1.9869 | 0.7642 | 2.0052e-09 | 0 | 0 | 0 | 0 | 0 | 1 | -90 | 90 | -0.0054235 | -0.0013587 | 0.0054241 | 0.0013588
13 | 51 | 3.6964 | 1.4217 | 3.7303e-09 | 0 | 0 | 0 | 0 | 0 | 1 | -90 | 90 | -0.0078455 | -0.0019656 | 0.0078481 | 0.0019663
51 | 52 | 2.9644 | 1.1401 | 2.9916e-09 | 0 | 0 | 0 | 0 | 0 | 1 | -90 | 90 | -0.010128 | -0.0025376 | 0.010131 | 0.0025386
52 | 53 | 1.3974 | 0.53745 | 2.8204e-09 | 0 | 0 | 0 | 0 | 0 | 1 | -90 | 90 | -0.010131 | -0.0025386 | 0.010133 | 0.002539
14 | 15 | 0.97068 | 0.37334 | 2.9388e-09 | 0 | 0 | 0 | 0 | 0 | 1 | -90 | 90 | -0.038635 | -0.0096868 | 0.038651 | 0.0096928
14 | 16 | 1.2016 | 0.46216 | 3.6379e-09 | 0 | 0 | 0 | 0 | 0 | 1 | -90 | 90 | 0.037294 | 0.0093507 | -0.037275 | -0.0093439
15 | 17 | 2.7745 | 1.0671 | 2.7999e-09 | 0 | 0 | 0 | 0 | 0 | 1 | -90 | 90 | 0.0047115 | 0.0011799 | -0.0047108 | -0.0011799
15 | 85 | 0.66729 | 0.25665 | 2.0202e-09 | 0 | 0 | 0 | 0 | 0 | 1 | -90 | 90 | -0.044566 | -0.011174 | 0.044581 | 0.01118
16 | 18 | 0.59723 | 0.2297 | 1.8081e-09 | 0 | 0 | 0 | 0 | 0 | 1 | -90 | 90 | 0.026171 | 0.0065609 | -0.026166 | -0.0065593
16 | 19 | 1.4687 | 0.56488 | 1.4822e-09 | 0 | 0 | 0 | 0 | 0 | 1 | -90 | 90 | 0.011104 | 0.002783 | -0.011102 | -0.0027824
17 | 21 | 3.0304 | 1.1655 | 3.0582e-09 | 0 | 0 | 0 | 0 | 0 | 1 | -90 | 90 | 0.0019864 | 0.00049743 | -0.0019862 | -0.00049767
17 | 57 | 1.282 | 0.49306 | 1.2937e-09 | 0 | 0 | 0 | 0 | 0 | 1 | -90 | 90 | 0.0027245 | 0.00068243 | -0.0027243 | -0.00068251
85 | 83 | 1.1862 | 0.45621 | 3.5911e-09 | 0 | 0 | 0 | 0 | 0 | 1 | -90 | 90 | -0.045777 | -0.01148 | 0.045805 | 0.01149
18 | 89 | 1.6781 | 0.64543 | 5.0805e-09 | 0 | 0 | 0 | 0 | 0 | 1 | -90 | 90 | 0.024662 | 0.0061822 | -0.02465 | -0.0061783
19 | 135 | 2.774 | 1.0669 | 2.7995e-09 | 0 | 0 | 0 | 0 | 0 | 1 | -90 | 90 | 0.0091493 | 0.002293 | -0.0091467 | -0.0022923
21 | 20 | 1.471 | 0.56577 | 1.4845e-09 | 0 | 0 | 0 | 0 | 0 | 1 | -90 | 90 | 0.00084983 | 0.00021285 | -0.00084982 | -0.00021299
57 | 58 | 3.1202 | 1.2001 | 3.1488e-09 | 0 | 0 | 0 | 0 | 0 | 1 | -90 | 90 | 0.0015416 | 0.00038608 | -0.0015415 | -0.00038635
83 | 82 | 0.70794 | 0.27229 | 2.1433e-09 | 0 | 0 | 0 | 0 | 0 | 1 | -90 | 90 | -0.04714 | -0.011825 | 0.047157 | 0.011831
89 | 87 | 0.94436 | 0.36322 | 2.8591e-09 | 0 | 0 | 0 | 0 | 0 | 1 | -90 | 90 | 0.022957 | 0.0057538 | -0.022951 | -0.0057519
135 | 136 | 0.46604 | 0.17925 | 4.7032e-10 | 0 | 0 | 0 | 0 | 0 | 1 | -90 | 90 | 0.0079556 | 0.0019938 | -0.0079553 | -0.0019937
87 | 86 | 0.58329 | 0.22434 | 1.7659e-09 | 0 | 0 | 0 | 0 | 0 | 1 | -90 | 90 | 0.021323 | 0.0053438 | -0.02132 | -0.0053428
136 | 143 | 5.8613 | 2.2543 | 5.915e-09 | 0 | 0 | 0 | 0 | 0 | 1 | -90 | 90 | 0.0069418 | 0.0017397 | -0.0069386 | -0.001739
22 | 24 | 0.52994 | 0.20382 | 1.6044e-09 | 0 | 0 | 0 | 0 | 0 | 1 | -90 | 90 | -0.14138 | -0.035581 | 0.1415 | 0.035626
24 | 26 | 2.0473 | 0.78743 | 2.0661e-09 | 0 | 0 | 0 | 0 | 0 | 1 | -90 | 90 | 0.023292 | 0.005837 | -0.023279 | -0.0058326
24 | 27 | 0.10158 | 0.039071 | 3.0755e-10 | 0 | 0 | 0 | 0 | 0 | 1 | -90 | 90 | -0.16479 | -0.041463 | 0.16482 | 0.041474
26 | 28 | 1.8353 | 0.70587 | 1.8521e-09 | 0 | 0 | 0 | 0 | 0 | 1 | -90 | 90 | 0.021902 | 0.0054872 | -0.021892 | -0.0054837
27 | 97 | 0.66223 | 0.2547 | 2.0049e-09 | 0 | 0 | 0 | 0 | 0 | 1 | -90 | 90 | -0.16662 | -0.041926 | 0.16682 | 0.042003
28 | 29 | 1.1072 | 0.42586 | 1.1174e-09 | 0 | 0 | 0 | 0 | 0 | 1 | -90 | 90 | 0.020125 | 0.005041 | -0.02012 | -0.0050392
97 | 98 | 0.18988 | 0.073033 | 5.7488e-10 | 0 | 0 | 0 | 0 | 0 | 1 | -90 | 90 | -0.16793 | -0.04228 | 0.16798 | 0.042302
29 | 54 | 0.24056 | 0.092524 | 2.4277e-10 | 0 | 0 | 0 | 0 | 0 | 1 | -90 | 90 | 0.018676 | 0.0046771 | -0.018675 | -0.0046768
98 | 130 | 0.73709 | 0.28349 | 2.2316e-09 | 0 | 0 | 0 | 0 | 0 | 1 | -90 | 90 | -0.17075 | -0.042995 | 0.17098 | 0.043085
54 | 55 | 1.6973 | 0.65283 | 1.7129e-09 | 0 | 0 | 0 | 0 | 0 | 1 | -90 | 90 | 0.018144 | 0.0045437 | -0.018138 | -0.0045415
55 | 56 | 1.6515 | 0.63519 | 1.6666e-09 | 0 | 0 | 0 | 0 | 0 | 1 | -90 | 90 | 0.017418 | 0.0043612 | -0.017413 | -0.0043593
30 | 31 | 2.4229 | 0.93187 | 2.4451e-09 | 0 | 0 | 0 | 0 | 0 | 1 | -90 | 90 | -0.021073 | -0.0052835 | 0.021085 | 0.0052877
30 | 32 | 3.7846 | 1.4556 | 3.8193e-09 | 0 | 0 | 0 | 0 | 0 | 1 | -90 | 90 | 0.019648 | 0.0049265 | -0.019633 | -0.0049209
31 | 33 | 1.1845 | 0.45557 | 1.1954e-09 | 0 | 0 | 0 | 0 | 0 | 1 | -90 | 90 | -0.022138 | -0.0055518 | 0.022144 | 0.0055541
32 | 34 | 1.2578 | 0.48376 | 1.2693e-09 | 0 | 0 | 0 | 0 | 0 | 1 | -90 | 90 | 0.018484 | 0.0046332 | -0.018479 | -0.0046316
32 | 35 | 3.5363 | 1.3601 | 3.5687e-09 | 0 | 0 | 0 | 0 | 0 | 1 | -90 | 90 | 0.0011492 | 0.00028767 | -0.0011492 | -0.00028801
33 | 44 | 0.48441 | 0.18631 | 4.8886e-10 | 0 | 0 | 0 | 0 | 0 | 1 | -90 | 90 | -0.023384 | -0.0058647 | 0.023387 | 0.0058657
34 | 91 | 1.0356 | 0.39831 | 1.0451e-09 | 0 | 0 | 0 | 0 | 0 | 1 | -90 | 90 | 0.016873 | 0.0042292 | -0.01687 | -0.004228
44 | 42 | 2.9867 | 1.1487 | 3.0141e-09 | 0 | 0 | 0 | 0 | 0 | 1 | -90 | 90 | -0.024381 | -0.0061149 | 0.0244 | 0.0061219
91 | 92 | 0.577 | 0.22192 | 5.8229e-10 | 0 | 0 | 0 | 0 | 0 | 1 | -90 | 90 | 0.014396 | 0.003608 | -0.014395 | -0.0036076
42 | 45 | 1.7749 | 0.68265 | 1.7912e-09 | 0 | 0 | 0 | 0 | 0 | 1 | -90 | 90 | -0.047878 | -0.012009 | 0.047922 | 0.012025
42 | 40 | 2.5477 | 0.97987 | 2.571e-09 | 0 | 0 | 0 | 0 | 0 | 1 | -90 | 90 | 0.023478 | 0.005887 | -0.023463 | -0.0058815
92 | 93 | 1.5564 | 0.59863 | 1.5707e-09 | 0 | 0 | 0 | 0 | 0 | 1 | -90 | 90 | 0.0038531 | 0.00096546 | -0.0038528 | -0.00096552
92 | 94 | 4.4479 | 1.7107 | 4.4887e-09 | 0 | 0 | 0 | 0 | 0 | 1 | -90 | 90 | 0.010542 | 0.0026421 | -0.010537 | -0.0026405
36 | 37 | 0.8576 | 0.32985 | 8.6547e-10 | 0 | 0 | 0 | 0 | 0 | 1 | -90 | 90 | -0.0007768 | -0.00019469 | 0.00077681 | 0.00019461
37 | 38 | 1.4429 | 0.55495 | 1.4561e-09 | 0 | 0 | 0 | 0 | 0 | 1 | -90 | 90 | 0.0059259 | 0.0014845 | -0.0059253 | -0.0014844
37 | 39 | 2.3285 | 0.89558 | 2.3499e-09 | 0 | 0 | 0 | 0 | 0 | 1 | -90 | 90 | -0.0067027 | -0.0016791 | 0.0067039 | 0.0016793
38 | 127 | 3.1639 | 1.2169 | 3.1929e-09 | 0 | 0 | 0 | 0 | 0 | 1 | -90 | 90 | 0.0043269 | 0.0010839 | -0.0043263 | -0.001084
38 | 126 | 1.3167 | 0.50641 | 1.3287e-09 | 0 | 0 | 0 | 0 | 0 | 1 | -90 | 90 | 0.0015984 | 0.00040048 | -0.0015984 | -0.0004006
39 | 96 | 0.092904 | 0.035732 | 9.3757e-11 | 0 | 0 | 0 | 0 | 0 | 1 | -90 | 90 | -0.0099827 | -0.0025011 | 0.0099828 | 0.0025011
127 | 138 | 2.9528 | 1.1357 | 2.9799e-09 | 0 | 0 | 0 | 0 | 0 | 1 | -90 | 90 | 0.00098575 | 0.00024677 | -0.00098572 | -0.00024705
96 | 95 | 1.9881 | 0.76466 | 2.0064e-09 | 0 | 0 | 0 | 0 | 0 | 1 | -90 | 90 | -0.014305 | -0.0035844 | 0.01431 | 0.003586
95 | 49 | 0.67275 | 0.25875 | 6.7892e-10 | 0 | 0 | 0 | 0 | 0 | 1 | -90 | 90 | -0.01608 | -0.0040296 | 0.016082 | 0.0040303
40 | 41 | 0.28123 | 0.10817 | 2.8381e-10 | 0 | 0 | 0 | 0 | 0 | 1 | -90 | 90 | 0.020655 | 0.0051777 | -0.020654 | -0.0051772
41 | 43 | 1.1825 | 0.45479 | 1.1933e-09 | 0 | 0 | 0 | 0 | 0 | 1 | -90 | 90 | 0.017818 | 0.0044666 | -0.017814 | -0.0044651
43 | 78 | 1.2685 | 0.4879 | 1.2802e-09 | 0 | 0 | 0 | 0 | 0 | 1 | -90 | 90 | 0.017012 | 0.004264 | -0.017008 | -0.0042626
45 | 137 | 2.5099 | 0.96535 | 2.5329e-09 | 0 | 0 | 0 | 0 | 0 | 1 | -90 | 90 | -0.049184 | -0.012342 | 0.049249 | 0.012366
78 | 79 | 1.1728 | 0.45107 | 1.1835e-09 | 0 | 0 | 0 | 0 | 0 | 1 | -90 | 90 | 0.016144 | 0.0040462 | -0.016141 | -0.0040451
137 | 118 | 0.12679 | 0.048764 | 1.2795e-10 | 0 | 0 | 0 | 0 | 0 | 1 | -90 | 90 | -0.050301 | -0.01263 | 0.050304 | 0.012632
79 | 80 | 2.3403 | 0.90013 | 2.3618e-09 | 0 | 0 | 0 | 0 | 0 | 1 | -90 | 90 | 0.013063 | 0.0032736 | -0.013059 | -0.0032722
118 | 116 | 1.1881 | 0.45697 | 3.5971e-09 | 0 | 0 | 0 | 0 | 0 | 1 | -90 | 90 | 0.1843 | 0.04664 | -0.18387 | -0.046475
46 | 47 | 1.3953 | 0.53667 | 1.4081e-09 | 0 | 0 | 0 | 0 | 0 | 1 | -90 | 90 | 0.022698 | 0.0056897 | -0.02269 | -0.0056867
47 | 49 | 0.67227 | 0.25857 | 6.7844e-10 | 0 | 0 | 0 | 0 | 0 | 1 | -90 | 90 | 0.01944 | 0.0048722 | -0.019437 | -0.0048712
53 | 61 | 1.669 | 0.64193 | 5.053e-09 | 0 | 0 | 0 | 0 | 0 | 1 | -90 | 90 | -0.010133 | -0.002539 | 0.010135 | 0.0025393
61 | 60 | 0.30228 | 0.11626 | 9.1516e-10 | 0 | 0 | 0 | 0 | 0 | 1 | -90 | 90 | -0.011743 | -0.0029425 | 0.011744 | 0.0029425
60 | 62 | 0.72398 | 0.27845 | 2.1919e-09 | 0 | 0 | 0 | 0 | 0 | 1 | -90 | 90 | -0.013452 | -0.0033706 | 0.013453 | 0.0033709
56 | 112 | 3.1848 | 1.2249 | 3.214e-09 | 0 | 0 | 0 | 0 | 0 | 1 | -90 | 90 | 0.014583 | 0.00365 | -0.014575 | -0.0036475
112 | 113 | 3.8875 | 1.4952 | 3.9232e-09 | 0 | 0 | 0 | 0 | 0 | 1 | -90 | 90 | 0.008689 | 0.0021747 | -0.0086858 | -0.0021738
112 | 114 | 5.3678 | 2.0645 | 5.417e-09 | 0 | 0 | 0 | 0 | 0 | 1 | -90 | 90 | 0.0058864 | 0.0014728 | -0.0058843 | -0.0014725
114 | 133 | 3.7526 | 1.4433 | 3.787e-09 | 0 | 0 | 0 | 0 | 0 | 1 | -90 | 90 | 0.0025639 | 0.00064208 | -0.0025636 | -0.00064234
114 | 105 | 0.85319 | 0.32815 | 8.6102e-10 | 0 | 0 | 0 | 0 | 0 | 1 | -90 | 90 | 0.0033204 | 0.00083045 | -0.0033203 | -0.0008305
59 | 64 | 0.59911 | 0.23043 | 1.8138e-09 | 0 | 0 | 0 | 0 | 0 | 1 | -90 | 90 | 0.061246 | 0.01538 | -0.061221 | -0.015371
59 | 65 | 0.76607 | 0.29464 | 2.3193e-09 | 0 | 0 | 0 | 0 | 0 | 1 | -90 | 90 | -0.061246 | -0.01538 | 0.061278 | 0.015392
64 | 99 | 1.0455 | 0.40212 | 3.1654e-09 | 0 | 0 | 0 | 0 | 0 | 1 | -90 | 90 | 0.058738 | 0.014748 | -0.058698 | -0.014733
65 | 123 | 1.1929 | 0.45881 | 3.6115e-09 | 0 | 0 | 0 | 0 | 0 | 1 | -90 | 90 | -0.066779 | -0.016771 | 0.066838 | 0.016793
99 | 100 | 0.45328 | 0.17434 | 1.3723e-09 | 0 | 0 | 0 | 0 | 0 | 1 | -90 | 90 | 0.057199 | 0.014357 | -0.057183 | -0.014351
62 | 63 | 0.35276 | 0.13568 | 1.068e-09 | 0 | 0 | 0 | 0 | 0 | 1 | -90 | 90 | -0.01485 | -0.003721 | 0.014851 | 0.0037213
63 | 90 | 0.40976 | 0.1576 | 1.2405e-09 | 0 | 0 | 0 | 0 | 0 | 1 | -90 | 90 | -0.016769 | -0.004202 | 0.01677 | 0.0042024
90 | 88 | 0.69948 | 0.26903 | 2.1177e-09 | 0 | 0 | 0 | 0 | 0 | 1 | -90 | 90 | -0.018158 | -0.0045502 | 0.018161 | 0.004551
88 | 86 | 0.13223 | 0.050859 | 4.0034e-10 | 0 | 0 | 0 | 0 | 0 | 1 | -90 | 90 | -0.019549 | -0.004899 | 0.01955 | 0.0048992
100 | 84 | 1.019 | 0.39194 | 3.0851e-09 | 0 | 0 | 0 | 0 | 0 | 1 | -90 | 90 | 0.054998 | 0.013804 | -0.054963 | -0.013791
69 | 70 | 0.34982 | 0.13455 | 3.5303e-10 | 0 | 0 | 0 | 0 | 0 | 1 | -90 | 90 | 0.0070287 | 0.0017615 | -0.0070285 | -0.0017614
140 | 119 | 2.5628 | 0.98568 | 2.5863e-09 | 0 | 0 | 0 | 0 | 0 | 1 | -90 | 90 | -0.0012481 | -0.0003128 | 0.0012481 | 0.00031257
119 | 139 | 1.1378 | 0.43761 | 3.4447e-09 | 0 | 0 | 0 | 0 | 0 | 1 | -90 | 90 | 0.17467 | 0.044113 | -0.1743 | -0.04397
119 | 117 | 0.62087 | 0.2388 | 1.8797e-09 | 0 | 0 | 0 | 0 | 0 | 1 | -90 | 90 | -0.17592 | -0.044426 | 0.17613 | 0.044505
70 | 72 | 0.88011 | 0.3385 | 8.8819e-10 | 0 | 0 | 0 | 0 | 0 | 1 | -90 | 90 | 0.0040872 | 0.0010243 | -0.004087 | -0.0010243
73 | 74 | 0.045389 | 0.017457 | 4.5806e-11 | 0 | 0 | 0 | 0 | 0 | 1 | -90 | 90 | -0.0090143 | -0.0022581 | 0.0090143 | 0.0022581
73 | 75 | 1.6417 | 0.63142 | 1.6568e-09 | 0 | 0 | 0 | 0 | 0 | 1 | -90 | 90 | 0.0063449 | 0.001589 | -0.0063441 | -0.0015889
74 | 76 | 2.9908 | 1.1503 | 3.0182e-09 | 0 | 0 | 0 | 0 | 0 | 1 | -90 | 90 | -0.0099408 | -0.0024903 | 0.009944 | 0.0024912
75 | 77 | 1.4453 | 0.55589 | 1.4586e-09 | 0 | 0 | 0 | 0 | 0 | 1 | -90 | 90 | 0.0051317 | 0.0012851 | -0.0051313 | -0.001285
76 | 81 | 3.7345 | 1.4363 | 3.7687e-09 | 0 | 0 | 0 | 0 | 0 | 1 | -90 | 90 | -0.010722 | -0.0026863 | 0.010727 | 0.0026877
77 | 109 | 2.6331 | 1.0127 | 2.6573e-09 | 0 | 0 | 0 | 0 | 0 | 1 | -90 | 90 | 0.0040674 | 0.0010184 | -0.0040669 | -0.0010185
81 | 80 | 2.7701 | 1.0654 | 2.7955e-09 | 0 | 0 | 0 | 0 | 0 | 1 | -90 | 90 | -0.010727 | -0.0026877 | 0.01073 | 0.0026887
109 | 108 | 5.1867 | 1.9949 | 5.2343e-09 | 0 | 0 | 0 | 0 | 0 | 1 | -90 | 90 | 0.003231 | 0.00080898 | -0.0032304 | -0.00080928
108 | 110 | 0.19837 | 0.076296 | 2.0019e-10 | 0 | 0 | 0 | 0 | 0 | 1 | -90 | 90 | 0.0023841 | 0.00059719 | -0.0023841 | -0.0005972
106 | 130 | 0.47117 | 0.18122 | 1.4265e-09 | 0 | 0 | 0 | 0 | 0 | 1 | -90 | 90 | 0.17322 | 0.043666 | -0.17307 | -0.043607
106 | 139 | 0.78139 | 0.30053 | 2.3657e-09 | 0 | 0 | 0 | 0 | 0 | 1 | -90 | 90 | -0.17322 | -0.043666 | 0.17347 | 0.043763
82 | 84 | 0.94346 | 0.36287 | 2.8564e-09 | 0 | 0 | 0 | 0 | 0 | 1 | -90 | 90 | -0.049922 | -0.012524 | 0.049949 | 0.012534
93 | 107 | 0.95331 | 0.36666 | 9.6206e-10 | 0 | 0 | 0 | 0 | 0 | 1 | -90 | 90 | 0.0012767 | 0.00031988 | -0.0012767 | -0.00031997
94 | 128 | 2.3351 | 0.89812 | 2.3565e-09 | 0 | 0 | 0 | 0 | 0 | 1 | -90 | 90 | 0.0089109 | 0.0022331 | -0.0089089 | -0.0022326
128 | 129 | 0.56024 | 0.21548 | 5.6538e-10 | 0 | 0 | 0 | 0 | 0 | 1 | -90 | 90 | 0.0066922 | 0.001677 | -0.0066919 | -0.0016769
129 | 132 | 2.6836 | 1.0322 | 2.7083e-09 | 0 | 0 | 0 | 0 | 0 | 1 | -90 | 90 | 0.0044902 | 0.0011251 | -0.0044896 | -0.0011252
101 | 102 | 2.648 | 1.0185 | 2.6723e-09 | 0 | 0 | 0 | 0 | 0 | 1 | -90 | 90 | -0.0012301 | -0.00030819 | 0.0012302 | 0.00030794
101 | 103 | 1.1747 | 0.4518 | 1.1854e-09 | 0 | 0 | 0 | 0 | 0 | 1 | -90 | 90 | 0.00061021 | 0.00015282 | -0.0006102 | -0.00015293
102 | 104 | 5.7205 | 2.2002 | 5.773e-09 | 0 | 0 | 0 | 0 | 0 | 1 | -90 | 90 | 0.001105 | 0.0002764 | -0.001105 | -0.00027693
102 | 105 | 5.5164 | 2.1217 | 5.567e-09 | 0 | 0 | 0 | 0 | 0 | 1 | -90 | 90 | -0.0023352 | -0.00058435 | 0.0023355 | 0.00058394
105 | 141 | 2.5911 | 0.99658 | 2.6149e-09 | 0 | 0 | 0 | 0 | 0 | 1 | -90 | 90 | 0.00098479 | 0.00024656 | -0.00098476 | -0.00024681
133 | 134 | 1.8302 | 0.70392 | 1.847e-09 | 0 | 0 | 0 | 0 | 0 | 1 | -90 | 90 | 0.0017562 | 0.00043997 | -0.0017561 | -0.00044012
110 | 111 | 3.1588 | 1.2149 | 3.1878e-09 | 0 | 0 | 0 | 0 | 0 | 1 | -90 | 90 | 0.00064847 | 0.00016221 | -0.00064846 | -0.00016252
115 | 116 | 0.18569 | 0.07142 | 5.6218e-10 | 0 | 0 | 0 | 0 | 0 | 1 | -90 | 90 | -0.18164 | -0.045906 | 0.1817 | 0.045931
115 | 117 | 0.43852 | 0.16866 | 1.3276e-09 | 0 | 0 | 0 | 0 | 0 | 1 | -90 | 90 | 0.17982 | 0.045451 | -0.17967 | -0.045392
132 | 131 | 0.31707 | 0.12195 | 3.1998e-10 | 0 | 0 | 0 | 0 | 0 | 1 | -90 | 90 | 0.0024966 | 0.00062567 | -0.0024965 | -0.00062569