## bus_data
BUS_I | BUS_TYPE | Pd | Qd | Gs | Bs | area | Vm | Va | baseKV | zone | Vmax | Vmin
1 | 1 | 0.0056257 | 0.0014099 | 0 | 0 | 1 | 0.98969 | -0.071637 | 0.4 | 1 | 1.1 | 0.9
2 | 1 | 0.00098314 | 0.0002464 | 0 | 0 | 1 | 0.98967 | -0.07176 | 0.4 | 1 | 1.1 | 0.9
3 | 1 | 0 | 0 | 0 | 0 | 1 | 0.99017 | -0.068245 | 0.4 | 1 | 1.1 | 0.9
4 | 1 | 0.0017019 | 0.00042653 | 0 | 0 | 1 | 0.98948 | -0.073074 | 0.4 | 1 | 1.1 | 0.9
5 | 1 | 0.0013237 | 0.00033175 | 0 | 0 | 1 | 0.98676 | -0.09214 | 0.4 | 1 | 1.1 | 0.9
6 | 1 | 0 | 0 | 0 | 0 | 1 | 0.99032 | -0.067162 | 0.4 | 1 | 1.1 | 0.9
84 | 1 | 0.0012636 | 0.00031669 | 0 | 0 | 1 | 0.98935 | -0.073986 | 0.4 | 1 | 1.1 | 0.9
80 | 1 | 0 | 0 | 0 | 0 | 1 | 0.98564 | -0.10008 | 0.4 | 1 | 1.1 | 0.9
64 | 1 | 0 | 0 | 0 | 0 | 1 | 0.99304 | -0.048168 | 0.4 | 1 | 1.1 | 0.9
96 | 1 | 0.002003 | 0.00050199 | 0 | 0 | 1 | 0.98919 | -0.075112 | 0.4 | 1 | 1.1 | 0.9
85 | 1 | 0.0017441 | 0.00043712 | 0 | 0 | 1 | 0.98929 | -0.07447 | 0.4 | 1 | 1.1 | 0.9
79 | 1 | 0.0015165 | 0.00038007 | 0 | 0 | 1 | 0.98537 | -0.10195 | 0.4 | 1 | 1.1 | 0.9
46 | 1 | 0.0027957 | 0.00070066 | 0 | 0 | 1 | 0.98424 | -0.10995 | 0.4 | 1 | 1.1 | 0.9
81 | 1 | 0.0010213 | 0.00025595 | 0 | 0 | 1 | 0.99413 | -0.04055 | 0.4 | 1 | 1.1 | 0.9
97 | 1 | 0.0029993 | 0.00075171 | 0 | 0 | 1 | 0.98604 | -0.097258 | 0.4 | 1 | 1.1 | 0.9
7 | 1 | 0.002 | 0.00050125 | 0 | 0 | 1 | 0.97554 | -0.17206 | 0.4 | 1 | 1.1 | 0.9
8 | 1 | 0 | 0 | 0 | 0 | 1 | 0.97546 | -0.17265 | 0.4 | 1 | 1.1 | 0.9
9 | 1 | 0 | 0 | 0 | 0 | 1 | 0.97565 | -0.1713 | 0.4 | 1 | 1.1 | 0.9
10 | 1 | 0.00063222 | 0.00015845 | 0 | 0 | 1 | 0.97526 | -0.17409 | 0.4 | 1 | 1.1 | 0.9
11 | 1 | 0 | 0 | 0 | 0 | 1 | 0.97596 | -0.16903 | 0.4 | 1 | 1.1 | 0.9
12 | 1 | 0.0013366 | 0.00033498 | 0 | 0 | 1 | 0.97518 | -0.17466 | 0.4 | 1 | 1.1 | 0.9
16 | 1 | 0 | 0 | 0 | 0 | 1 | 0.97686 | -0.16257 | 0.4 | 1 | 1.1 | 0.9
18 | 1 | 0.0018289 | 0.00045836 | 0 | 0 | 1 | 0.97589 | -0.16958 | 0.4 | 1 | 1.1 | 0.9
13 | 1 | 0.002336 | 0.00058546 | 0 | 0 | 1 | 0.97506 | -0.17549 | 0.4 | 1 | 1.1 | 0.9
27 | 1 | 0.005606 | 0.001405 | 0 | 0 | 1 | 0.97767 | -0.15679 | 0.4 | 1 | 1.1 | 0.9
17 | 1 | 0.00085078 | 0.00021323 | 0 | 0 | 1 | 0.97588 | -0.16964 | 0.4 | 1 | 1.1 | 0.9
14 | 1 | 0.0016525 | 0.00041415 | 0 | 0 | 1 | 0.97504 | -0.17569 | 0.4 | 1 | 1.1 | 0.9
25 | 1 | 0.0040634 | 0.0010184 | 0 | 0 | 1 | 0.97855 | -0.15047 | 0.4 | 1 | 1.1 | 0.9
19 | 1 | 0.005008 | 0.0012551 | 0 | 0 | 1 | 0.98225 | -0.12417 | 0.4 | 1 | 1.1 | 0.9
24 | 1 | 0.0029817 | 0.00074727 | 0 | 0 | 1 | 0.98188 | -0.12685 | 0.4 | 1 | 1.1 | 0.9
92 | 1 | 0.0018002 | 0.00045118 | 0 | 0 | 1 | 0.98272 | -0.12087 | 0.4 | 1 | 1.1 | 0.9
93 | 1 | 0.001582 | 0.00039648 | 0 | 0 | 1 | 0.98313 | -0.1179 | 0.4 | 1 | 1.1 | 0.9
91 | 1 | 0.0006142 | 0.00015393 | 0 | 0 | 1 | 0.98268 | -0.12116 | 0.4 | 1 | 1.1 | 0.9
20 | 1 | 0 | 0 | 0 | 0 | 1 | 0.98114 | -0.13201 | 0.4 | 1 | 1.1 | 0.9
22 | 1 | 0 | 0 | 0 | 0 | 1 | 0.97991 | -0.14078 | 0.4 | 1 | 1.1 | 0.9
23 | 1 | 0 | 0 | 0 | 0 | 1 | 0.98454 | -0.10787 | 0.4 | 1 | 1.1 | 0.9
21 | 1 | 0 | 0 | 0 | 0 | 1 | 0.97911 | -0.14653 | 0.4 | 1 | 1.1 | 0.9
100 | 1 | 0 | 0 | 0 | 0 | 1 | 0.97945 | -0.14406 | 0.4 | 1 | 1.1 | 0.9
99 | 1 | 0.00069559 | 0.00017433 | 0 | 0 | 1 | 0.97876 | -0.14902 | 0.4 | 1 | 1.1 | 0.9
26 | 1 | 0.002344 | 0.00058745 | 0 | 0 | 1 | 0.97968 | -0.1424 | 0.4 | 1 | 1.1 | 0.9
95 | 1 | 0.0012252 | 0.00030707 | 0 | 0 | 1 | 0.98391 | -0.11237 | 0.4 | 1 | 1.1 | 0.9
98 | 1 | 0.0010487 | 0.00026282 | 0 | 0 | 1 | 0.9856 | -0.10036 | 0.4 | 1 | 1.1 | 0.9
31 | 1 | 0.00081315 | 0.00020379 | 0 | 0 | 1 | 0.97866 | -0.1497 | 0.4 | 1 | 1.1 | 0.9
94 | 1 | 0.0023867 | 0.00059816 | 0 | 0 | 1 | 0.98314 | -0.11783 | 0.4 | 1 | 1.1 | 0.9
28 | 1 | 0.0017847 | 0.0004473 | 0 | 0 | 1 | 0.97852 | -0.15074 | 0.4 | 1 | 1.1 | 0.9
29 | 1 | 0.0017382 | 0.00043563 | 0 | 0 | 1 | 0.97854 | -0.15055 | 0.4 | 1 | 1.1 | 0.9
30 | 1 | 0.00064033 | 0.00016048 | 0 | 0 | 1 | 0.97846 | -0.15113 | 0.4 | 1 | 1.1 | 0.9
32 | 1 | 0 | 0 | 0 | 0 | 1 | 0.97826 | -0.15261 | 0.4 | 1 | 1.1 | 0.9
35 | 1 | 0.0031326 | 0.0007851 | 0 | 0 | 1 | 0.97815 | -0.15338 | 0.4 | 1 | 1.1 | 0.9
33 | 1 | 0.00087856 | 0.00022019 | 0 | 0 | 1 | 0.9782 | -0.15305 | 0.4 | 1 | 1.1 | 0.9
34 | 1 | 0.0012443 | 0.00031185 | 0 | 0 | 1 | 0.97817 | -0.15322 | 0.4 | 1 | 1.1 | 0.9
36 | 1 | 0.0016154 | 0.00040486 | 0 | 0 | 1 | 0.97373 | -0.18493 | 0.4 | 1 | 1.1 | 0.9
37 | 1 | 0.002598 | 0.00065112 | 0 | 0 | 1 | 0.97383 | -0.18419 | 0.4 | 1 | 1.1 | 0.9
38 | 1 | 0 | 0 | 0 | 0 | 1 | 0.97362 | -0.18569 | 0.4 | 1 | 1.1 | 0.9
39 | 1 | 0.0020807 | 0.00052148 | 0 | 0 | 1 | 0.97403 | -0.18272 | 0.4 | 1 | 1.1 | 0.9
40 | 1 | 0.0013209 | 0.00033104 | 0 | 0 | 1 | 0.9736 | -0.18585 | 0.4 | 1 | 1.1 | 0.9
47 | 1 | 0.0013781 | 0.00034538 | 0 | 0 | 1 | 0.97415 | -0.18187 | 0.4 | 1 | 1.1 | 0.9
75 | 1 | 0.00078079 | 0.00019568 | 0 | 0 | 1 | 0.97358 | -0.18599 | 0.4 | 1 | 1.1 | 0.9
77 | 1 | 0.0016225 | 0.00040663 | 0 | 0 | 1 | 0.98514 | -0.10359 | 0.4 | 1 | 1.1 | 0.9
48 | 1 | 0.0016438 | 0.00041197 | 0 | 0 | 1 | 0.97432 | -0.18067 | 0.4 | 1 | 1.1 | 0.9
43 | 1 | 0 | 0 | 0 | 0 | 1 | 0.98356 | -0.11476 | 0.4 | 1 | 1.1 | 0.9
45 | 1 | 0 | 0 | 0 | 0 | 1 | 0.98272 | -0.12071 | 0.4 | 1 | 1.1 | 0.9
41 | 1 | 0.0012224 | 0.00030637 | 0 | 0 | 1 | 0.9826 | -0.12156 | 0.4 | 1 | 1.1 | 0.9
76 | 1 | 0.0015817 | 0.0003964 | 0 | 0 | 1 | 0.98504 | -0.10433 | 0.4 | 1 | 1.1 | 0.9
42 | 1 | 0.0012555 | 0.00031466 | 0 | 0 | 1 | 0.97984 | -0.14118 | 0.4 | 1 | 1.1 | 0.9
44 | 1 | 0.0016063 | 0.00040257 | 0 | 0 | 1 | 0.97903 | -0.14695 | 0.4 | 1 | 1.1 | 0.9
52 | 1 | 0.0015515 | 0.00038885 | 0 | 0 | 1 | 0.97778 | -0.15581 | 0.4 | 1 | 1.1 | 0.9
49 | 1 | 0.0018443 | 0.00046222 | 0 | 0 | 1 | 0.9746 | -0.17864 | 0.4 | 1 | 1.1 | 0.9
50 | 1 | 0.0017965 | 0.00045025 | 0 | 0 | 1 | 0.97493 | -0.17629 | 0.4 | 1 | 1.1 | 0.9
61 | 1 | 0.000987 | 0.00024736 | 0 | 0 | 1 | 0.98224 | -0.12412 | 0.4 | 1 | 1.1 | 0.9
53 | 1 | 0.002166 | 0.00054286 | 0 | 0 | 1 | 0.97749 | -0.15791 | 0.4 | 1 | 1.1 | 0.9
51 | 1 | 0.0021819 | 0.00054684 | 0 | 0 | 1 | 0.97546 | -0.17248 | 0.4 | 1 | 1.1 | 0.9
58 | 1 | 0.0015692 | 0.00039328 | 0 | 0 | 1 | 0.97608 | -0.16802 | 0.4 | 1 | 1.1 | 0.9
62 | 1 | 0.0025516 | 0.00063949 | 0 | 0 | 1 | 0.98175 | -0.12766 | 0.4 | 1 | 1.1 | 0.9
56 | 1 | 0.0012639 | 0.00031675 | 0 | 0 | 1 | 0.97582 | -0.16986 | 0.4 | 1 | 1.1 | 0.9
54 | 1 | 0.002198 | 0.00055086 | 0 | 0 | 1 | 0.97734 | -0.15896 | 0.4 | 1 | 1.1 | 0.9
67 | 1 | 0.0019512 | 0.00048903 | 0 | 0 | 1 | 0.97729 | -0.15937 | 0.4 | 1 | 1.1 | 0.9
55 | 1 | 0.0024227 | 0.00060719 | 0 | 0 | 1 | 0.97578 | -0.17014 | 0.4 | 1 | 1.1 | 0.9
57 | 1 | 0.0020348 | 0.00050997 | 0 | 0 | 1 | 0.97562 | -0.17131 | 0.4 | 1 | 1.1 | 0.9
59 | 1 | 0.001676 | 0.00042005 | 0 | 0 | 1 | 0.97553 | -0.17194 | 0.4 | 1 | 1.1 | 0.9
60 | 1 | 0.0026225 | 0.00065726 | 0 | 0 | 1 | 0.97544 | -0.17264 | 0.4 | 1 | 1.1 | 0.9
63 | 1 | 0 | 0 | 0 | 0 | 1 | 0.98151 | -0.12936 | 0.4 | 1 | 1.1 | 0.9
65 | 1 | 0.0028055 | 0.00070313 | 0 | 0 | 1 | 0.98121 | -0.13147 | 0.4 | 1 | 1.1 | 0.9
68 | 1 | 0.0026249 | 0.00065785 | 0 | 0 | 1 | 0.98086 | -0.13398 | 0.4 | 1 | 1.1 | 0.9
66 | 1 | 0 | 0 | 0 | 0 | 1 | 0.99746 | -0.017782 | 0.4 | 1 | 1.1 | 0.9
73 | 1 | 0.0013795 | 0.00034573 | 0 | 0 | 1 | 0.99772 | -0.015937 | 0.4 | 1 | 1.1 | 0.9
70 | 1 | 0.0022044 | 0.00055249 | 0 | 0 | 1 | 0.99718 | -0.019739 | 0.4 | 1 | 1.1 | 0.9
82 | 1 | 0 | 0 | 0 | 0 | 1 | 0.99785 | -0.014794 | 0.4 | 1 | 1.1 | 0.9
69 | 1 | 0.0052775 | 0.0013227 | 0 | 0 | 1 | 0.98063 | -0.13566 | 0.4 | 1 | 1.1 | 0.9
88 | 1 | 0.002034 | 0.00050976 | 0 | 0 | 1 | 0.99802 | -0.013871 | 0.4 | 1 | 1.1 | 0.9
71 | 1 | 0.0029429 | 0.00073756 | 0 | 0 | 1 | 0.99688 | -0.02184 | 0.4 | 1 | 1.1 | 0.9
72 | 1 | 0.0014967 | 0.00037511 | 0 | 0 | 1 | 0.99668 | -0.023289 | 0.4 | 1 | 1.1 | 0.9
74 | 1 | 0.0084847 | 0.0021265 | 0 | 0 | 1 | 0.99636 | -0.02554 | 0.4 | 1 | 1.1 | 0.9
87 | 1 | 0.00478 | 0.001198 | 0 | 0 | 1 | 0.99903 | -0.0068083 | 0.4 | 1 | 1.1 | 0.9
78 | 1 | 0.0015292 | 0.00038324 | 0 | 0 | 1 | 0.98499 | -0.1047 | 0.4 | 1 | 1.1 | 0.9
83 | 3 | 0 | 0 | 0 | 0 | 1 | 1 | 0 | 0.4 | 1 | 1.1 | 0.9
102 | 1 | 0.0013126 | 0.00032898 | 0 | 0 | 1 | 0.99993 | -0.00051538 | 0.4 | 1 | 1.1 | 0.9
89 | 1 | 0 | 0 | 0 | 0 | 1 | 0.9994 | -0.0041844 | 0.4 | 1 | 1.1 | 0.9
90 | 1 | 0.0012625 | 0.00031641 | 0 | 0 | 1 | 0.98266 | -0.12129 | 0.4 | 1 | 1.1 | 0.9

## generator_data
GEN_BUS | PG | QG | QMAX | QMIN | VG | MBASE | GEN_STATUS | PMAX | PMIN
83 | 0.16155 | 0.040823 | 10 | -10 | 1 | 100 | 1 | 10 | 0

## branch_data
F_BUS | T_BUS | BR_R | BR_X | BR_B | RATE_A | RATE_B | RATE_C | TAP | SHIFT | BR_STATUS | ANGMIN | ANGMAX | P_in | Q_in | P_out | Q_out
1 | 2 | 0.27572 | 0.10605 | 2.7825e-10 | 0 | 0 | 0 | 0 | 0 | 1 | -90 | 90 | 0.0056942 | 0.0014262 | -0.0056941 | -0.0014262
1 | 3 | 3.8221 | 1.47 | 3.8572e-09 | 0 | 0 | 0 | 0 | 0 | 1 | -90 | 90 | -0.01132 | -0.0028361 | 0.011325 | 0.0028378
2 | 4 | 3.5513 | 1.3659 | 3.5839e-09 | 0 | 0 | 0 | 0 | 0 | 1 | -90 | 90 | 0.004711 | 0.0011798 | -0.0047101 | -0.0011798
3 | 5 | 4.6449 | 1.7865 | 4.6875e-09 | 0 | 0 | 0 | 0 | 0 | 1 | -90 | 90 | 0.066152 | 0.01667 | -0.065932 | -0.016586
3 | 6 | 0.18018 | 0.0693 | 1.8183e-10 | 0 | 0 | 0 | 0 | 0 | 1 | -90 | 90 | -0.077478 | -0.019508 | 0.077489 | 0.019513
4 | 84 | 3.8622 | 1.4855 | 3.8976e-09 | 0 | 0 | 0 | 0 | 0 | 1 | -90 | 90 | 0.0030082 | 0.00075327 | -0.0030078 | -0.0007535
5 | 80 | 1.5672 | 0.60276 | 1.5816e-09 | 0 | 0 | 0 | 0 | 0 | 1 | -90 | 90 | 0.064608 | 0.016254 | -0.064537 | -0.016227
6 | 64 | 1.8242 | 0.7016 | 3.6818e-09 | 0 | 0 | 0 | 0 | 0 | 1 | -90 | 90 | -0.13456 | -0.033881 | 0.13491 | 0.034018
6 | 96 | 1.7931 | 0.68964 | 1.8095e-09 | 0 | 0 | 0 | 0 | 0 | 1 | -90 | 90 | 0.057066 | 0.014368 | -0.057003 | -0.014344
84 | 85 | 3.5363 | 1.3601 | 3.5688e-09 | 0 | 0 | 0 | 0 | 0 | 1 | -90 | 90 | 0.0017442 | 0.00043681 | -0.0017441 | -0.00043712
80 | 79 | 3.7838 | 1.4553 | 3.8186e-09 | 0 | 0 | 0 | 0 | 0 | 1 | -90 | 90 | 0.0062528 | 0.0015661 | -0.0062512 | -0.0015659
80 | 46 | 2.1566 | 0.82946 | 2.1764e-09 | 0 | 0 | 0 | 0 | 0 | 1 | -90 | 90 | 0.058284 | 0.014661 | -0.058204 | -0.01463
64 | 81 | 0.73448 | 0.28249 | 1.4824e-09 | 0 | 0 | 0 | 0 | 0 | 1 | -90 | 90 | -0.13491 | -0.034018 | 0.13506 | 0.034073
96 | 97 | 5.1563 | 1.9832 | 5.2036e-09 | 0 | 0 | 0 | 0 | 0 | 1 | -90 | 90 | 0.055 | 0.013842 | -0.05483 | -0.013777
79 | 77 | 4.3791 | 1.6843 | 4.4193e-09 | 0 | 0 | 0 | 0 | 0 | 1 | -90 | 90 | 0.0047347 | 0.0011858 | -0.0047337 | -0.0011858
46 | 43 | 1.1001 | 0.42312 | 1.1102e-09 | 0 | 0 | 0 | 0 | 0 | 1 | -90 | 90 | 0.055408 | 0.01393 | -0.055371 | -0.013915
81 | 82 | 2.4761 | 0.95235 | 4.9977e-09 | 0 | 0 | 0 | 0 | 0 | 1 | -90 | 90 | -0.13608 | -0.034329 | 0.13657 | 0.034518
97 | 98 | 0.76123 | 0.29278 | 7.6822e-10 | 0 | 0 | 0 | 0 | 0 | 1 | -90 | 90 | 0.051831 | 0.013025 | -0.051809 | -0.013017
7 | 8 | 1.2363 | 0.47552 | 1.2477e-09 | 0 | 0 | 0 | 0 | 0 | 1 | -90 | 90 | 0.0059598 | 0.0014931 | -0.0059593 | -0.0014931
7 | 9 | 1.1804 | 0.454 | 1.1912e-09 | 0 | 0 | 0 | 0 | 0 | 1 | -90 | 90 | -0.0079598 | -0.0019944 | 0.0079606 | 0.0019946
8 | 10 | 2.9816 | 1.1468 | 3.0089e-09 | 0 | 0 | 0 | 0 | 0 | 1 | -90 | 90 | 0.0059593 | 0.0014931 | -0.0059582 | -0.0014929
9 | 11 | 3.5385 | 1.361 | 3.5709e-09 | 0 | 0 | 0 | 0 | 0 | 1 | -90 | 90 | -0.0079606 | -0.0019946 | 0.0079631 | 0.0019952
10 | 12 | 1.3414 | 0.51592 | 1.3537e-09 | 0 | 0 | 0 | 0 | 0 | 1 | -90 | 90 | 0.0053259 | 0.0013344 | -0.0053255 | -0.0013344
11 | 16 | 7.5243 | 2.8939 | 7.5933e-09 | 0 | 0 | 0 | 0 | 0 | 1 | -90 | 90 | -0.010643 | -0.0026665 | 0.010652 | 0.0026695
11 | 18 | 2.5618 | 0.98533 | 2.5854e-09 | 0 | 0 | 0 | 0 | 0 | 1 | -90 | 90 | 0.0026798 | 0.00067134 | -0.0026796 | -0.00067151
12 | 13 | 2.5593 | 0.98435 | 2.5828e-09 | 0 | 0 | 0 | 0 | 0 | 1 | -90 | 90 | 0.003989 | 0.00099943 | -0.0039885 | -0.0009995
16 | 27 | 6.7494 | 2.5959 | 6.8113e-09 | 0 | 0 | 0 | 0 | 0 | 1 | -90 | 90 | -0.010652 | -0.0026695 | 0.010661 | 0.0026721
18 | 17 | 0.80385 | 0.30917 | 8.1123e-10 | 0 | 0 | 0 | 0 | 0 | 1 | -90 | 90 | 0.00085078 | 0.00021315 | -0.00085077 | -0.00021323
13 | 14 | 1.4929 | 0.57418 | 1.5066e-09 | 0 | 0 | 0 | 0 | 0 | 1 | -90 | 90 | 0.0016525 | 0.00041403 | -0.0016525 | -0.00041416
27 | 25 | 4.8403 | 1.8617 | 4.8847e-09 | 0 | 0 | 0 | 0 | 0 | 1 | -90 | 90 | -0.016267 | -0.0040771 | 0.016281 | 0.0040821
25 | 22 | 5.9542 | 2.2901 | 6.0089e-09 | 0 | 0 | 0 | 0 | 0 | 1 | -90 | 90 | -0.020345 | -0.0051005 | 0.020372 | 0.0051104
19 | 24 | 11.2598 | 4.3307 | 1.1363e-08 | 0 | 0 | 0 | 0 | 0 | 1 | -90 | 90 | 0.0029827 | 0.0007466 | -0.0029816 | -0.00074728
19 | 92 | 5.1962 | 1.9985 | 5.2438e-09 | 0 | 0 | 0 | 0 | 0 | 1 | -90 | 90 | -0.0079907 | -0.0020017 | 0.0079943 | 0.0020026
92 | 93 | 3.1977 | 1.2299 | 3.2271e-09 | 0 | 0 | 0 | 0 | 0 | 1 | -90 | 90 | -0.011671 | -0.0029239 | 0.011676 | 0.0029254
92 | 91 | 1.9489 | 0.74958 | 1.9668e-09 | 0 | 0 | 0 | 0 | 0 | 1 | -90 | 90 | 0.0018768 | 0.00047006 | -0.0018767 | -0.00047022
93 | 94 | 0.062187 | 0.023918 | 6.2758e-11 | 0 | 0 | 0 | 0 | 0 | 1 | -90 | 90 | -0.013258 | -0.0033219 | 0.013258 | 0.0033219
91 | 90 | 1.3465 | 0.51788 | 1.3589e-09 | 0 | 0 | 0 | 0 | 0 | 1 | -90 | 90 | 0.0012625 | 0.00031629 | -0.0012625 | -0.00031641
20 | 22 | 3.2653 | 1.2559 | 3.2953e-09 | 0 | 0 | 0 | 0 | 0 | 1 | -90 | 90 | 0.033701 | 0.0084563 | -0.03366 | -0.0084409
20 | 23 | 9.0312 | 3.4735 | 9.1141e-09 | 0 | 0 | 0 | 0 | 0 | 1 | -90 | 90 | -0.033701 | -0.0084563 | 0.033814 | 0.008499
22 | 26 | 1.5205 | 0.58483 | 1.5345e-09 | 0 | 0 | 0 | 0 | 0 | 1 | -90 | 90 | 0.013288 | 0.0033305 | -0.013285 | -0.0033295
23 | 95 | 3.3635 | 1.2937 | 3.3944e-09 | 0 | 0 | 0 | 0 | 0 | 1 | -90 | 90 | 0.016892 | 0.004235 | -0.016882 | -0.0042313
23 | 98 | 1.8803 | 0.72319 | 1.8976e-09 | 0 | 0 | 0 | 0 | 0 | 1 | -90 | 90 | -0.050707 | -0.012734 | 0.05076 | 0.012754
21 | 100 | 2.8101 | 1.0808 | 2.8359e-09 | 0 | 0 | 0 | 0 | 0 | 1 | -90 | 90 | -0.010935 | -0.0027401 | 0.010939 | 0.0027413
21 | 99 | 2.8418 | 1.093 | 2.8679e-09 | 0 | 0 | 0 | 0 | 0 | 1 | -90 | 90 | 0.010935 | 0.0027401 | -0.010931 | -0.0027389
100 | 26 | 1.907 | 0.73345 | 1.9245e-09 | 0 | 0 | 0 | 0 | 0 | 1 | -90 | 90 | -0.010939 | -0.0027413 | 0.010941 | 0.0027421
99 | 31 | 0.83624 | 0.32163 | 8.4391e-10 | 0 | 0 | 0 | 0 | 0 | 1 | -90 | 90 | 0.010236 | 0.0025646 | -0.010235 | -0.0025643
95 | 94 | 4.3945 | 1.6902 | 4.4349e-09 | 0 | 0 | 0 | 0 | 0 | 1 | -90 | 90 | 0.015657 | 0.0039242 | -0.015645 | -0.0039201
31 | 29 | 1.1232 | 0.432 | 1.1335e-09 | 0 | 0 | 0 | 0 | 0 | 1 | -90 | 90 | 0.0094218 | 0.0023605 | -0.0094207 | -0.0023602
28 | 29 | 0.30029 | 0.1155 | 3.0304e-10 | 0 | 0 | 0 | 0 | 0 | 1 | -90 | 90 | -0.0076823 | -0.0019245 | 0.0076825 | 0.0019246
28 | 30 | 0.82936 | 0.31898 | 8.3697e-10 | 0 | 0 | 0 | 0 | 0 | 1 | -90 | 90 | 0.0058976 | 0.0014772 | -0.0058973 | -0.0014772
30 | 32 | 3.5187 | 1.3533 | 3.551e-09 | 0 | 0 | 0 | 0 | 0 | 1 | -90 | 90 | 0.005257 | 0.0013167 | -0.0052559 | -0.0013166
32 | 35 | 3.0398 | 1.1691 | 3.0677e-09 | 0 | 0 | 0 | 0 | 0 | 1 | -90 | 90 | 0.0031329 | 0.00078494 | -0.0031326 | -0.00078511
32 | 33 | 2.5551 | 0.98274 | 2.5786e-09 | 0 | 0 | 0 | 0 | 0 | 1 | -90 | 90 | 0.002123 | 0.00053168 | -0.0021229 | -0.00053188
33 | 34 | 1.7366 | 0.66794 | 1.7526e-09 | 0 | 0 | 0 | 0 | 0 | 1 | -90 | 90 | 0.0012443 | 0.00031169 | -0.0012443 | -0.00031185
36 | 37 | 2.4439 | 0.93995 | 2.4663e-09 | 0 | 0 | 0 | 0 | 0 | 1 | -90 | 90 | -0.0037173 | -0.00093098 | 0.0037177 | 0.00093089
36 | 38 | 4.4668 | 1.718 | 4.5078e-09 | 0 | 0 | 0 | 0 | 0 | 1 | -90 | 90 | 0.0021019 | 0.00052612 | -0.0021017 | -0.00052646
37 | 39 | 2.8682 | 1.1031 | 2.8945e-09 | 0 | 0 | 0 | 0 | 0 | 1 | -90 | 90 | -0.0063156 | -0.001582 | 0.0063169 | 0.0015822
38 | 40 | 0.95627 | 0.3678 | 9.6504e-10 | 0 | 0 | 0 | 0 | 0 | 1 | -90 | 90 | 0.0021017 | 0.00052646 | -0.0021016 | -0.00052653
39 | 47 | 1.2548 | 0.48262 | 1.2663e-09 | 0 | 0 | 0 | 0 | 0 | 1 | -90 | 90 | -0.0083976 | -0.0021037 | 0.0083986 | 0.002104
40 | 75 | 2.1431 | 0.82426 | 2.1627e-09 | 0 | 0 | 0 | 0 | 0 | 1 | -90 | 90 | 0.00078079 | 0.00019549 | -0.00078077 | -0.00019568
47 | 48 | 1.5209 | 0.58495 | 1.5348e-09 | 0 | 0 | 0 | 0 | 0 | 1 | -90 | 90 | -0.0097766 | -0.0024494 | 0.0097783 | 0.0024498
77 | 76 | 3.0022 | 1.1547 | 3.0297e-09 | 0 | 0 | 0 | 0 | 0 | 1 | -90 | 90 | 0.0031112 | 0.0007792 | -0.0031109 | -0.00077937
48 | 49 | 2.1886 | 0.84177 | 2.2087e-09 | 0 | 0 | 0 | 0 | 0 | 1 | -90 | 90 | -0.011422 | -0.0028618 | 0.011425 | 0.0028628
43 | 45 | 5.2498 | 2.0191 | 5.298e-09 | 0 | 0 | 0 | 0 | 0 | 1 | -90 | 90 | 0.014281 | 0.0035815 | -0.014269 | -0.0035775
43 | 41 | 2.096 | 0.80615 | 2.1152e-09 | 0 | 0 | 0 | 0 | 0 | 1 | -90 | 90 | 0.04109 | 0.010334 | -0.041051 | -0.010319
45 | 61 | 3.0095 | 1.1575 | 3.0371e-09 | 0 | 0 | 0 | 0 | 0 | 1 | -90 | 90 | 0.014269 | 0.0035775 | -0.014262 | -0.0035752
41 | 42 | 6.2146 | 2.3902 | 6.2717e-09 | 0 | 0 | 0 | 0 | 0 | 1 | -90 | 90 | 0.039829 | 0.010013 | -0.03972 | -0.0099717
76 | 78 | 3.092 | 1.1892 | 3.1204e-09 | 0 | 0 | 0 | 0 | 0 | 1 | -90 | 90 | 0.0015292 | 0.00038297 | -0.0015291 | -0.00038324
42 | 44 | 1.8823 | 0.72395 | 1.8995e-09 | 0 | 0 | 0 | 0 | 0 | 1 | -90 | 90 | 0.038465 | 0.0096571 | -0.038434 | -0.0096454
44 | 52 | 3.0072 | 1.1566 | 3.0348e-09 | 0 | 0 | 0 | 0 | 0 | 1 | -90 | 90 | 0.036828 | 0.0092428 | -0.036782 | -0.0092257
52 | 53 | 0.74075 | 0.2849 | 7.4755e-10 | 0 | 0 | 0 | 0 | 0 | 1 | -90 | 90 | 0.035231 | 0.0088369 | -0.035221 | -0.008833
49 | 50 | 2.1955 | 0.84443 | 2.2157e-09 | 0 | 0 | 0 | 0 | 0 | 1 | -90 | 90 | -0.013269 | -0.003325 | 0.013274 | 0.0033265
50 | 51 | 3.1289 | 1.2034 | 3.1576e-09 | 0 | 0 | 0 | 0 | 0 | 1 | -90 | 90 | -0.01507 | -0.0037767 | 0.015078 | 0.0037795
61 | 62 | 3.3544 | 1.2902 | 3.3852e-09 | 0 | 0 | 0 | 0 | 0 | 1 | -90 | 90 | 0.013275 | 0.0033278 | -0.013269 | -0.0033256
53 | 54 | 3.1623 | 1.2163 | 3.1914e-09 | 0 | 0 | 0 | 0 | 0 | 1 | -90 | 90 | 0.0041499 | 0.0010396 | -0.0041493 | -0.0010397
53 | 58 | 4.3572 | 1.6758 | 4.3971e-09 | 0 | 0 | 0 | 0 | 0 | 1 | -90 | 90 | 0.028905 | 0.0072506 | -0.028864 | -0.0072354
51 | 58 | 3.2041 | 1.2323 | 3.2335e-09 | 0 | 0 | 0 | 0 | 0 | 1 | -90 | 90 | -0.01726 | -0.0043263 | 0.017271 | 0.0043301
58 | 56 | 2.2726 | 0.87407 | 2.2934e-09 | 0 | 0 | 0 | 0 | 0 | 1 | -90 | 90 | 0.010024 | 0.002512 | -0.010022 | -0.0025112
62 | 63 | 1.9822 | 0.7624 | 2.0004e-09 | 0 | 0 | 0 | 0 | 0 | 1 | -90 | 90 | 0.010717 | 0.0026861 | -0.010715 | -0.0026854
56 | 55 | 0.39362 | 0.15139 | 3.9723e-10 | 0 | 0 | 0 | 0 | 0 | 1 | -90 | 90 | 0.0087579 | 0.0021945 | -0.0087575 | -0.0021944
54 | 67 | 2.6329 | 1.0127 | 2.6571e-09 | 0 | 0 | 0 | 0 | 0 | 1 | -90 | 90 | 0.0019513 | 0.00048882 | -0.0019512 | -0.00048903
55 | 57 | 2.2943 | 0.88242 | 2.3154e-09 | 0 | 0 | 0 | 0 | 0 | 1 | -90 | 90 | 0.0063349 | 0.0015872 | -0.0063338 | -0.001587
57 | 59 | 1.8284 | 0.70324 | 1.8452e-09 | 0 | 0 | 0 | 0 | 0 | 1 | -90 | 90 | 0.0042991 | 0.0010771 | -0.0042987 | -0.0010771
59 | 60 | 3.3083 | 1.2724 | 3.3386e-09 | 0 | 0 | 0 | 0 | 0 | 1 | -90 | 90 | 0.0026227 | 0.00065704 | -0.0026224 | -0.00065726
63 | 65 | 2.4798 | 0.95376 | 2.5025e-09 | 0 | 0 | 0 | 0 | 0 | 1 | -90 | 90 | 0.010715 | 0.0026854 | -0.010712 | -0.0026844
65 | 68 | 3.9728 | 1.528 | 4.0092e-09 | 0 | 0 | 0 | 0 | 0 | 1 | -90 | 90 | 0.0079063 | 0.0019813 | -0.0079035 | -0.0019806
68 | 69 | 3.9778 | 1.5299 | 4.0143e-09 | 0 | 0 | 0 | 0 | 0 | 1 | -90 | 90 | 0.0052787 | 0.0013228 | -0.0052775 | -0.0013227
66 | 73 | 1.5802 | 0.60777 | 1.5947e-09 | 0 | 0 | 0 | 0 | 0 | 1 | -90 | 90 | -0.015141 | -0.0037955 | 0.015145 | 0.0037969
66 | 70 | 1.6747 | 0.64412 | 1.6901e-09 | 0 | 0 | 0 | 0 | 0 | 1 | -90 | 90 | 0.015141 | 0.0037955 | -0.015137 | -0.0037941
73 | 88 | 1.6226 | 0.62406 | 1.6374e-09 | 0 | 0 | 0 | 0 | 0 | 1 | -90 | 90 | -0.016525 | -0.0041426 | 0.016529 | 0.0041442
70 | 71 | 2.1043 | 0.80936 | 2.1236e-09 | 0 | 0 | 0 | 0 | 0 | 1 | -90 | 90 | 0.012933 | 0.0032416 | -0.012929 | -0.0032404
82 | 83 | 1.4306 | 0.55022 | 2.8874e-09 | 0 | 0 | 0 | 0 | 0 | 1 | -90 | 90 | -0.13657 | -0.034518 | 0.13686 | 0.034628
88 | 87 | 4.9439 | 1.9015 | 4.9892e-09 | 0 | 0 | 0 | 0 | 0 | 1 | -90 | 90 | -0.018563 | -0.004654 | 0.018581 | 0.0046605
71 | 72 | 1.8779 | 0.72228 | 1.8952e-09 | 0 | 0 | 0 | 0 | 0 | 1 | -90 | 90 | 0.0099861 | 0.0025028 | -0.0099841 | -0.0025023
72 | 74 | 3.4314 | 1.3198 | 3.4629e-09 | 0 | 0 | 0 | 0 | 0 | 1 | -90 | 90 | 0.0084873 | 0.0021271 | -0.0084847 | -0.0021265
87 | 89 | 1.4623 | 0.56242 | 1.4757e-09 | 0 | 0 | 0 | 0 | 0 | 1 | -90 | 90 | -0.023361 | -0.0058585 | 0.02337 | 0.0058616
83 | 102 | 5.1064 | 1.964 | 5.1533e-09 | 0 | 0 | 0 | 0 | 0 | 1 | -90 | 90 | 0.0013127 | 0.0003285 | -0.0013126 | -0.00032898
83 | 89 | 2.3342 | 0.89775 | 2.3556e-09 | 0 | 0 | 0 | 0 | 0 | 1 | -90 | 90 | 0.023384 | 0.0058666 | -0.02337 | -0.0058616