## bus_data
BUS_I | BUS_TYPE | Pd | Qd | Gs | Bs | area | Vm | Va | baseKV | zone | Vmax | Vmin
1 | 1 | 0.00077927 | 0.0001953 | 0 | 0 | 1 | 0.9904 | -0.067354 | 0.4 | 1 | 1.1 | 0.9
2 | 1 | 0.0012829 | 0.00032153 | 0 | 0 | 1 | 0.99061 | -0.065863 | 0.4 | 1 | 1.1 | 0.9
3 | 1 | 0 | 0 | 0 | 0 | 1 | 0.99017 | -0.069034 | 0.4 | 1 | 1.1 | 0.9
4 | 1 | 0.0018446 | 0.00046229 | 0 | 0 | 1 | 0.99065 | -0.065572 | 0.4 | 1 | 1.1 | 0.9
5 | 1 | 0.001261 | 0.00031603 | 0 | 0 | 1 | 0.99015 | -0.069167 | 0.4 | 1 | 1.1 | 0.9
6 | 1 | 0.001594 | 0.00039949 | 0 | 0 | 1 | 0.9896 | -0.073003 | 0.4 | 1 | 1.1 | 0.9
7 | 1 | 0.0024797 | 0.00062146 | 0 | 0 | 1 | 0.99143 | -0.060096 | 0.4 | 1 | 1.1 | 0.9
63 | 1 | 0 | 0 | 0 | 0 | 1 | 0.98942 | -0.074294 | 0.4 | 1 | 1.1 | 0.9
8 | 1 | 0.0021923 | 0.00054944 | 0 | 0 | 1 | 0.99177 | -0.057673 | 0.4 | 1 | 1.1 | 0.9
64 | 1 | 0.001947 | 0.00048795 | 0 | 0 | 1 | 0.98939 | -0.074548 | 0.4 | 1 | 1.1 | 0.9
31 | 1 | 0.0020267 | 0.00050794 | 0 | 0 | 1 | 0.98933 | -0.074929 | 0.4 | 1 | 1.1 | 0.9
9 | 1 | 0.0023831 | 0.00059727 | 0 | 0 | 1 | 0.99187 | -0.056962 | 0.4 | 1 | 1.1 | 0.9
10 | 1 | 0 | 0 | 0 | 0 | 1 | 0.9921 | -0.055399 | 0.4 | 1 | 1.1 | 0.9
13 | 1 | 0 | 0 | 0 | 0 | 1 | 0.99186 | -0.057093 | 0.4 | 1 | 1.1 | 0.9
28 | 1 | 0.0018617 | 0.00046658 | 0 | 0 | 1 | 0.99329 | -0.046961 | 0.4 | 1 | 1.1 | 0.9
11 | 1 | 0.0017404 | 0.00043619 | 0 | 0 | 1 | 0.99178 | -0.057617 | 0.4 | 1 | 1.1 | 0.9
27 | 1 | 0.0019997 | 0.00050117 | 0 | 0 | 1 | 0.99408 | -0.041429 | 0.4 | 1 | 1.1 | 0.9
12 | 1 | 0.00089736 | 0.0002249 | 0 | 0 | 1 | 0.9917 | -0.058216 | 0.4 | 1 | 1.1 | 0.9
14 | 1 | 0.0012352 | 0.00030957 | 0 | 0 | 1 | 0.99162 | -0.058748 | 0.4 | 1 | 1.1 | 0.9
15 | 1 | 0.0025331 | 0.00063485 | 0 | 0 | 1 | 0.99299 | -0.049115 | 0.4 | 1 | 1.1 | 0.9
20 | 1 | 0.0017716 | 0.00044399 | 0 | 0 | 1 | 0.99305 | -0.048684 | 0.4 | 1 | 1.1 | 0.9
19 | 1 | 0.0019625 | 0.00049185 | 0 | 0 | 1 | 0.99316 | -0.04791 | 0.4 | 1 | 1.1 | 0.9
80 | 1 | 0.0014337 | 0.00035932 | 0 | 0 | 1 | 0.99305 | -0.04868 | 0.4 | 1 | 1.1 | 0.9
81 | 1 | 0.00076931 | 0.00019281 | 0 | 0 | 1 | 0.99313 | -0.048142 | 0.4 | 1 | 1.1 | 0.9
21 | 1 | 0 | 0 | 0 | 0 | 1 | 0.99362 | -0.044715 | 0.4 | 1 | 1.1 | 0.9
22 | 1 | 0.0025092 | 0.00062886 | 0 | 0 | 1 | 0.99492 | -0.035521 | 0.4 | 1 | 1.1 | 0.9
23 | 1 | 0 | 0 | 0 | 0 | 1 | 0.99333 | -0.046724 | 0.4 | 1 | 1.1 | 0.9
24 | 1 | 0 | 0 | 0 | 0 | 1 | 0.99577 | -0.029567 | 0.4 | 1 | 1.1 | 0.9
59 | 1 | 0 | 0 | 0 | 0 | 1 | 0.99327 | -0.047127 | 0.4 | 1 | 1.1 | 0.9
25 | 1 | 0 | 0 | 0 | 0 | 1 | 0.99629 | -0.025874 | 0.4 | 1 | 1.1 | 0.9
26 | 1 | 0 | 0 | 0 | 0 | 1 | 0.99454 | -0.038213 | 0.4 | 1 | 1.1 | 0.9
88 | 1 | 0.0047905 | 0.0012006 | 0 | 0 | 1 | 0.99316 | -0.047908 | 0.4 | 1 | 1.1 | 0.9
62 | 1 | 0.0029723 | 0.00074493 | 0 | 0 | 1 | 0.99748 | -0.017592 | 0.4 | 1 | 1.1 | 0.9
56 | 3 | 0 | 0 | 0 | 0 | 1 | 1 | 0 | 0.4 | 1 | 1.1 | 0.9
61 | 1 | 0 | 0 | 0 | 0 | 1 | 0.99751 | -0.017372 | 0.4 | 1 | 1.1 | 0.9
67 | 1 | 0.01524 | 0.0038195 | 0 | 0 | 1 | 0.9977 | -0.016051 | 0.4 | 1 | 1.1 | 0.9
84 | 1 | 0.00091877 | 0.00023027 | 0 | 0 | 1 | 0.99277 | -0.050709 | 0.4 | 1 | 1.1 | 0.9
29 | 1 | 0.0016178 | 0.00040546 | 0 | 0 | 1 | 0.98921 | -0.075801 | 0.4 | 1 | 1.1 | 0.9
30 | 1 | 0.0017144 | 0.00042968 | 0 | 0 | 1 | 0.98924 | -0.075594 | 0.4 | 1 | 1.1 | 0.9
33 | 1 | 0.014194 | 0.0035574 | 0 | 0 | 1 | 0.99544 | -0.031897 | 0.4 | 1 | 1.1 | 0.9
34 | 1 | 0.0042526 | 0.0010658 | 0 | 0 | 1 | 0.99543 | -0.031974 | 0.4 | 1 | 1.1 | 0.9
35 | 1 | 0 | 0 | 0 | 0 | 1 | 0.99587 | -0.028925 | 0.4 | 1 | 1.1 | 0.9
37 | 1 | 0 | 0 | 0 | 0 | 1 | 0.99645 | -0.024806 | 0.4 | 1 | 1.1 | 0.9
38 | 1 | 0 | 0 | 0 | 0 | 1 | 0.99569 | -0.030198 | 0.4 | 1 | 1.1 | 0.9
39 | 1 | 0.0021887 | 0.00054853 | 0 | 0 | 1 | 0.99542 | -0.032074 | 0.4 | 1 | 1.1 | 0.9
68 | 1 | 0.0044766 | 0.0011219 | 0 | 0 | 1 | 0.99677 | -0.022582 | 0.4 | 1 | 1.1 | 0.9
60 | 1 | 0.0041045 | 0.0010287 | 0 | 0 | 1 | 0.99559 | -0.03087 | 0.4 | 1 | 1.1 | 0.9
85 | 1 | 0.0008729 | 0.00021877 | 0 | 0 | 1 | 0.99492 | -0.035602 | 0.4 | 1 | 1.1 | 0.9
73 | 1 | 0.0017071 | 0.00042785 | 0 | 0 | 1 | 0.99472 | -0.036995 | 0.4 | 1 | 1.1 | 0.9
40 | 1 | 0.0028411 | 0.00071206 | 0 | 0 | 1 | 0.99172 | -0.058146 | 0.4 | 1 | 1.1 | 0.9
41 | 1 | 0.0013286 | 0.00033297 | 0 | 0 | 1 | 0.99172 | -0.058147 | 0.4 | 1 | 1.1 | 0.9
42 | 1 | 0 | 0 | 0 | 0 | 1 | 0.99183 | -0.057351 | 0.4 | 1 | 1.1 | 0.9
43 | 1 | 0.00066283 | 0.00016612 | 0 | 0 | 1 | 0.99171 | -0.058249 | 0.4 | 1 | 1.1 | 0.9
44 | 1 | 0.00193 | 0.0004837 | 0 | 0 | 1 | 0.99194 | -0.056573 | 0.4 | 1 | 1.1 | 0.9
45 | 1 | 0 | 0 | 0 | 0 | 1 | 0.99126 | -0.061417 | 0.4 | 1 | 1.1 | 0.9
79 | 1 | 0.0032913 | 0.00082487 | 0 | 0 | 1 | 0.99222 | -0.054619 | 0.4 | 1 | 1.1 | 0.9
65 | 1 | 0.0010273 | 0.00025748 | 0 | 0 | 1 | 0.99088 | -0.064179 | 0.4 | 1 | 1.1 | 0.9
78 | 1 | 0 | 0 | 0 | 0 | 1 | 0.99259 | -0.051997 | 0.4 | 1 | 1.1 | 0.9
66 | 1 | 0.00097997 | 0.0002456 | 0 | 0 | 1 | 0.99085 | -0.064372 | 0.4 | 1 | 1.1 | 0.9
47 | 1 | 0.0020105 | 0.00050388 | 0 | 0 | 1 | 0.99203 | -0.05591 | 0.4 | 1 | 1.1 | 0.9
48 | 1 | 0.0014685 | 0.00036805 | 0 | 0 | 1 | 0.99201 | -0.056098 | 0.4 | 1 | 1.1 | 0.9
49 | 1 | 0.00093649 | 0.00023471 | 0 | 0 | 1 | 0.99213 | -0.055209 | 0.4 | 1 | 1.1 | 0.9
50 | 1 | 0 | 0 | 0 | 0 | 1 | 0.99185 | -0.057236 | 0.4 | 1 | 1.1 | 0.9
51 | 1 | 0 | 0 | 0 | 0 | 1 | 0.99225 | -0.054382 | 0.4 | 1 | 1.1 | 0.9
54 | 1 | 0.00091465 | 0.00022923 | 0 | 0 | 1 | 0.99165 | -0.058609 | 0.4 | 1 | 1.1 | 0.9
52 | 1 | 0.0023717 | 0.00059441 | 0 | 0 | 1 | 0.99183 | -0.057386 | 0.4 | 1 | 1.1 | 0.9
87 | 1 | 0.0022059 | 0.00055284 | 0 | 0 | 1 | 0.99159 | -0.059027 | 0.4 | 1 | 1.1 | 0.9
76 | 1 | 0 | 0 | 0 | 0 | 1 | 0.99323 | -0.047487 | 0.4 | 1 | 1.1 | 0.9
74 | 1 | 0.0016186 | 0.00040566 | 0 | 0 | 1 | 0.99338 | -0.046432 | 0.4 | 1 | 1.1 | 0.9
86 | 1 | 0.0028716 | 0.00071968 | 0 | 0 | 1 | 0.99159 | -0.059079 | 0.4 | 1 | 1.1 | 0.9
69 | 1 | 0.00060391 | 0.00015135 | 0 | 0 | 1 | 0.9943 | -0.039905 | 0.4 | 1 | 1.1 | 0.9
70 | 1 | 0.00095067 | 0.00023826 | 0 | 0 | 1 | 0.99411 | -0.041289 | 0.4 | 1 | 1.1 | 0.9
71 | 1 | 0.00056285 | 0.00014106 | 0 | 0 | 1 | 0.99447 | -0.038762 | 0.4 | 1 | 1.1 | 0.9
72 | 1 | 0.0011872 | 0.00029754 | 0 | 0 | 1 | 0.99403 | -0.041864 | 0.4 | 1 | 1.1 | 0.9
77 | 1 | 0.002479 | 0.0006213 | 0 | 0 | 1 | 0.99379 | -0.043535 | 0.4 | 1 | 1.1 | 0.9
75 | 1 | 0.00073343 | 0.00018381 | 0 | 0 | 1 | 0.99368 | -0.044297 | 0.4 | 1 | 1.1 | 0.9
82 | 1 | 0.0016831 | 0.00042181 | 0 | 0 | 1 | 0.99264 | -0.051624 | 0.4 | 1 | 1.1 | 0.9
83 | 1 | 0.0032175 | 0.00080639 | 0 | 0 | 1 | 0.9926 | -0.051875 | 0.4 | 1 | 1.1 | 0.9

## generator_data
GEN_BUS | PG | QG | QMAX | QMIN | VG | MBASE | GEN_STATUS | PMAX | PMIN
56 | 0.13425 | 0.033738 | 10 | -10 | 1 | 100 | 1 | 10 | 0

## branch_data
F_BUS | T_BUS | BR_R | BR_X | BR_B | RATE_A | RATE_B | RATE_C | TAP | SHIFT | BR_STATUS | ANGMIN | ANGMAX | P_in | Q_in | P_out | Q_out
1 | 2 | 1.7392 | 0.66894 | 1.7552e-09 | 0 | 0 | 0 | 0 | 0 | 1 | -90 | 90 | -0.01095 | -0.0027436 | 0.010952 | 0.0027443
1 | 3 | 2.1087 | 0.81104 | 2.1281e-09 | 0 | 0 | 0 | 0 | 0 | 1 | -90 | 90 | 0.01017 | 0.0025483 | -0.010168 | -0.0025476
2 | 4 | 0.30457 | 0.11714 | 3.0737e-10 | 0 | 0 | 0 | 0 | 0 | 1 | -90 | 90 | -0.012235 | -0.0030659 | 0.012235 | 0.003066
3 | 5 | 1.3524 | 0.52015 | 1.3648e-09 | 0 | 0 | 0 | 0 | 0 | 1 | -90 | 90 | 0.001261 | 0.00031591 | -0.001261 | -0.00031603
3 | 6 | 5.6873 | 2.1874 | 5.7394e-09 | 0 | 0 | 0 | 0 | 0 | 1 | -90 | 90 | 0.0089069 | 0.0022317 | -0.0089021 | -0.0022304
4 | 7 | 4.9739 | 1.9131 | 5.0196e-09 | 0 | 0 | 0 | 0 | 0 | 1 | -90 | 90 | -0.01408 | -0.0035283 | 0.014091 | 0.0035319
6 | 63 | 2.2514 | 0.86593 | 2.2721e-09 | 0 | 0 | 0 | 0 | 0 | 1 | -90 | 90 | 0.0073081 | 0.0018309 | -0.0073068 | -0.0018307
7 | 8 | 1.8728 | 0.72031 | 1.89e-09 | 0 | 0 | 0 | 0 | 0 | 1 | -90 | 90 | -0.01657 | -0.0041534 | 0.016576 | 0.0041554
63 | 64 | 1.6597 | 0.63834 | 1.6749e-09 | 0 | 0 | 0 | 0 | 0 | 1 | -90 | 90 | 0.001947 | 0.00048782 | -0.001947 | -0.00048795
63 | 31 | 1.5101 | 0.58079 | 1.5239e-09 | 0 | 0 | 0 | 0 | 0 | 1 | -90 | 90 | 0.0053598 | 0.0013428 | -0.0053593 | -0.0013428
8 | 9 | 0.48557 | 0.18676 | 4.9002e-10 | 0 | 0 | 0 | 0 | 0 | 1 | -90 | 90 | -0.018768 | -0.0047048 | 0.01877 | 0.0047055
31 | 30 | 2.5421 | 0.97772 | 2.5654e-09 | 0 | 0 | 0 | 0 | 0 | 1 | -90 | 90 | 0.0033326 | 0.00083486 | -0.0033323 | -0.000835
9 | 10 | 0.94787 | 0.36457 | 9.5657e-10 | 0 | 0 | 0 | 0 | 0 | 1 | -90 | 90 | -0.021153 | -0.0053027 | 0.021158 | 0.0053044
10 | 13 | 5.5923 | 2.1509 | 5.6437e-09 | 0 | 0 | 0 | 0 | 0 | 1 | -90 | 90 | 0.0038744 | 0.00096959 | -0.0038735 | -0.0009698
10 | 28 | 4.3267 | 1.6641 | 4.3664e-09 | 0 | 0 | 0 | 0 | 0 | 1 | -90 | 90 | -0.025032 | -0.006274 | 0.025061 | 0.0062848
13 | 11 | 1.7308 | 0.66571 | 1.7467e-09 | 0 | 0 | 0 | 0 | 0 | 1 | -90 | 90 | 0.0038735 | 0.0009698 | -0.0038732 | -0.00096986
28 | 27 | 2.6455 | 1.0175 | 2.6697e-09 | 0 | 0 | 0 | 0 | 0 | 1 | -90 | 90 | -0.026923 | -0.0067514 | 0.026944 | 0.0067591
11 | 12 | 3.5886 | 1.3802 | 3.6216e-09 | 0 | 0 | 0 | 0 | 0 | 1 | -90 | 90 | 0.0021328 | 0.00053367 | -0.0021326 | -0.00053396
27 | 26 | 1.4333 | 0.55126 | 1.4464e-09 | 0 | 0 | 0 | 0 | 0 | 1 | -90 | 90 | -0.028943 | -0.0072603 | 0.028956 | 0.0072651
12 | 14 | 5.5119 | 2.12 | 5.5625e-09 | 0 | 0 | 0 | 0 | 0 | 1 | -90 | 90 | 0.0012353 | 0.00030906 | -0.0012352 | -0.00030957
15 | 20 | 2.1833 | 0.83974 | 2.2034e-09 | 0 | 0 | 0 | 0 | 0 | 1 | -90 | 90 | -0.0025331 | -0.00063485 | 0.0025332 | 0.00063469
20 | 19 | 2.31 | 0.88847 | 2.3312e-09 | 0 | 0 | 0 | 0 | 0 | 1 | -90 | 90 | -0.0043048 | -0.0010787 | 0.0043052 | 0.0010786
19 | 21 | 6.5471 | 2.5181 | 6.6071e-09 | 0 | 0 | 0 | 0 | 0 | 1 | -90 | 90 | -0.0062677 | -0.0015705 | 0.0062705 | 0.0015709
80 | 81 | 4.8135 | 1.8513 | 4.8576e-09 | 0 | 0 | 0 | 0 | 0 | 1 | -90 | 90 | -0.0014337 | -0.00035932 | 0.0014338 | 0.00035889
81 | 84 | 5.6603 | 2.177 | 5.7122e-09 | 0 | 0 | 0 | 0 | 0 | 1 | -90 | 90 | 0.0058222 | 0.0014586 | -0.0058201 | -0.0014584
81 | 23 | 2.2684 | 0.87246 | 2.2892e-09 | 0 | 0 | 0 | 0 | 0 | 1 | -90 | 90 | -0.0080253 | -0.0020103 | 0.0080269 | 0.0020107
21 | 22 | 6.1959 | 2.3831 | 6.2528e-09 | 0 | 0 | 0 | 0 | 0 | 1 | -90 | 90 | -0.019092 | -0.0047834 | 0.019116 | 0.0047921
21 | 23 | 2.0133 | 0.77435 | 2.0318e-09 | 0 | 0 | 0 | 0 | 0 | 1 | -90 | 90 | 0.012822 | 0.0032125 | -0.012818 | -0.0032113
22 | 24 | 3.554 | 1.3669 | 3.5867e-09 | 0 | 0 | 0 | 0 | 0 | 1 | -90 | 90 | -0.021626 | -0.005421 | 0.021643 | 0.0054275
23 | 59 | 1.0817 | 0.41605 | 1.0917e-09 | 0 | 0 | 0 | 0 | 0 | 1 | -90 | 90 | 0.0047912 | 0.0012006 | -0.004791 | -0.0012006
24 | 25 | 0.94471 | 0.36335 | 9.5338e-10 | 0 | 0 | 0 | 0 | 0 | 1 | -90 | 90 | -0.050635 | -0.012706 | 0.050661 | 0.012715
24 | 26 | 3.8594 | 1.4844 | 3.8949e-09 | 0 | 0 | 0 | 0 | 0 | 1 | -90 | 90 | 0.028991 | 0.0072781 | -0.028956 | -0.0072651
59 | 88 | 2.0935 | 0.80521 | 2.1127e-09 | 0 | 0 | 0 | 0 | 0 | 1 | -90 | 90 | 0.004791 | 0.0012006 | -0.0047904 | -0.0012006
25 | 62 | 2.1219 | 0.8161 | 2.1413e-09 | 0 | 0 | 0 | 0 | 0 | 1 | -90 | 90 | -0.050661 | -0.012715 | 0.050719 | 0.012738
62 | 61 | 0.053292 | 0.020497 | 5.3781e-11 | 0 | 0 | 0 | 0 | 0 | 1 | -90 | 90 | -0.053691 | -0.013483 | 0.053693 | 0.013483
56 | 61 | 4.2194 | 1.6228 | 4.2581e-09 | 0 | 0 | 0 | 0 | 0 | 1 | -90 | 90 | 0.053823 | 0.013533 | -0.053693 | -0.013483
56 | 67 | 2.6048 | 1.0019 | 2.6287e-09 | 0 | 0 | 0 | 0 | 0 | 1 | -90 | 90 | 0.080431 | 0.020205 | -0.080252 | -0.020136
67 | 68 | 1.3048 | 0.50183 | 1.3167e-09 | 0 | 0 | 0 | 0 | 0 | 1 | -90 | 90 | 0.065012 | 0.016317 | -0.064953 | -0.016294
84 | 82 | 2.3974 | 0.92207 | 2.4194e-09 | 0 | 0 | 0 | 0 | 0 | 1 | -90 | 90 | 0.0049013 | 0.0012281 | -0.0049007 | -0.0012281
29 | 30 | 1.6284 | 0.6263 | 1.6433e-09 | 0 | 0 | 0 | 0 | 0 | 1 | -90 | 90 | -0.0016178 | -0.00040546 | 0.0016178 | 0.00040532
33 | 34 | 0.23286 | 0.08956 | 2.3499e-10 | 0 | 0 | 0 | 0 | 0 | 1 | -90 | 90 | 0.0042526 | 0.0010658 | -0.0042526 | -0.0010658
33 | 35 | 2.0806 | 0.80022 | 2.0997e-09 | 0 | 0 | 0 | 0 | 0 | 1 | -90 | 90 | -0.018447 | -0.0046231 | 0.018454 | 0.0046259
35 | 37 | 0.88192 | 0.3392 | 8.9001e-10 | 0 | 0 | 0 | 0 | 0 | 1 | -90 | 90 | -0.060424 | -0.015152 | 0.060458 | 0.015165
35 | 38 | 4.0023 | 1.5393 | 4.039e-09 | 0 | 0 | 0 | 0 | 0 | 1 | -90 | 90 | 0.0041056 | 0.0010285 | -0.0041049 | -0.0010286
35 | 39 | 1.0757 | 0.41373 | 1.0856e-09 | 0 | 0 | 0 | 0 | 0 | 1 | -90 | 90 | 0.037864 | 0.0094978 | -0.037847 | -0.0094916
37 | 68 | 0.47687 | 0.18341 | 4.8125e-10 | 0 | 0 | 0 | 0 | 0 | 1 | -90 | 90 | -0.060458 | -0.015165 | 0.060477 | 0.015172
38 | 60 | 2.1152 | 0.81354 | 2.1346e-09 | 0 | 0 | 0 | 0 | 0 | 1 | -90 | 90 | 0.0041049 | 0.0010286 | -0.0041045 | -0.0010287
39 | 85 | 1.2781 | 0.49157 | 1.2898e-09 | 0 | 0 | 0 | 0 | 0 | 1 | -90 | 90 | 0.035659 | 0.008943 | -0.035641 | -0.0089364
85 | 73 | 0.51691 | 0.19881 | 5.2166e-10 | 0 | 0 | 0 | 0 | 0 | 1 | -90 | 90 | 0.034768 | 0.0087177 | -0.034762 | -0.0087152
73 | 71 | 0.68904 | 0.26501 | 6.9536e-10 | 0 | 0 | 0 | 0 | 0 | 1 | -90 | 90 | 0.033054 | 0.0082873 | -0.033046 | -0.0082843
40 | 41 | 0.0030228 | 0.0011626 | 3.0506e-12 | 0 | 0 | 0 | 0 | 0 | 1 | -90 | 90 | 0.0019914 | 0.0004989 | -0.0019914 | -0.0004989
40 | 42 | 2.1081 | 0.8108 | 2.1274e-09 | 0 | 0 | 0 | 0 | 0 | 1 | -90 | 90 | -0.0048325 | -0.001211 | 0.0048331 | 0.001211
41 | 43 | 1.9729 | 0.75882 | 1.991e-09 | 0 | 0 | 0 | 0 | 0 | 1 | -90 | 90 | 0.00066284 | 0.00016593 | -0.00066283 | -0.00016612
42 | 44 | 1.4484 | 0.55706 | 1.4617e-09 | 0 | 0 | 0 | 0 | 0 | 1 | -90 | 90 | -0.0068423 | -0.0017102 | 0.006843 | 0.0017104
42 | 45 | 25.6296 | 9.8576 | 2.5865e-08 | 0 | 0 | 0 | 0 | 0 | 1 | -90 | 90 | 0.0020092 | 0.00049928 | -0.0020081 | -0.0005014
44 | 79 | 2.8439 | 1.0938 | 2.87e-09 | 0 | 0 | 0 | 0 | 0 | 1 | -90 | 90 | -0.008773 | -0.0021941 | 0.0087754 | 0.0021947
45 | 65 | 17.5326 | 6.7433 | 1.7693e-08 | 0 | 0 | 0 | 0 | 0 | 1 | -90 | 90 | 0.0020081 | 0.0005014 | -0.0020073 | -0.00050284
79 | 78 | 2.7799 | 1.0692 | 2.8054e-09 | 0 | 0 | 0 | 0 | 0 | 1 | -90 | 90 | -0.012067 | -0.0030196 | 0.012071 | 0.003021
65 | 66 | 2.5229 | 0.97033 | 2.546e-09 | 0 | 0 | 0 | 0 | 0 | 1 | -90 | 90 | 0.00097999 | 0.00024536 | -0.00097997 | -0.0002456
78 | 51 | 2.3929 | 0.92035 | 2.4149e-09 | 0 | 0 | 0 | 0 | 0 | 1 | -90 | 90 | 0.012789 | 0.0032055 | -0.012785 | -0.0032041
78 | 76 | 2.3267 | 0.8949 | 2.3481e-09 | 0 | 0 | 0 | 0 | 0 | 1 | -90 | 90 | -0.02486 | -0.0062265 | 0.024876 | 0.0062322
47 | 48 | 0.24509 | 0.094266 | 2.4734e-10 | 0 | 0 | 0 | 0 | 0 | 1 | -90 | 90 | 0.0098354 | 0.0024647 | -0.0098351 | -0.0024646
47 | 49 | 0.75894 | 0.2919 | 7.6591e-10 | 0 | 0 | 0 | 0 | 0 | 1 | -90 | 90 | -0.011846 | -0.0029686 | 0.011847 | 0.0029689
48 | 50 | 1.743 | 0.67037 | 1.759e-09 | 0 | 0 | 0 | 0 | 0 | 1 | -90 | 90 | 0.0083666 | 0.0020966 | -0.0083653 | -0.0020962
49 | 51 | 0.82945 | 0.31902 | 8.3706e-10 | 0 | 0 | 0 | 0 | 0 | 1 | -90 | 90 | -0.012784 | -0.0032036 | 0.012785 | 0.0032041
50 | 54 | 2.9333 | 1.1282 | 2.9602e-09 | 0 | 0 | 0 | 0 | 0 | 1 | -90 | 90 | 0.0059935 | 0.0015019 | -0.0059924 | -0.0015017
50 | 52 | 0.80652 | 0.3102 | 8.1392e-10 | 0 | 0 | 0 | 0 | 0 | 1 | -90 | 90 | 0.0023718 | 0.00059435 | -0.0023717 | -0.00059441
54 | 87 | 1.0559 | 0.40612 | 1.0656e-09 | 0 | 0 | 0 | 0 | 0 | 1 | -90 | 90 | 0.0050777 | 0.0012725 | -0.0050774 | -0.0012725
87 | 86 | 0.22992 | 0.088432 | 2.3203e-10 | 0 | 0 | 0 | 0 | 0 | 1 | -90 | 90 | 0.0028716 | 0.00071967 | -0.0028716 | -0.00071968
76 | 74 | 0.54449 | 0.20942 | 5.4949e-10 | 0 | 0 | 0 | 0 | 0 | 1 | -90 | 90 | -0.024876 | -0.0062322 | 0.024879 | 0.0062336
74 | 75 | 1.0357 | 0.39833 | 1.0452e-09 | 0 | 0 | 0 | 0 | 0 | 1 | -90 | 90 | -0.026498 | -0.0066392 | 0.026506 | 0.0066421
69 | 70 | 0.5595 | 0.21519 | 5.6464e-10 | 0 | 0 | 0 | 0 | 0 | 1 | -90 | 90 | 0.031874 | 0.0079899 | -0.031868 | -0.0079876
69 | 71 | 0.45338 | 0.17438 | 4.5754e-10 | 0 | 0 | 0 | 0 | 0 | 1 | -90 | 90 | -0.032478 | -0.0081413 | 0.032484 | 0.0081432
70 | 72 | 0.23912 | 0.091968 | 2.4131e-10 | 0 | 0 | 0 | 0 | 0 | 1 | -90 | 90 | 0.030918 | 0.0077494 | -0.030915 | -0.0077484
72 | 77 | 0.72367 | 0.27833 | 7.3031e-10 | 0 | 0 | 0 | 0 | 0 | 1 | -90 | 90 | 0.029728 | 0.0074509 | -0.029721 | -0.0074483
77 | 75 | 0.35948 | 0.13826 | 3.6278e-10 | 0 | 0 | 0 | 0 | 0 | 1 | -90 | 90 | 0.027242 | 0.006827 | -0.027239 | -0.0068259
82 | 83 | 1.0009 | 0.38497 | 1.0101e-09 | 0 | 0 | 0 | 0 | 0 | 1 | -90 | 90 | 0.0032176 | 0.00080633 | -0.0032175 | -0.00080639