## bus_data
BUS_I | BUS_TYPE | Pd | Qd | Gs | Bs | area | Vm | Va | baseKV | zone | Vmax | Vmin
1 | 1 | 0.0016051 | 0.00040228 | 0 | 0 | 1 | 0.99803 | -0.013797 | 0.4 | 1 | 1.1 | 0.9
2 | 1 | 0.0016463 | 0.0004126 | 0 | 0 | 1 | 0.99836 | -0.011522 | 0.4 | 1 | 1.1 | 0.9
3 | 1 | 0.0021992 | 0.00055116 | 0 | 0 | 1 | 0.99798 | -0.014149 | 0.4 | 1 | 1.1 | 0.9
4 | 1 | 0.0010581 | 0.00026518 | 0 | 0 | 1 | 0.99847 | -0.010752 | 0.4 | 1 | 1.1 | 0.9
11 | 1 | 0.0012838 | 0.00032176 | 0 | 0 | 1 | 0.99868 | -0.0092608 | 0.4 | 1 | 1.1 | 0.9
8 | 1 | 0 | 0 | 0 | 0 | 1 | 0.9989 | -0.0077045 | 0.4 | 1 | 1.1 | 0.9
5 | 1 | 0.0025474 | 0.00063845 | 0 | 0 | 1 | 0.99796 | -0.01428 | 0.4 | 1 | 1.1 | 0.9
6 | 1 | 0 | 0 | 0 | 0 | 1 | 0.99791 | -0.01468 | 0.4 | 1 | 1.1 | 0.9
12 | 1 | 0.0031113 | 0.00077976 | 0 | 0 | 1 | 0.99823 | -0.012438 | 0.4 | 1 | 1.1 | 0.9
10 | 1 | 0.0013667 | 0.00034252 | 0 | 0 | 1 | 0.99787 | -0.014939 | 0.4 | 1 | 1.1 | 0.9
7 | 1 | 0 | 0 | 0 | 0 | 1 | 0.99946 | -0.0037757 | 0.4 | 1 | 1.1 | 0.9
9 | 3 | 0.084835 | 0.021262 | 0 | 0 | 1 | 1 | 0 | 0.4 | 1 | 1.1 | 0.9
13 | 1 | 0.084989 | 0.0213 | 0 | 0 | 1 | 0.99892 | -0.0075469 | 0.4 | 1 | 1.1 | 0.9
15 | 1 | 0.034912 | 0.0087497 | 0 | 0 | 1 | 0.99578 | -0.029579 | 0.4 | 1 | 1.1 | 0.9

## generator_data
GEN_BUS | PG | QG | QMAX | QMIN | VG | MBASE | GEN_STATUS | PMAX | PMIN
9 | 0.21981 | 0.055119 | 10 | -10 | 1 | 100 | 1 | 10 | 0

## branch_data
F_BUS | T_BUS | BR_R | BR_X | BR_B | RATE_A | RATE_B | RATE_C | TAP | SHIFT | BR_STATUS | ANGMIN | ANGMAX | P_in | Q_in | P_out | Q_out
1 | 2 | 7.7523 | 2.9817 | 7.8234e-09 | 0 | 0 | 0 | 0 | 0 | 1 | -90 | 90 | -0.0038044 | -0.00095327 | 0.0038056 | 0.00095295
1 | 3 | 2.0756 | 0.79829 | 2.0946e-09 | 0 | 0 | 0 | 0 | 0 | 1 | -90 | 90 | 0.0021993 | 0.00055099 | -0.0021992 | -0.00055116
2 | 4 | 1.8324 | 0.70477 | 1.8492e-09 | 0 | 0 | 0 | 0 | 0 | 1 | -90 | 90 | -0.0054519 | -0.0013656 | 0.0054524 | 0.0013656
4 | 11 | 2.971 | 1.1427 | 2.9983e-09 | 0 | 0 | 0 | 0 | 0 | 1 | -90 | 90 | -0.0065105 | -0.0016308 | 0.0065119 | 0.001631
11 | 8 | 2.5912 | 0.99662 | 2.615e-09 | 0 | 0 | 0 | 0 | 0 | 1 | -90 | 90 | -0.0077957 | -0.0019528 | 0.0077974 | 0.0019531
8 | 12 | 8.7352 | 3.3597 | 8.8154e-09 | 0 | 0 | 0 | 0 | 0 | 1 | -90 | 90 | 0.0070311 | 0.0017608 | -0.0070265 | -0.0017599
8 | 7 | 3.441 | 1.3235 | 3.4725e-09 | 0 | 0 | 0 | 0 | 0 | 1 | -90 | 90 | -0.014828 | -0.0037139 | 0.014837 | 0.0037167
5 | 6 | 3.783 | 1.455 | 3.8177e-09 | 0 | 0 | 0 | 0 | 0 | 1 | -90 | 90 | 0.0013668 | 0.00034194 | -0.0013667 | -0.00034229
5 | 12 | 6.0981 | 2.3454 | 6.1541e-09 | 0 | 0 | 0 | 0 | 0 | 1 | -90 | 90 | -0.0039142 | -0.00098039 | 0.0039152 | 0.00098016
6 | 10 | 2.4598 | 0.94609 | 2.4824e-09 | 0 | 0 | 0 | 0 | 0 | 1 | -90 | 90 | 0.0013667 | 0.00034229 | -0.0013667 | -0.00034252
7 | 9 | 3.3099 | 1.2731 | 3.3403e-09 | 0 | 0 | 0 | 0 | 0 | 1 | -90 | 90 | -0.014837 | -0.0037167 | 0.014844 | 0.0037193
9 | 13 | 0.81894 | 0.31498 | 1.6529e-09 | 0 | 0 | 0 | 0 | 0 | 1 | -90 | 90 | 0.12013 | 0.030138 | -0.12001 | -0.03009
13 | 15 | 8.1762 | 3.1447 | 8.2512e-09 | 0 | 0 | 0 | 0 | 0 | 1 | -90 | 90 | 0.035019 | 0.00879 | -0.034912 | -0.0087497