## bus_data
BUS_I | BUS_TYPE | Pd | Qd | Gs | Bs | area | Vm | Va | baseKV | zone | Vmax | Vmin
1 | 1 | 0.00066615 | 0.00016695 | 0 | 0 | 1 | 0.97694 | -0.16193 | 0.4 | 1 | 1.1 | 0.9
2 | 1 | 0.0015985 | 0.00040063 | 0 | 0 | 1 | 0.97696 | -0.16179 | 0.4 | 1 | 1.1 | 0.9
3 | 1 | 0 | 0 | 0 | 0 | 1 | 0.97702 | -0.16139 | 0.4 | 1 | 1.1 | 0.9
4 | 1 | 0 | 0 | 0 | 0 | 1 | 0.97706 | -0.16108 | 0.4 | 1 | 1.1 | 0.9
5 | 1 | 0.00074862 | 0.00018762 | 0 | 0 | 1 | 0.97698 | -0.16168 | 0.4 | 1 | 1.1 | 0.9
25 | 1 | 0.0018113 | 0.00045394 | 0 | 0 | 1 | 0.97723 | -0.15987 | 0.4 | 1 | 1.1 | 0.9
27 | 1 | 0.0010466 | 0.0002623 | 0 | 0 | 1 | 0.97691 | -0.16217 | 0.4 | 1 | 1.1 | 0.9
35 | 1 | 0 | 0 | 0 | 0 | 1 | 0.97796 | -0.15465 | 0.4 | 1 | 1.1 | 0.9
23 | 1 | 0 | 0 | 0 | 0 | 1 | 0.97702 | -0.16134 | 0.4 | 1 | 1.1 | 0.9
21 | 1 | 0 | 0 | 0 | 0 | 1 | 0.97681 | -0.16287 | 0.4 | 1 | 1.1 | 0.9
6 | 1 | 0.0010809 | 0.00027089 | 0 | 0 | 1 | 0.97649 | -0.16519 | 0.4 | 1 | 1.1 | 0.9
7 | 1 | 0 | 0 | 0 | 0 | 1 | 0.97653 | -0.1649 | 0.4 | 1 | 1.1 | 0.9
8 | 1 | 0 | 0 | 0 | 0 | 1 | 0.97658 | -0.16452 | 0.4 | 1 | 1.1 | 0.9
10 | 1 | 0.00083306 | 0.00020878 | 0 | 0 | 1 | 0.97649 | -0.16517 | 0.4 | 1 | 1.1 | 0.9
11 | 1 | 0.0060516 | 0.0015167 | 0 | 0 | 1 | 0.97677 | -0.16316 | 0.4 | 1 | 1.1 | 0.9
26 | 1 | 0.0012817 | 0.00032123 | 0 | 0 | 1 | 0.97647 | -0.16534 | 0.4 | 1 | 1.1 | 0.9
13 | 1 | 0.0012514 | 0.00031364 | 0 | 0 | 1 | 0.99709 | -0.02019 | 0.4 | 1 | 1.1 | 0.9
95 | 1 | 0.00050573 | 0.00012675 | 0 | 0 | 1 | 0.99712 | -0.019956 | 0.4 | 1 | 1.1 | 0.9
59 | 1 | 0.0012384 | 0.00031038 | 0 | 0 | 1 | 0.97643 | -0.16561 | 0.4 | 1 | 1.1 | 0.9
76 | 1 | 0 | 0 | 0 | 0 | 1 | 0.99714 | -0.01984 | 0.4 | 1 | 1.1 | 0.9
14 | 1 | 0.0013677 | 0.00034279 | 0 | 0 | 1 | 0.97308 | -0.18961 | 0.4 | 1 | 1.1 | 0.9
15 | 1 | 0.0013999 | 0.00035086 | 0 | 0 | 1 | 0.97265 | -0.19269 | 0.4 | 1 | 1.1 | 0.9
16 | 1 | 0 | 0 | 0 | 0 | 1 | 0.97353 | -0.18635 | 0.4 | 1 | 1.1 | 0.9
17 | 1 | 0 | 0 | 0 | 0 | 1 | 0.97221 | -0.19586 | 0.4 | 1 | 1.1 | 0.9
18 | 1 | 0.0010783 | 0.00027025 | 0 | 0 | 1 | 0.97358 | -0.18599 | 0.4 | 1 | 1.1 | 0.9
19 | 1 | 0.0009573 | 0.00023992 | 0 | 0 | 1 | 0.97203 | -0.19713 | 0.4 | 1 | 1.1 | 0.9
20 | 1 | 0.001959 | 0.00049096 | 0 | 0 | 1 | 0.974 | -0.18296 | 0.4 | 1 | 1.1 | 0.9
94 | 1 | 0.00087659 | 0.00021969 | 0 | 0 | 1 | 0.97177 | -0.19903 | 0.4 | 1 | 1.1 | 0.9
29 | 1 | 0 | 0 | 0 | 0 | 1 | 0.97509 | -0.17518 | 0.4 | 1 | 1.1 | 0.9
45 | 1 | 0 | 0 | 0 | 0 | 1 | 0.97142 | -0.20153 | 0.4 | 1 | 1.1 | 0.9
28 | 1 | 0.0015727 | 0.00039417 | 0 | 0 | 1 | 0.97533 | -0.17345 | 0.4 | 1 | 1.1 | 0.9
22 | 1 | 0.001224 | 0.00030676 | 0 | 0 | 1 | 0.99625 | -0.026 | 0.4 | 1 | 1.1 | 0.9
24 | 1 | 0.0040925 | 0.0010257 | 0 | 0 | 1 | 0.99626 | -0.02597 | 0.4 | 1 | 1.1 | 0.9
49 | 1 | 0.0012782 | 0.00032034 | 0 | 0 | 1 | 0.99643 | -0.024745 | 0.4 | 1 | 1.1 | 0.9
50 | 1 | 0.0053905 | 0.001351 | 0 | 0 | 1 | 0.99651 | -0.024203 | 0.4 | 1 | 1.1 | 0.9
36 | 1 | 0.0045986 | 0.0011525 | 0 | 0 | 1 | 0.97965 | -0.14253 | 0.4 | 1 | 1.1 | 0.9
34 | 1 | 0.0016634 | 0.00041689 | 0 | 0 | 1 | 0.97758 | -0.15736 | 0.4 | 1 | 1.1 | 0.9
30 | 1 | 0 | 0 | 0 | 0 | 1 | 0.97604 | -0.16834 | 0.4 | 1 | 1.1 | 0.9
31 | 1 | 0.0015602 | 0.00039101 | 0 | 0 | 1 | 0.97602 | -0.16853 | 0.4 | 1 | 1.1 | 0.9
32 | 1 | 0.0015462 | 0.00038751 | 0 | 0 | 1 | 0.9772 | -0.16007 | 0.4 | 1 | 1.1 | 0.9
33 | 1 | 0.00071634 | 0.00017953 | 0 | 0 | 1 | 0.97722 | -0.15991 | 0.4 | 1 | 1.1 | 0.9
37 | 1 | 0.0042574 | 0.001067 | 0 | 0 | 1 | 0.97969 | -0.14227 | 0.4 | 1 | 1.1 | 0.9
40 | 1 | 0 | 0 | 0 | 0 | 1 | 0.98182 | -0.12712 | 0.4 | 1 | 1.1 | 0.9
42 | 1 | 0.0046727 | 0.0011711 | 0 | 0 | 1 | 0.98348 | -0.11536 | 0.4 | 1 | 1.1 | 0.9
38 | 1 | 0.0039995 | 0.0010024 | 0 | 0 | 1 | 0.97067 | -0.207 | 0.4 | 1 | 1.1 | 0.9
39 | 1 | 0.001325 | 0.00033208 | 0 | 0 | 1 | 0.97077 | -0.20626 | 0.4 | 1 | 1.1 | 0.9
41 | 1 | 0.00097223 | 0.00024366 | 0 | 0 | 1 | 0.97084 | -0.20576 | 0.4 | 1 | 1.1 | 0.9
43 | 1 | 0.0015779 | 0.00039545 | 0 | 0 | 1 | 0.97101 | -0.20448 | 0.4 | 1 | 1.1 | 0.9
44 | 1 | 0.0030093 | 0.00075419 | 0 | 0 | 1 | 0.98368 | -0.11397 | 0.4 | 1 | 1.1 | 0.9
46 | 1 | 0.003776 | 0.00094636 | 0 | 0 | 1 | 0.98575 | -0.099334 | 0.4 | 1 | 1.1 | 0.9
47 | 1 | 0.0037033 | 0.00092815 | 0 | 0 | 1 | 0.98655 | -0.093677 | 0.4 | 1 | 1.1 | 0.9
93 | 1 | 0 | 0 | 0 | 0 | 1 | 0.99071 | -0.06451 | 0.4 | 1 | 1.1 | 0.9
48 | 1 | 0.007913 | 0.0019832 | 0 | 0 | 1 | 0.98797 | -0.083672 | 0.4 | 1 | 1.1 | 0.9
73 | 1 | 0.0054664 | 0.00137 | 0 | 0 | 1 | 0.99282 | -0.049754 | 0.4 | 1 | 1.1 | 0.9
51 | 1 | 0.0039801 | 0.00099751 | 0 | 0 | 1 | 0.99688 | -0.021586 | 0.4 | 1 | 1.1 | 0.9
69 | 1 | 0 | 0 | 0 | 0 | 1 | 0.99696 | -0.021009 | 0.4 | 1 | 1.1 | 0.9
70 | 1 | 0 | 0 | 0 | 0 | 1 | 0.99509 | -0.034024 | 0.4 | 1 | 1.1 | 0.9
71 | 1 | 0.0012476 | 0.00031269 | 0 | 0 | 1 | 0.99765 | -0.016248 | 0.4 | 1 | 1.1 | 0.9
52 | 1 | 0.0036057 | 0.00090367 | 0 | 0 | 1 | 0.98654 | -0.094256 | 0.4 | 1 | 1.1 | 0.9
53 | 1 | 0.001745 | 0.00043733 | 0 | 0 | 1 | 0.9867 | -0.093109 | 0.4 | 1 | 1.1 | 0.9
54 | 1 | 0.0015116 | 0.00037884 | 0 | 0 | 1 | 0.98644 | -0.094977 | 0.4 | 1 | 1.1 | 0.9
55 | 1 | 0.0036122 | 0.00090531 | 0 | 0 | 1 | 0.98679 | -0.092497 | 0.4 | 1 | 1.1 | 0.9
56 | 1 | 0.001298 | 0.0003253 | 0 | 0 | 1 | 0.98644 | -0.094983 | 0.4 | 1 | 1.1 | 0.9
57 | 1 | 0.0031723 | 0.00079506 | 0 | 0 | 1 | 0.98694 | -0.091413 | 0.4 | 1 | 1.1 | 0.9
58 | 1 | 0.00046064 | 0.00011545 | 0 | 0 | 1 | 0.9864 | -0.095248 | 0.4 | 1 | 1.1 | 0.9
66 | 1 | 0 | 0 | 0 | 0 | 1 | 0.98761 | -0.086643 | 0.4 | 1 | 1.1 | 0.9
60 | 1 | 0.00072983 | 0.00018291 | 0 | 0 | 1 | 0.98634 | -0.095716 | 0.4 | 1 | 1.1 | 0.9
68 | 1 | 0 | 0 | 0 | 0 | 1 | 0.98787 | -0.084833 | 0.4 | 1 | 1.1 | 0.9
61 | 1 | 0 | 0 | 0 | 0 | 1 | 0.9863 | -0.095984 | 0.4 | 1 | 1.1 | 0.9
62 | 1 | 0.00080721 | 0.00020231 | 0 | 0 | 1 | 0.98612 | -0.097264 | 0.4 | 1 | 1.1 | 0.9
63 | 1 | 0 | 0 | 0 | 0 | 1 | 0.98604 | -0.097797 | 0.4 | 1 | 1.1 | 0.9
64 | 1 | 0.00063638 | 0.00015949 | 0 | 0 | 1 | 0.98597 | -0.0983 | 0.4 | 1 | 1.1 | 0.9
65 | 1 | 0.0010394 | 0.00026051 | 0 | 0 | 1 | 0.98595 | -0.098439 | 0.4 | 1 | 1.1 | 0.9
67 | 1 | 0.0076477 | 0.0019167 | 0 | 0 | 1 | 0.98155 | -0.12958 | 0.4 | 1 | 1.1 | 0.9
102 | 1 | 0 | 0 | 0 | 0 | 1 | 0.98167 | -0.1287 | 0.4 | 1 | 1.1 | 0.9
100 | 1 | 0.0032961 | 0.00082608 | 0 | 0 | 1 | 0.98798 | -0.084073 | 0.4 | 1 | 1.1 | 0.9
106 | 1 | 0 | 0 | 0 | 0 | 1 | 0.98184 | -0.12751 | 0.4 | 1 | 1.1 | 0.9
101 | 1 | 0.0027968 | 0.00070094 | 0 | 0 | 1 | 0.98166 | -0.12878 | 0.4 | 1 | 1.1 | 0.9
99 | 1 | 0.0029688 | 0.00074404 | 0 | 0 | 1 | 0.98829 | -0.081827 | 0.4 | 1 | 1.1 | 0.9
72 | 1 | 0 | 0 | 0 | 0 | 1 | 0.99452 | -0.038033 | 0.4 | 1 | 1.1 | 0.9
74 | 3 | 0.00049272 | 0.00012349 | 0 | 0 | 1 | 1 | 0 | 0.4 | 1 | 1.1 | 0.9
86 | 1 | 0.007715 | 0.0019336 | 0 | 0 | 1 | 0.99436 | -0.039103 | 0.4 | 1 | 1.1 | 0.9
75 | 1 | 0.00093773 | 0.00023502 | 0 | 0 | 1 | 0.99911 | -0.0061624 | 0.4 | 1 | 1.1 | 0.9
83 | 1 | 0.0012637 | 0.00031672 | 0 | 0 | 1 | 0.9967 | -0.022874 | 0.4 | 1 | 1.1 | 0.9
80 | 1 | 0.0011205 | 0.00028083 | 0 | 0 | 1 | 0.99527 | -0.032796 | 0.4 | 1 | 1.1 | 0.9
77 | 1 | 0.0011806 | 0.00029588 | 0 | 0 | 1 | 0.9921 | -0.054957 | 0.4 | 1 | 1.1 | 0.9
78 | 1 | 0.0009272 | 0.00023238 | 0 | 0 | 1 | 0.99441 | -0.038816 | 0.4 | 1 | 1.1 | 0.9
79 | 1 | 0 | 0 | 0 | 0 | 1 | 0.99041 | -0.066877 | 0.4 | 1 | 1.1 | 0.9
117 | 1 | 0.0013028 | 0.00032652 | 0 | 0 | 1 | 0.99206 | -0.055276 | 0.4 | 1 | 1.1 | 0.9
81 | 1 | 0.0023235 | 0.00058232 | 0 | 0 | 1 | 0.98885 | -0.077852 | 0.4 | 1 | 1.1 | 0.9
82 | 1 | 0.0015532 | 0.00038928 | 0 | 0 | 1 | 0.98982 | -0.071048 | 0.4 | 1 | 1.1 | 0.9
84 | 1 | 0.0015626 | 0.00039162 | 0 | 0 | 1 | 0.98847 | -0.080487 | 0.4 | 1 | 1.1 | 0.9
85 | 1 | 0.0021282 | 0.00053338 | 0 | 0 | 1 | 0.98981 | -0.07106 | 0.4 | 1 | 1.1 | 0.9
91 | 1 | 0.0036317 | 0.0009102 | 0 | 0 | 1 | 0.98823 | -0.082209 | 0.4 | 1 | 1.1 | 0.9
98 | 1 | 0.00099909 | 0.00025039 | 0 | 0 | 1 | 0.98922 | -0.075242 | 0.4 | 1 | 1.1 | 0.9
90 | 1 | 0 | 0 | 0 | 0 | 1 | 0.98736 | -0.088321 | 0.4 | 1 | 1.1 | 0.9
96 | 1 | 0.0011157 | 0.00027961 | 0 | 0 | 1 | 0.98917 | -0.075592 | 0.4 | 1 | 1.1 | 0.9
89 | 1 | 0.0014567 | 0.00036507 | 0 | 0 | 1 | 0.98285 | -0.12033 | 0.4 | 1 | 1.1 | 0.9
109 | 1 | 0.0044831 | 0.0011236 | 0 | 0 | 1 | 0.98288 | -0.12012 | 0.4 | 1 | 1.1 | 0.9
110 | 1 | 0.0029044 | 0.00072792 | 0 | 0 | 1 | 0.98304 | -0.11897 | 0.4 | 1 | 1.1 | 0.9
92 | 1 | 0.0012588 | 0.00031548 | 0 | 0 | 1 | 0.98641 | -0.095035 | 0.4 | 1 | 1.1 | 0.9
103 | 1 | 0.0024664 | 0.00061815 | 0 | 0 | 1 | 0.9848 | -0.10646 | 0.4 | 1 | 1.1 | 0.9
104 | 1 | 0.002481 | 0.0006218 | 0 | 0 | 1 | 0.98468 | -0.10735 | 0.4 | 1 | 1.1 | 0.9
97 | 1 | 0.0019986 | 0.00050091 | 0 | 0 | 1 | 0.9886 | -0.079626 | 0.4 | 1 | 1.1 | 0.9
107 | 1 | 0.0043584 | 0.0010923 | 0 | 0 | 1 | 0.98174 | -0.12824 | 0.4 | 1 | 1.1 | 0.9
108 | 1 | 0.0012321 | 0.0003088 | 0 | 0 | 1 | 0.9821 | -0.12565 | 0.4 | 1 | 1.1 | 0.9
105 | 1 | 0.00070852 | 0.00017757 | 0 | 0 | 1 | 0.98461 | -0.10783 | 0.4 | 1 | 1.1 | 0.9
111 | 1 | 0 | 0 | 0 | 0 | 1 | 0.98332 | -0.11701 | 0.4 | 1 | 1.1 | 0.9
112 | 1 | 0 | 0 | 0 | 0 | 1 | 0.98273 | -0.1212 | 0.4 | 1 | 1.1 | 0.9
116 | 1 | 0.0019995 | 0.00050113 | 0 | 0 | 1 | 0.98172 | -0.12841 | 0.4 | 1 | 1.1 | 0.9
113 | 1 | 0.0015974 | 0.00040034 | 0 | 0 | 1 | 0.98227 | -0.12447 | 0.4 | 1 | 1.1 | 0.9
114 | 1 | 0.0037447 | 0.00093851 | 0 | 0 | 1 | 0.98256 | -0.12239 | 0.4 | 1 | 1.1 | 0.9
115 | 1 | 0.0039682 | 0.00099451 | 0 | 0 | 1 | 0.98238 | -0.12369 | 0.4 | 1 | 1.1 | 0.9

## generator_data
GEN_BUS | PG | QG | QMAX | QMIN | VG | MBASE | GEN_STATUS | PMAX | PMIN
74 | 0.19641 | 0.049586 | 10 | -10 | 1 | 100 | 1 | 10 | 0

## branch_data
F_BUS | T_BUS | BR_R | BR_X | BR_B | RATE_A | RATE_B | RATE_C | TAP | SHIFT | BR_STATUS | ANGMIN | ANGMAX | P_in | Q_in | P_out | Q_out
1 | 2 | 2.7137 | 1.0437 | 2.7386e-09 | 0 | 0 | 0 | 0 | 0 | 1 | -90 | 90 | -0.00066614 | -0.00016695 | 0.00066615 | 0.0001667
2 | 3 | 2.1821 | 0.83927 | 2.2021e-09 | 0 | 0 | 0 | 0 | 0 | 1 | -90 | 90 | -0.0022647 | -0.00056733 | 0.0022648 | 0.00056716
3 | 4 | 0.93808 | 0.3608 | 9.4669e-10 | 0 | 0 | 0 | 0 | 0 | 1 | -90 | 90 | -0.0040601 | -0.0010164 | 0.0040603 | 0.0010164
3 | 5 | 1.995 | 0.76732 | 2.0133e-09 | 0 | 0 | 0 | 0 | 0 | 1 | -90 | 90 | 0.0017953 | 0.00044923 | -0.0017952 | -0.00044939
4 | 25 | 3.7181 | 1.4301 | 3.7522e-09 | 0 | 0 | 0 | 0 | 0 | 1 | -90 | 90 | -0.0040603 | -0.0010164 | 0.004061 | 0.0010163
5 | 27 | 5.7664 | 2.2179 | 5.8194e-09 | 0 | 0 | 0 | 0 | 0 | 1 | -90 | 90 | 0.0010466 | 0.00026177 | -0.0010466 | -0.0002623
25 | 35 | 3.9664 | 1.5255 | 4.0028e-09 | 0 | 0 | 0 | 0 | 0 | 1 | -90 | 90 | -0.016364 | -0.0040985 | 0.016376 | 0.0041026
25 | 23 | 1.7494 | 0.67285 | 1.7655e-09 | 0 | 0 | 0 | 0 | 0 | 1 | -90 | 90 | 0.010492 | 0.0026283 | -0.010489 | -0.0026276
35 | 36 | 3.8768 | 1.4911 | 3.9124e-09 | 0 | 0 | 0 | 0 | 0 | 1 | -90 | 90 | -0.039051 | -0.0097944 | 0.039117 | 0.0098193
35 | 34 | 1.4941 | 0.57464 | 1.5078e-09 | 0 | 0 | 0 | 0 | 0 | 1 | -90 | 90 | 0.022675 | 0.0056917 | -0.022667 | -0.0056886
23 | 21 | 1.8126 | 0.69715 | 1.8292e-09 | 0 | 0 | 0 | 0 | 0 | 1 | -90 | 90 | 0.010489 | 0.0026276 | -0.010487 | -0.0026269
21 | 11 | 0.34086 | 0.1311 | 3.4399e-10 | 0 | 0 | 0 | 0 | 0 | 1 | -90 | 90 | 0.010487 | 0.0026269 | -0.010487 | -0.0026268
6 | 7 | 3.4167 | 1.3141 | 3.4481e-09 | 0 | 0 | 0 | 0 | 0 | 1 | -90 | 90 | -0.0010808 | -0.00027089 | 0.0010809 | 0.00027058
7 | 8 | 4.2958 | 1.6522 | 4.3353e-09 | 0 | 0 | 0 | 0 | 0 | 1 | -90 | 90 | -0.0010809 | -0.00027058 | 0.0010809 | 0.00027019
8 | 10 | 2.3955 | 0.92134 | 2.4175e-09 | 0 | 0 | 0 | 0 | 0 | 1 | -90 | 90 | 0.0033536 | 0.00083999 | -0.0033533 | -0.0008401
8 | 11 | 3.7958 | 1.4599 | 3.8306e-09 | 0 | 0 | 0 | 0 | 0 | 1 | -90 | 90 | -0.0044345 | -0.0011102 | 0.0044354 | 0.0011101
10 | 26 | 0.85573 | 0.32913 | 8.6358e-10 | 0 | 0 | 0 | 0 | 0 | 1 | -90 | 90 | 0.0025202 | 0.00063132 | -0.0025202 | -0.00063138
26 | 59 | 2.6516 | 1.0199 | 2.676e-09 | 0 | 0 | 0 | 0 | 0 | 1 | -90 | 90 | 0.0012385 | 0.00031015 | -0.0012384 | -0.00031038
13 | 95 | 2.4125 | 0.92787 | 2.4346e-09 | 0 | 0 | 0 | 0 | 0 | 1 | -90 | 90 | -0.0012514 | -0.00031364 | 0.0012515 | 0.00031342
95 | 76 | 0.85345 | 0.32825 | 8.6128e-10 | 0 | 0 | 0 | 0 | 0 | 1 | -90 | 90 | -0.0017572 | -0.00044016 | 0.0017572 | 0.00044009
76 | 83 | 0.44046 | 0.16941 | 4.445e-10 | 0 | 0 | 0 | 0 | 0 | 1 | -90 | 90 | 0.0901 | 0.022707 | -0.090062 | -0.022693
76 | 75 | 1.9522 | 0.75086 | 1.9701e-09 | 0 | 0 | 0 | 0 | 0 | 1 | -90 | 90 | -0.091857 | -0.023147 | 0.092033 | 0.023215
14 | 15 | 3.417 | 1.3142 | 3.4484e-09 | 0 | 0 | 0 | 0 | 0 | 1 | -90 | 90 | 0.011129 | 0.0027896 | -0.011124 | -0.0027881
14 | 16 | 3.2216 | 1.2391 | 3.2512e-09 | 0 | 0 | 0 | 0 | 0 | 1 | -90 | 90 | -0.012497 | -0.0031324 | 0.012502 | 0.0031342
15 | 17 | 4.0135 | 1.5436 | 4.0503e-09 | 0 | 0 | 0 | 0 | 0 | 1 | -90 | 90 | 0.0097244 | 0.0024372 | -0.0097201 | -0.002436
16 | 18 | 0.35752 | 0.13751 | 3.608e-10 | 0 | 0 | 0 | 0 | 0 | 1 | -90 | 90 | -0.012502 | -0.0031342 | 0.012503 | 0.0031344
17 | 19 | 1.601 | 0.61575 | 1.6156e-09 | 0 | 0 | 0 | 0 | 0 | 1 | -90 | 90 | 0.0097201 | 0.002436 | -0.0097184 | -0.0024355
18 | 20 | 2.7559 | 1.06 | 2.7812e-09 | 0 | 0 | 0 | 0 | 0 | 1 | -90 | 90 | -0.013581 | -0.0034047 | 0.013587 | 0.0034066
19 | 94 | 2.6762 | 1.0293 | 2.7008e-09 | 0 | 0 | 0 | 0 | 0 | 1 | -90 | 90 | 0.0087612 | 0.0021955 | -0.0087588 | -0.0021949
20 | 29 | 6.1899 | 2.3807 | 6.2467e-09 | 0 | 0 | 0 | 0 | 0 | 1 | -90 | 90 | -0.015546 | -0.0038976 | 0.015563 | 0.0039034
94 | 45 | 3.8918 | 1.4968 | 3.9275e-09 | 0 | 0 | 0 | 0 | 0 | 1 | -90 | 90 | 0.0078823 | 0.0019752 | -0.0078796 | -0.0019745
29 | 28 | 1.3775 | 0.52979 | 1.3901e-09 | 0 | 0 | 0 | 0 | 0 | 1 | -90 | 90 | -0.015563 | -0.0039034 | 0.015566 | 0.0039047
45 | 43 | 4.6136 | 1.7744 | 4.6559e-09 | 0 | 0 | 0 | 0 | 0 | 1 | -90 | 90 | 0.0078796 | 0.0019745 | -0.0078763 | -0.0019737
28 | 30 | 3.7067 | 1.4257 | 3.7407e-09 | 0 | 0 | 0 | 0 | 0 | 1 | -90 | 90 | -0.017139 | -0.0042989 | 0.017151 | 0.0043032
22 | 24 | 0.30866 | 0.11872 | 3.115e-10 | 0 | 0 | 0 | 0 | 0 | 1 | -90 | 90 | -0.001224 | -0.00030676 | 0.001224 | 0.00030673
24 | 49 | 2.9802 | 1.1462 | 3.0076e-09 | 0 | 0 | 0 | 0 | 0 | 1 | -90 | 90 | -0.0053164 | -0.0013324 | 0.0053173 | 0.0013324
49 | 50 | 1.0627 | 0.40873 | 1.0724e-09 | 0 | 0 | 0 | 0 | 0 | 1 | -90 | 90 | -0.0065955 | -0.0016528 | 0.006596 | 0.0016529
50 | 51 | 2.8235 | 1.086 | 2.8494e-09 | 0 | 0 | 0 | 0 | 0 | 1 | -90 | 90 | -0.011987 | -0.0030039 | 0.011991 | 0.0030052
36 | 37 | 0.076044 | 0.029248 | 7.6741e-11 | 0 | 0 | 0 | 0 | 0 | 1 | -90 | 90 | -0.043715 | -0.010972 | 0.043717 | 0.010972
34 | 33 | 1.5135 | 0.58211 | 1.5274e-09 | 0 | 0 | 0 | 0 | 0 | 1 | -90 | 90 | 0.021003 | 0.0052717 | -0.020996 | -0.005269
30 | 31 | 1.4942 | 0.57471 | 1.508e-09 | 0 | 0 | 0 | 0 | 0 | 1 | -90 | 90 | 0.0015602 | 0.00039089 | -0.0015601 | -0.00039101
30 | 32 | 5.4997 | 2.1153 | 5.5502e-09 | 0 | 0 | 0 | 0 | 0 | 1 | -90 | 90 | -0.018711 | -0.0046941 | 0.018733 | 0.0047018
32 | 33 | 0.10029 | 0.038575 | 1.0121e-10 | 0 | 0 | 0 | 0 | 0 | 1 | -90 | 90 | -0.020279 | -0.0050893 | 0.02028 | 0.0050895
37 | 40 | 3.9646 | 1.5248 | 4.001e-09 | 0 | 0 | 0 | 0 | 0 | 1 | -90 | 90 | -0.047974 | -0.012039 | 0.048075 | 0.012078
40 | 42 | 3.0908 | 1.1888 | 3.1192e-09 | 0 | 0 | 0 | 0 | 0 | 1 | -90 | 90 | -0.048075 | -0.012078 | 0.048154 | 0.012108
42 | 44 | 0.33279 | 0.128 | 3.3584e-10 | 0 | 0 | 0 | 0 | 0 | 1 | -90 | 90 | -0.052827 | -0.013279 | 0.052837 | 0.013283
38 | 39 | 2.2537 | 0.86681 | 2.2744e-09 | 0 | 0 | 0 | 0 | 0 | 1 | -90 | 90 | -0.0039994 | -0.0010024 | 0.0039998 | 0.0010023
39 | 41 | 1.1619 | 0.44689 | 1.1726e-09 | 0 | 0 | 0 | 0 | 0 | 1 | -90 | 90 | -0.0053248 | -0.0013344 | 0.0053252 | 0.0013344
41 | 43 | 2.4803 | 0.95395 | 2.503e-09 | 0 | 0 | 0 | 0 | 0 | 1 | -90 | 90 | -0.0062974 | -0.0015781 | 0.0062985 | 0.0015783
44 | 46 | 3.329 | 1.2804 | 3.3595e-09 | 0 | 0 | 0 | 0 | 0 | 1 | -90 | 90 | -0.055846 | -0.014037 | 0.05596 | 0.014081
46 | 47 | 1.208 | 0.46463 | 1.2191e-09 | 0 | 0 | 0 | 0 | 0 | 1 | -90 | 90 | -0.059736 | -0.015027 | 0.059783 | 0.015045
47 | 48 | 2.0154 | 0.77515 | 2.0339e-09 | 0 | 0 | 0 | 0 | 0 | 1 | -90 | 90 | -0.063487 | -0.015973 | 0.063576 | 0.016007
93 | 48 | 3.4436 | 1.3245 | 3.4752e-09 | 0 | 0 | 0 | 0 | 0 | 1 | -90 | 90 | 0.07168 | 0.018063 | -0.071488 | -0.01799
93 | 73 | 2.6649 | 1.0249 | 2.6893e-09 | 0 | 0 | 0 | 0 | 0 | 1 | -90 | 90 | -0.07168 | -0.018063 | 0.071829 | 0.01812
73 | 70 | 2.6491 | 1.0189 | 5.3468e-09 | 0 | 0 | 0 | 0 | 0 | 1 | -90 | 90 | -0.077295 | -0.01949 | 0.077466 | 0.019555
51 | 69 | 0.46835 | 0.18014 | 4.7265e-10 | 0 | 0 | 0 | 0 | 0 | 1 | -90 | 90 | -0.015971 | -0.0040028 | 0.015972 | 0.0040032
69 | 70 | 1.9989 | 0.7688 | 4.0344e-09 | 0 | 0 | 0 | 0 | 0 | 1 | -90 | 90 | 0.085342 | 0.02155 | -0.085186 | -0.02149
69 | 71 | 0.61601 | 0.23693 | 1.2433e-09 | 0 | 0 | 0 | 0 | 0 | 1 | -90 | 90 | -0.10131 | -0.025553 | 0.10138 | 0.025579
70 | 72 | 6.6955 | 2.5752 | 6.757e-09 | 0 | 0 | 0 | 0 | 0 | 1 | -90 | 90 | 0.0077204 | 0.0019348 | -0.0077161 | -0.0019338
71 | 74 | 2.0831 | 0.8012 | 4.2045e-09 | 0 | 0 | 0 | 0 | 0 | 1 | -90 | 90 | -0.10263 | -0.025891 | 0.10286 | 0.025981
52 | 53 | 1.4393 | 0.55359 | 1.4525e-09 | 0 | 0 | 0 | 0 | 0 | 1 | -90 | 90 | -0.01009 | -0.002527 | 0.010092 | 0.0025275
52 | 54 | 1.4055 | 0.54059 | 1.4184e-09 | 0 | 0 | 0 | 0 | 0 | 1 | -90 | 90 | 0.0064848 | 0.0016234 | -0.0064842 | -0.0016233
53 | 55 | 0.65506 | 0.25195 | 6.6107e-10 | 0 | 0 | 0 | 0 | 0 | 1 | -90 | 90 | -0.011837 | -0.0029649 | 0.011838 | 0.0029652
54 | 56 | 0.015106 | 0.00581 | 1.5245e-11 | 0 | 0 | 0 | 0 | 0 | 1 | -90 | 90 | 0.0049726 | 0.0012444 | -0.0049726 | -0.0012444
55 | 57 | 0.88969 | 0.34219 | 8.9786e-10 | 0 | 0 | 0 | 0 | 0 | 1 | -90 | 90 | -0.01545 | -0.0038705 | 0.015453 | 0.0038713
56 | 58 | 0.9108 | 0.35031 | 9.1916e-10 | 0 | 0 | 0 | 0 | 0 | 1 | -90 | 90 | 0.0036746 | 0.00091913 | -0.0036745 | -0.00091916
57 | 66 | 3.2492 | 1.2497 | 3.279e-09 | 0 | 0 | 0 | 0 | 0 | 1 | -90 | 90 | -0.018625 | -0.0046663 | 0.018637 | 0.0046708
58 | 60 | 1.84 | 0.70769 | 1.8569e-09 | 0 | 0 | 0 | 0 | 0 | 1 | -90 | 90 | 0.0032138 | 0.00080372 | -0.0032136 | -0.00080382
66 | 68 | 1.2342 | 0.4747 | 1.2455e-09 | 0 | 0 | 0 | 0 | 0 | 1 | -90 | 90 | -0.018637 | -0.0046708 | 0.018642 | 0.0046724
60 | 61 | 1.3611 | 0.5235 | 1.3736e-09 | 0 | 0 | 0 | 0 | 0 | 1 | -90 | 90 | 0.0024838 | 0.0006209 | -0.0024837 | -0.000621
68 | 100 | 0.51793 | 0.1992 | 5.2268e-10 | 0 | 0 | 0 | 0 | 0 | 1 | -90 | 90 | -0.018642 | -0.0046724 | 0.018644 | 0.0046731
61 | 62 | 6.5035 | 2.5014 | 6.5632e-09 | 0 | 0 | 0 | 0 | 0 | 1 | -90 | 90 | 0.0024837 | 0.000621 | -0.0024833 | -0.00062147
62 | 63 | 4.0144 | 1.544 | 4.0513e-09 | 0 | 0 | 0 | 0 | 0 | 1 | -90 | 90 | 0.0016761 | 0.00041917 | -0.0016759 | -0.00041951
63 | 64 | 3.7954 | 1.4598 | 3.8302e-09 | 0 | 0 | 0 | 0 | 0 | 1 | -90 | 90 | 0.0016759 | 0.00041951 | -0.0016758 | -0.00041984
64 | 65 | 1.6966 | 0.65253 | 1.7122e-09 | 0 | 0 | 0 | 0 | 0 | 1 | -90 | 90 | 0.0010394 | 0.00026035 | -0.0010394 | -0.00026051
67 | 102 | 1.4354 | 0.5521 | 1.4486e-09 | 0 | 0 | 0 | 0 | 0 | 1 | -90 | 90 | -0.0076477 | -0.0019167 | 0.0076486 | 0.0019169
102 | 106 | 1.4288 | 0.54955 | 1.4419e-09 | 0 | 0 | 0 | 0 | 0 | 1 | -90 | 90 | -0.010445 | -0.0026178 | 0.010447 | 0.0026184
102 | 101 | 0.34592 | 0.13305 | 3.491e-10 | 0 | 0 | 0 | 0 | 0 | 1 | -90 | 90 | 0.0027968 | 0.00070092 | -0.0027968 | -0.00070094
100 | 99 | 1.3023 | 0.50089 | 1.3143e-09 | 0 | 0 | 0 | 0 | 0 | 1 | -90 | 90 | -0.02194 | -0.0054992 | 0.021947 | 0.0055017
106 | 107 | 1.4244 | 0.54784 | 1.4375e-09 | 0 | 0 | 0 | 0 | 0 | 1 | -90 | 90 | 0.0063586 | 0.0015935 | -0.0063579 | -0.0015934
106 | 108 | 1.3913 | 0.53513 | 1.4041e-09 | 0 | 0 | 0 | 0 | 0 | 1 | -90 | 90 | -0.016806 | -0.0042118 | 0.01681 | 0.0042133
99 | 97 | 1.125 | 0.4327 | 1.1353e-09 | 0 | 0 | 0 | 0 | 0 | 1 | -90 | 90 | -0.024916 | -0.0062458 | 0.024923 | 0.0062486
72 | 86 | 1.7864 | 0.68706 | 1.8028e-09 | 0 | 0 | 0 | 0 | 0 | 1 | -90 | 90 | 0.0077161 | 0.0019338 | -0.007715 | -0.0019336
74 | 75 | 0.87306 | 0.33579 | 8.8108e-10 | 0 | 0 | 0 | 0 | 0 | 1 | -90 | 90 | 0.093052 | 0.023481 | -0.092971 | -0.02345
83 | 80 | 1.4586 | 0.56101 | 1.472e-09 | 0 | 0 | 0 | 0 | 0 | 1 | -90 | 90 | 0.088798 | 0.022376 | -0.088675 | -0.022329
80 | 78 | 0.89439 | 0.344 | 9.026e-10 | 0 | 0 | 0 | 0 | 0 | 1 | -90 | 90 | 0.087554 | 0.022048 | -0.087481 | -0.02202
77 | 78 | 2.4163 | 0.92935 | 2.4385e-09 | 0 | 0 | 0 | 0 | 0 | 1 | -90 | 90 | -0.086359 | -0.021713 | 0.086554 | 0.021787
77 | 79 | 1.8302 | 0.70391 | 1.847e-09 | 0 | 0 | 0 | 0 | 0 | 1 | -90 | 90 | 0.083875 | 0.021091 | -0.083736 | -0.021037
77 | 117 | 3.134 | 1.2054 | 3.1627e-09 | 0 | 0 | 0 | 0 | 0 | 1 | -90 | 90 | 0.0013029 | 0.00032623 | -0.0013028 | -0.00032652
79 | 81 | 2.7642 | 1.0631 | 2.7895e-09 | 0 | 0 | 0 | 0 | 0 | 1 | -90 | 90 | 0.050966 | 0.012816 | -0.050888 | -0.012786
79 | 82 | 1.6288 | 0.62645 | 1.6437e-09 | 0 | 0 | 0 | 0 | 0 | 1 | -90 | 90 | 0.03277 | 0.0082217 | -0.032751 | -0.0082146
81 | 84 | 0.69425 | 0.26702 | 7.0062e-10 | 0 | 0 | 0 | 0 | 0 | 1 | -90 | 90 | 0.048565 | 0.012204 | -0.048547 | -0.012197
82 | 85 | 0.0046403 | 0.0017847 | 4.6829e-12 | 0 | 0 | 0 | 0 | 0 | 1 | -90 | 90 | 0.031198 | 0.0078253 | -0.031198 | -0.0078253
84 | 91 | 0.46878 | 0.1803 | 4.7308e-10 | 0 | 0 | 0 | 0 | 0 | 1 | -90 | 90 | 0.046985 | 0.011805 | -0.046973 | -0.011801
85 | 98 | 1.8379 | 0.70689 | 1.8548e-09 | 0 | 0 | 0 | 0 | 0 | 1 | -90 | 90 | 0.02907 | 0.0072919 | -0.029053 | -0.0072856
91 | 90 | 1.8011 | 0.69273 | 1.8176e-09 | 0 | 0 | 0 | 0 | 0 | 1 | -90 | 90 | 0.043342 | 0.010891 | -0.043305 | -0.010877
98 | 96 | 0.15912 | 0.061201 | 1.6058e-10 | 0 | 0 | 0 | 0 | 0 | 1 | -90 | 90 | 0.028054 | 0.0070352 | -0.028052 | -0.0070347
90 | 92 | 1.9749 | 0.7596 | 1.9931e-09 | 0 | 0 | 0 | 0 | 0 | 1 | -90 | 90 | 0.043305 | 0.010877 | -0.043264 | -0.010861
96 | 97 | 1.9097 | 0.73449 | 1.9272e-09 | 0 | 0 | 0 | 0 | 0 | 1 | -90 | 90 | 0.026937 | 0.0067551 | -0.026922 | -0.0067495
89 | 109 | 1.8602 | 0.71544 | 1.8772e-09 | 0 | 0 | 0 | 0 | 0 | 1 | -90 | 90 | -0.0014566 | -0.00036507 | 0.0014567 | 0.00036491
109 | 110 | 2.438 | 0.9377 | 2.4604e-09 | 0 | 0 | 0 | 0 | 0 | 1 | -90 | 90 | -0.0059398 | -0.0014885 | 0.0059407 | 0.0014886
110 | 111 | 2.7874 | 1.0721 | 2.813e-09 | 0 | 0 | 0 | 0 | 0 | 1 | -90 | 90 | -0.0088452 | -0.0022165 | 0.0088476 | 0.0022172
92 | 103 | 3.4524 | 1.3279 | 3.4841e-09 | 0 | 0 | 0 | 0 | 0 | 1 | -90 | 90 | 0.042006 | 0.010546 | -0.041939 | -0.010521
103 | 104 | 0.28492 | 0.10959 | 2.8754e-10 | 0 | 0 | 0 | 0 | 0 | 1 | -90 | 90 | 0.039473 | 0.0099026 | -0.039468 | -0.0099008
104 | 105 | 0.16501 | 0.063464 | 1.6652e-10 | 0 | 0 | 0 | 0 | 0 | 1 | -90 | 90 | 0.036987 | 0.009279 | -0.036984 | -0.0092781
107 | 116 | 1.1041 | 0.42466 | 1.1143e-09 | 0 | 0 | 0 | 0 | 0 | 1 | -90 | 90 | 0.0019996 | 0.00050105 | -0.0019995 | -0.00050113
108 | 113 | 0.82323 | 0.31663 | 8.3079e-10 | 0 | 0 | 0 | 0 | 0 | 1 | -90 | 90 | -0.018042 | -0.0045221 | 0.018045 | 0.0045232
105 | 111 | 3.1969 | 1.2296 | 3.2263e-09 | 0 | 0 | 0 | 0 | 0 | 1 | -90 | 90 | 0.036276 | 0.0091005 | -0.03623 | -0.0090831
111 | 112 | 1.9289 | 0.7419 | 1.9466e-09 | 0 | 0 | 0 | 0 | 0 | 1 | -90 | 90 | 0.027382 | 0.0068659 | -0.027366 | -0.00686
112 | 114 | 1.9383 | 0.74548 | 1.956e-09 | 0 | 0 | 0 | 0 | 0 | 1 | -90 | 90 | 0.0077148 | 0.0019332 | -0.0077135 | -0.0019329
112 | 113 | 2.0941 | 0.80543 | 2.1133e-09 | 0 | 0 | 0 | 0 | 0 | 1 | -90 | 90 | 0.019651 | 0.0049268 | -0.019642 | -0.0049235
114 | 115 | 4.1057 | 1.5791 | 4.1434e-09 | 0 | 0 | 0 | 0 | 0 | 1 | -90 | 90 | 0.0039688 | 0.00099439 | -0.0039681 | -0.00099451