## bus_data
BUS_I | BUS_TYPE | Pd | Qd | Gs | Bs | area | Vm | Va | baseKV | zone | Vmax | Vmin
1 | 1 | 0.0016673 | 0.00041787 | 0 | 0 | 1 | 0.97923 | -0.14582 | 0.4 | 1 | 1.1 | 0.9
2 | 1 | 0.01813 | 0.0045439 | 0 | 0 | 1 | 0.97925 | -0.14564 | 0.4 | 1 | 1.1 | 0.9
3 | 1 | 0.0035215 | 0.00088257 | 0 | 0 | 1 | 0.97973 | -0.14226 | 0.4 | 1 | 1.1 | 0.9
27 | 1 | 0 | 0 | 0 | 0 | 1 | 0.98034 | -0.13788 | 0.4 | 1 | 1.1 | 0.9
28 | 1 | 0.0012683 | 0.00031787 | 0 | 0 | 1 | 0.98129 | -0.13113 | 0.4 | 1 | 1.1 | 0.9
26 | 1 | 0.0014913 | 0.00037375 | 0 | 0 | 1 | 0.97949 | -0.14395 | 0.4 | 1 | 1.1 | 0.9
4 | 1 | 0.0014725 | 0.00036903 | 0 | 0 | 1 | 0.97792 | -0.15516 | 0.4 | 1 | 1.1 | 0.9
5 | 1 | 0.0011723 | 0.00029379 | 0 | 0 | 1 | 0.97789 | -0.15538 | 0.4 | 1 | 1.1 | 0.9
6 | 1 | 0 | 0 | 0 | 0 | 1 | 0.97807 | -0.15411 | 0.4 | 1 | 1.1 | 0.9
7 | 1 | 0.0016516 | 0.00041393 | 0 | 0 | 1 | 0.97782 | -0.1559 | 0.4 | 1 | 1.1 | 0.9
8 | 1 | 0.0054417 | 0.0013638 | 0 | 0 | 1 | 0.97766 | -0.15704 | 0.4 | 1 | 1.1 | 0.9
9 | 1 | 0.0056036 | 0.0014044 | 0 | 0 | 1 | 0.97832 | -0.15233 | 0.4 | 1 | 1.1 | 0.9
11 | 1 | 0 | 0 | 0 | 0 | 1 | 0.97849 | -0.15113 | 0.4 | 1 | 1.1 | 0.9
12 | 1 | 0.0024458 | 0.00061297 | 0 | 0 | 1 | 0.97936 | -0.14487 | 0.4 | 1 | 1.1 | 0.9
13 | 3 | 0.0035752 | 0.00089604 | 0 | 0 | 1 | 1 | 0 | 0.4 | 1 | 1.1 | 0.9
38 | 1 | 0 | 0 | 0 | 0 | 1 | 0.99912 | -0.0060872 | 0.4 | 1 | 1.1 | 0.9
39 | 1 | 0 | 0 | 0 | 0 | 1 | 0.99887 | -0.0078475 | 0.4 | 1 | 1.1 | 0.9
37 | 1 | 0.0043145 | 0.0010813 | 0 | 0 | 1 | 0.9974 | -0.018034 | 0.4 | 1 | 1.1 | 0.9
14 | 1 | 0.0014476 | 0.0003628 | 0 | 0 | 1 | 0.98922 | -0.075097 | 0.4 | 1 | 1.1 | 0.9
15 | 1 | 0.00092559 | 0.00023197 | 0 | 0 | 1 | 0.98919 | -0.075285 | 0.4 | 1 | 1.1 | 0.9
16 | 1 | 0.00017347 | 4.3475e-05 | 0 | 0 | 1 | 0.98922 | -0.075097 | 0.4 | 1 | 1.1 | 0.9
17 | 1 | 0 | 0 | 0 | 0 | 1 | 0.98918 | -0.075379 | 0.4 | 1 | 1.1 | 0.9
18 | 1 | 0.0006406 | 0.00016055 | 0 | 0 | 1 | 0.98928 | -0.074686 | 0.4 | 1 | 1.1 | 0.9
29 | 1 | 0 | 0 | 0 | 0 | 1 | 0.98918 | -0.075411 | 0.4 | 1 | 1.1 | 0.9
24 | 1 | 0.0023175 | 0.00058083 | 0 | 0 | 1 | 0.98932 | -0.074398 | 0.4 | 1 | 1.1 | 0.9
32 | 1 | 0.00019921 | 4.9928e-05 | 0 | 0 | 1 | 0.98915 | -0.075591 | 0.4 | 1 | 1.1 | 0.9
21 | 1 | 0 | 0 | 0 | 0 | 1 | 0.98945 | -0.073451 | 0.4 | 1 | 1.1 | 0.9
19 | 1 | 0.0010081 | 0.00025265 | 0 | 0 | 1 | 0.9892 | -0.075246 | 0.4 | 1 | 1.1 | 0.9
20 | 1 | 0.00042027 | 0.00010533 | 0 | 0 | 1 | 0.9891 | -0.075964 | 0.4 | 1 | 1.1 | 0.9
22 | 1 | 0 | 0 | 0 | 0 | 1 | 0.98882 | -0.077951 | 0.4 | 1 | 1.1 | 0.9
23 | 1 | 0.0016389 | 0.00041076 | 0 | 0 | 1 | 0.98681 | -0.092026 | 0.4 | 1 | 1.1 | 0.9
25 | 1 | 0.00051321 | 0.00012862 | 0 | 0 | 1 | 0.992 | -0.055562 | 0.4 | 1 | 1.1 | 0.9
33 | 1 | 0.00015293 | 3.8328e-05 | 0 | 0 | 1 | 0.98869 | -0.078878 | 0.4 | 1 | 1.1 | 0.9
34 | 1 | 0.00061416 | 0.00015392 | 0 | 0 | 1 | 0.98881 | -0.077976 | 0.4 | 1 | 1.1 | 0.9
30 | 1 | 0.0012711 | 0.00031856 | 0 | 0 | 1 | 0.98621 | -0.096228 | 0.4 | 1 | 1.1 | 0.9
35 | 1 | 0.0038863 | 0.000974 | 0 | 0 | 1 | 0.99456 | -0.037747 | 0.4 | 1 | 1.1 | 0.9
57 | 1 | 0.0026172 | 0.00065592 | 0 | 0 | 1 | 0.98846 | -0.080449 | 0.4 | 1 | 1.1 | 0.9
59 | 1 | 0 | 0 | 0 | 0 | 1 | 0.9888 | -0.078084 | 0.4 | 1 | 1.1 | 0.9
31 | 1 | 0 | 0 | 0 | 0 | 1 | 0.98417 | -0.11066 | 0.4 | 1 | 1.1 | 0.9
36 | 1 | 0.0022615 | 0.00056677 | 0 | 0 | 1 | 0.99464 | -0.037163 | 0.4 | 1 | 1.1 | 0.9
55 | 1 | 0.00062266 | 0.00015605 | 0 | 0 | 1 | 0.98845 | -0.080583 | 0.4 | 1 | 1.1 | 0.9
72 | 1 | 0.00027953 | 7.0056e-05 | 0 | 0 | 1 | 0.98879 | -0.078167 | 0.4 | 1 | 1.1 | 0.9
43 | 1 | 0.00049669 | 0.00012448 | 0 | 0 | 1 | 0.9985 | -0.010432 | 0.4 | 1 | 1.1 | 0.9
40 | 1 | 0.00080491 | 0.00020173 | 0 | 0 | 1 | 0.9977 | -0.016027 | 0.4 | 1 | 1.1 | 0.9
44 | 1 | 0.00098534 | 0.00024695 | 0 | 0 | 1 | 0.99792 | -0.014531 | 0.4 | 1 | 1.1 | 0.9
41 | 1 | 0.0024531 | 0.00061481 | 0 | 0 | 1 | 0.99753 | -0.017232 | 0.4 | 1 | 1.1 | 0.9
42 | 1 | 0.0018655 | 0.00046755 | 0 | 0 | 1 | 0.99717 | -0.019744 | 0.4 | 1 | 1.1 | 0.9
65 | 1 | 0.0037482 | 0.0009394 | 0 | 0 | 1 | 0.99713 | -0.020075 | 0.4 | 1 | 1.1 | 0.9
63 | 1 | 0.0040461 | 0.001014 | 0 | 0 | 1 | 0.99704 | -0.020689 | 0.4 | 1 | 1.1 | 0.9
45 | 1 | 0.0010418 | 0.0002611 | 0 | 0 | 1 | 0.9975 | -0.017465 | 0.4 | 1 | 1.1 | 0.9
60 | 1 | 0 | 0 | 0 | 0 | 1 | 0.99739 | -0.018247 | 0.4 | 1 | 1.1 | 0.9
67 | 1 | 0.0038333 | 0.00096071 | 0 | 0 | 1 | 0.99734 | -0.018597 | 0.4 | 1 | 1.1 | 0.9
49 | 1 | 0 | 0 | 0 | 0 | 1 | 0.99732 | -0.0187 | 0.4 | 1 | 1.1 | 0.9
46 | 1 | 0.0011982 | 0.00030029 | 0 | 0 | 1 | 0.99723 | -0.019391 | 0.4 | 1 | 1.1 | 0.9
47 | 1 | 0.0027388 | 0.0006864 | 0 | 0 | 1 | 0.99724 | -0.019289 | 0.4 | 1 | 1.1 | 0.9
48 | 1 | 0.0010976 | 0.00027508 | 0 | 0 | 1 | 0.9963 | -0.025928 | 0.4 | 1 | 1.1 | 0.9
50 | 1 | 0.0012734 | 0.00031915 | 0 | 0 | 1 | 0.9963 | -0.025904 | 0.4 | 1 | 1.1 | 0.9
61 | 1 | 0.0010186 | 0.00025529 | 0 | 0 | 1 | 0.99724 | -0.019276 | 0.4 | 1 | 1.1 | 0.9
51 | 1 | 0 | 0 | 0 | 0 | 1 | 0.99637 | -0.025414 | 0.4 | 1 | 1.1 | 0.9
66 | 1 | 0.00058046 | 0.00014548 | 0 | 0 | 1 | 0.99723 | -0.019366 | 0.4 | 1 | 1.1 | 0.9
52 | 1 | 0.0020802 | 0.00052134 | 0 | 0 | 1 | 0.99663 | -0.023601 | 0.4 | 1 | 1.1 | 0.9
53 | 1 | 0.00098249 | 0.00024623 | 0 | 0 | 1 | 0.99627 | -0.02611 | 0.4 | 1 | 1.1 | 0.9
64 | 1 | 0 | 0 | 0 | 0 | 1 | 0.99684 | -0.022113 | 0.4 | 1 | 1.1 | 0.9
73 | 1 | 0.0015476 | 0.00038787 | 0 | 0 | 1 | 0.99621 | -0.026501 | 0.4 | 1 | 1.1 | 0.9
62 | 1 | 0.0014434 | 0.00036176 | 0 | 0 | 1 | 0.99697 | -0.021168 | 0.4 | 1 | 1.1 | 0.9
54 | 1 | 0.0002998 | 7.5137e-05 | 0 | 0 | 1 | 0.98834 | -0.08132 | 0.4 | 1 | 1.1 | 0.9
56 | 1 | 0 | 0 | 0 | 0 | 1 | 0.98833 | -0.081394 | 0.4 | 1 | 1.1 | 0.9
58 | 1 | 0.0011145 | 0.00027932 | 0 | 0 | 1 | 0.98832 | -0.081447 | 0.4 | 1 | 1.1 | 0.9
68 | 1 | 0.0014736 | 0.00036932 | 0 | 0 | 1 | 0.98827 | -0.081819 | 0.4 | 1 | 1.1 | 0.9

## generator_data
GEN_BUS | PG | QG | QMAX | QMIN | VG | MBASE | GEN_STATUS | PMAX | PMIN
13 | 0.11012 | 0.027749 | 10 | -10 | 1 | 100 | 1 | 10 | 0

## branch_data
F_BUS | T_BUS | BR_R | BR_X | BR_B | RATE_A | RATE_B | RATE_C | TAP | SHIFT | BR_STATUS | ANGMIN | ANGMAX | P_in | Q_in | P_out | Q_out
1 | 2 | 1.3321 | 0.51234 | 1.3443e-09 | 0 | 0 | 0 | 0 | 0 | 1 | -90 | 90 | -0.0016673 | -0.00041787 | 0.0016673 | 0.00041775
2 | 3 | 2.134 | 0.82078 | 2.1536e-09 | 0 | 0 | 0 | 0 | 0 | 1 | -90 | 90 | -0.019797 | -0.0049616 | 0.019807 | 0.004965
3 | 27 | 2.3494 | 0.90363 | 2.371e-09 | 0 | 0 | 0 | 0 | 0 | 1 | -90 | 90 | -0.023328 | -0.0058476 | 0.023342 | 0.0058528
27 | 28 | 1.9863 | 0.76398 | 2.0046e-09 | 0 | 0 | 0 | 0 | 0 | 1 | -90 | 90 | -0.042661 | -0.010697 | 0.042701 | 0.010712
27 | 26 | 3.9351 | 1.5135 | 3.9712e-09 | 0 | 0 | 0 | 0 | 0 | 1 | -90 | 90 | 0.019318 | 0.0048443 | -0.019302 | -0.0048385
28 | 31 | 5.8639 | 2.2554 | 5.9177e-09 | 0 | 0 | 0 | 0 | 0 | 1 | -90 | 90 | -0.043969 | -0.01103 | 0.044094 | 0.011078
26 | 12 | 0.64632 | 0.24858 | 6.5225e-10 | 0 | 0 | 0 | 0 | 0 | 1 | -90 | 90 | 0.017811 | 0.0044647 | -0.017808 | -0.0044639
4 | 5 | 0.98421 | 0.37854 | 9.9324e-10 | 0 | 0 | 0 | 0 | 0 | 1 | -90 | 90 | 0.002824 | 0.00070733 | -0.0028239 | -0.00070739
4 | 6 | 3.0509 | 1.1734 | 3.0788e-09 | 0 | 0 | 0 | 0 | 0 | 1 | -90 | 90 | -0.0042965 | -0.0010764 | 0.0042971 | 0.0010763
5 | 7 | 3.9101 | 1.5039 | 3.946e-09 | 0 | 0 | 0 | 0 | 0 | 1 | -90 | 90 | 0.0016517 | 0.0004136 | -0.0016516 | -0.00041393
6 | 8 | 6.7185 | 2.584 | 6.7801e-09 | 0 | 0 | 0 | 0 | 0 | 1 | -90 | 90 | 0.0054438 | 0.001364 | -0.0054416 | -0.0013638
6 | 9 | 2.2678 | 0.87224 | 2.2886e-09 | 0 | 0 | 0 | 0 | 0 | 1 | -90 | 90 | -0.0097409 | -0.0024403 | 0.0097433 | 0.002441
9 | 11 | 0.9782 | 0.37623 | 9.8717e-10 | 0 | 0 | 0 | 0 | 0 | 1 | -90 | 90 | -0.015347 | -0.0038454 | 0.015349 | 0.0038463
11 | 12 | 5.0835 | 1.9552 | 5.1301e-09 | 0 | 0 | 0 | 0 | 0 | 1 | -90 | 90 | -0.015349 | -0.0038463 | 0.015363 | 0.0038509
13 | 38 | 0.75146 | 0.28902 | 1.5167e-09 | 0 | 0 | 0 | 0 | 0 | 1 | -90 | 90 | 0.10655 | 0.026853 | -0.10645 | -0.026819
38 | 39 | 0.6877 | 0.2645 | 6.9401e-10 | 0 | 0 | 0 | 0 | 0 | 1 | -90 | 90 | 0.033301 | 0.0083495 | -0.033293 | -0.0083465
38 | 37 | 2.1494 | 0.82669 | 2.1691e-09 | 0 | 0 | 0 | 0 | 0 | 1 | -90 | 90 | 0.073154 | 0.018469 | -0.073031 | -0.018422
39 | 43 | 2.8191 | 1.0843 | 2.845e-09 | 0 | 0 | 0 | 0 | 0 | 1 | -90 | 90 | 0.01191 | 0.0029848 | -0.011906 | -0.0029834
39 | 40 | 4.9706 | 1.9118 | 5.0162e-09 | 0 | 0 | 0 | 0 | 0 | 1 | -90 | 90 | 0.021383 | 0.0053617 | -0.021359 | -0.0053528
37 | 36 | 3.6444 | 1.4017 | 3.6778e-09 | 0 | 0 | 0 | 0 | 0 | 1 | -90 | 90 | 0.068717 | 0.017341 | -0.068533 | -0.01727
14 | 15 | 2.0943 | 0.8055 | 2.1135e-09 | 0 | 0 | 0 | 0 | 0 | 1 | -90 | 90 | 0.0011248 | 0.00027984 | -0.0011248 | -0.00028004
14 | 16 | 0.0012436 | 0.0004783 | 1.255e-12 | 0 | 0 | 0 | 0 | 0 | 1 | -90 | 90 | -0.0025724 | -0.00064264 | 0.0025724 | 0.00064264
15 | 17 | 5.7044 | 2.194 | 5.7568e-09 | 0 | 0 | 0 | 0 | 0 | 1 | -90 | 90 | 0.00019922 | 4.8062e-05 | -0.00019922 | -4.8625e-05
16 | 18 | 1.8979 | 0.72998 | 1.9154e-09 | 0 | 0 | 0 | 0 | 0 | 1 | -90 | 90 | -0.0027459 | -0.00068611 | 0.002746 | 0.00068598
17 | 29 | 1.9289 | 0.7419 | 1.9466e-09 | 0 | 0 | 0 | 0 | 0 | 1 | -90 | 90 | 0.00019922 | 4.8625e-05 | -0.00019922 | -4.8815e-05
18 | 24 | 1.0797 | 0.41527 | 1.0896e-09 | 0 | 0 | 0 | 0 | 0 | 1 | -90 | 90 | -0.0033866 | -0.00084654 | 0.0033868 | 0.00084648
29 | 32 | 11.2872 | 4.3412 | 1.1391e-08 | 0 | 0 | 0 | 0 | 0 | 1 | -90 | 90 | 0.00019922 | 4.8815e-05 | -0.00019921 | -4.9928e-05
24 | 21 | 2.1088 | 0.81107 | 2.1281e-09 | 0 | 0 | 0 | 0 | 0 | 1 | -90 | 90 | -0.0057043 | -0.0014273 | 0.005705 | 0.0014274
21 | 23 | 5.0466 | 1.941 | 5.0929e-09 | 0 | 0 | 0 | 0 | 0 | 1 | -90 | 90 | 0.047242 | 0.011897 | -0.047119 | -0.011851
21 | 25 | 3.7394 | 1.4382 | 3.7738e-09 | 0 | 0 | 0 | 0 | 0 | 1 | -90 | 90 | -0.061557 | -0.015481 | 0.061711 | 0.01554
21 | 19 | 2.6537 | 1.0207 | 2.6781e-09 | 0 | 0 | 0 | 0 | 0 | 1 | -90 | 90 | 0.0086102 | 0.0021561 | -0.008608 | -0.0021555
19 | 20 | 1.2023 | 0.46244 | 1.2134e-09 | 0 | 0 | 0 | 0 | 0 | 1 | -90 | 90 | 0.0075999 | 0.0019028 | -0.0075992 | -0.0019027
20 | 22 | 3.5186 | 1.3533 | 3.5509e-09 | 0 | 0 | 0 | 0 | 0 | 1 | -90 | 90 | 0.0071789 | 0.0017973 | -0.0071769 | -0.0017969
22 | 33 | 1.8782 | 0.7224 | 1.8955e-09 | 0 | 0 | 0 | 0 | 0 | 1 | -90 | 90 | 0.0062832 | 0.0015738 | -0.0062824 | -0.0015737
22 | 34 | 0.36118 | 0.13891 | 3.6449e-10 | 0 | 0 | 0 | 0 | 0 | 1 | -90 | 90 | 0.0008937 | 0.0002231 | -0.00089369 | -0.00022313
23 | 30 | 1.1794 | 0.45362 | 1.1902e-09 | 0 | 0 | 0 | 0 | 0 | 1 | -90 | 90 | 0.04548 | 0.01144 | -0.045454 | -0.01143
25 | 35 | 3.7119 | 1.4277 | 3.746e-09 | 0 | 0 | 0 | 0 | 0 | 1 | -90 | 90 | -0.062224 | -0.015668 | 0.062379 | 0.015728
33 | 57 | 3.2599 | 1.2538 | 3.2898e-09 | 0 | 0 | 0 | 0 | 0 | 1 | -90 | 90 | 0.0061295 | 0.0015354 | -0.0061282 | -0.0015352
34 | 59 | 4.8403 | 1.8616 | 4.8847e-09 | 0 | 0 | 0 | 0 | 0 | 1 | -90 | 90 | 0.00027953 | 6.9208e-05 | -0.00027953 | -6.9684e-05
30 | 31 | 4.1579 | 1.5992 | 4.1961e-09 | 0 | 0 | 0 | 0 | 0 | 1 | -90 | 90 | 0.044183 | 0.011111 | -0.044094 | -0.011078
35 | 36 | 0.11479 | 0.044151 | 1.1585e-10 | 0 | 0 | 0 | 0 | 0 | 1 | -90 | 90 | -0.066266 | -0.016702 | 0.066271 | 0.016704
57 | 55 | 0.48316 | 0.18583 | 4.8759e-10 | 0 | 0 | 0 | 0 | 0 | 1 | -90 | 90 | 0.003511 | 0.00087927 | -0.003511 | -0.00087929
59 | 72 | 3.7795 | 1.4537 | 3.8142e-09 | 0 | 0 | 0 | 0 | 0 | 1 | -90 | 90 | 0.00027953 | 6.9684e-05 | -0.00027953 | -7.0056e-05
55 | 54 | 3.2439 | 1.2476 | 3.2736e-09 | 0 | 0 | 0 | 0 | 0 | 1 | -90 | 90 | 0.0028883 | 0.00072324 | -0.002888 | -0.00072344
43 | 44 | 4.6621 | 1.7931 | 4.7049e-09 | 0 | 0 | 0 | 0 | 0 | 1 | -90 | 90 | 0.011409 | 0.002859 | -0.011403 | -0.0028569
40 | 41 | 0.75967 | 0.29218 | 7.6664e-10 | 0 | 0 | 0 | 0 | 0 | 1 | -90 | 90 | 0.020554 | 0.0051511 | -0.02055 | -0.0051499
44 | 45 | 3.6505 | 1.404 | 3.684e-09 | 0 | 0 | 0 | 0 | 0 | 1 | -90 | 90 | 0.010417 | 0.00261 | -0.010413 | -0.0026087
41 | 42 | 1.7984 | 0.69171 | 1.8149e-09 | 0 | 0 | 0 | 0 | 0 | 1 | -90 | 90 | 0.018097 | 0.0045351 | -0.018091 | -0.0045328
42 | 65 | 0.26421 | 0.10162 | 2.6664e-10 | 0 | 0 | 0 | 0 | 0 | 1 | -90 | 90 | 0.016225 | 0.0040653 | -0.016225 | -0.004065
65 | 63 | 0.63674 | 0.2449 | 6.4258e-10 | 0 | 0 | 0 | 0 | 0 | 1 | -90 | 90 | 0.012476 | 0.0031256 | -0.012475 | -0.0031253
63 | 62 | 0.73502 | 0.2827 | 7.4177e-10 | 0 | 0 | 0 | 0 | 0 | 1 | -90 | 90 | 0.0084293 | 0.0021112 | -0.0084288 | -0.0021111
45 | 60 | 1.0802 | 0.41548 | 1.0901e-09 | 0 | 0 | 0 | 0 | 0 | 1 | -90 | 90 | 0.0093713 | 0.0023476 | -0.0093703 | -0.0023474
60 | 67 | 1.1839 | 0.45534 | 1.1948e-09 | 0 | 0 | 0 | 0 | 0 | 1 | -90 | 90 | 0.0038335 | 0.00096067 | -0.0038333 | -0.00096071
60 | 49 | 1.0598 | 0.4076 | 1.0695e-09 | 0 | 0 | 0 | 0 | 0 | 1 | -90 | 90 | 0.0055368 | 0.0013867 | -0.0055365 | -0.0013867
49 | 61 | 4.6589 | 1.7919 | 4.7017e-09 | 0 | 0 | 0 | 0 | 0 | 1 | -90 | 90 | 0.0015992 | 0.00040015 | -0.0015991 | -0.00040056
49 | 47 | 1.9379 | 0.74536 | 1.9557e-09 | 0 | 0 | 0 | 0 | 0 | 1 | -90 | 90 | 0.0039373 | 0.00098651 | -0.003937 | -0.00098659
46 | 47 | 1.0963 | 0.42165 | 1.1063e-09 | 0 | 0 | 0 | 0 | 0 | 1 | -90 | 90 | -0.0011982 | -0.00030029 | 0.0011982 | 0.00030019
48 | 50 | 0.28213 | 0.10851 | 2.8472e-10 | 0 | 0 | 0 | 0 | 0 | 1 | -90 | 90 | -0.0010976 | -0.00027508 | 0.0010976 | 0.00027506
50 | 51 | 2.6689 | 1.0265 | 2.6934e-09 | 0 | 0 | 0 | 0 | 0 | 1 | -90 | 90 | -0.002371 | -0.0005942 | 0.0023712 | 0.000594
61 | 66 | 1.9917 | 0.76605 | 2.01e-09 | 0 | 0 | 0 | 0 | 0 | 1 | -90 | 90 | 0.00058047 | 0.00014528 | -0.00058046 | -0.00014548
51 | 52 | 4.7763 | 1.837 | 4.8201e-09 | 0 | 0 | 0 | 0 | 0 | 1 | -90 | 90 | -0.0049016 | -0.0012275 | 0.0049028 | 0.0012275
51 | 53 | 3.5494 | 1.3652 | 3.582e-09 | 0 | 0 | 0 | 0 | 0 | 1 | -90 | 90 | 0.0025304 | 0.00063355 | -0.0025302 | -0.00063381
52 | 64 | 2.7546 | 1.0594 | 2.7798e-09 | 0 | 0 | 0 | 0 | 0 | 1 | -90 | 90 | -0.006983 | -0.0017489 | 0.0069844 | 0.0017492
53 | 73 | 3.2666 | 1.2564 | 3.2966e-09 | 0 | 0 | 0 | 0 | 0 | 1 | -90 | 90 | 0.0015477 | 0.00038757 | -0.0015476 | -0.00038787
64 | 62 | 1.7475 | 0.6721 | 1.7635e-09 | 0 | 0 | 0 | 0 | 0 | 1 | -90 | 90 | -0.0069844 | -0.0017492 | 0.0069853 | 0.0017493
54 | 56 | 0.36329 | 0.13973 | 3.6663e-10 | 0 | 0 | 0 | 0 | 0 | 1 | -90 | 90 | 0.0025882 | 0.0006483 | -0.0025882 | -0.00064833
56 | 58 | 0.26028 | 0.10011 | 2.6267e-10 | 0 | 0 | 0 | 0 | 0 | 1 | -90 | 90 | 0.0025882 | 0.00064833 | -0.0025882 | -0.00064835
58 | 68 | 3.2112 | 1.2351 | 3.2407e-09 | 0 | 0 | 0 | 0 | 0 | 1 | -90 | 90 | 0.0014737 | 0.00036903 | -0.0014736 | -0.00036932