## bus_data
BUS_I | BUS_TYPE | Pd | Qd | Gs | Bs | area | Vm | Va | baseKV | zone | Vmax | Vmin
1 | 1 | 0.0033087 | 0.00082925 | 0 | 0 | 1 | 0.97103 | -0.20447 | 0.4 | 1 | 1.1 | 0.9
2 | 1 | 0.00098085 | 0.00024582 | 0 | 0 | 1 | 0.97093 | -0.2052 | 0.4 | 1 | 1.1 | 0.9
3 | 1 | 0.0010585 | 0.00026529 | 0 | 0 | 1 | 0.97116 | -0.20354 | 0.4 | 1 | 1.1 | 0.9
4 | 1 | 0 | 0 | 0 | 0 | 1 | 0.97091 | -0.20534 | 0.4 | 1 | 1.1 | 0.9
5 | 1 | 0.00033717 | 8.4504e-05 | 0 | 0 | 1 | 0.9712 | -0.20326 | 0.4 | 1 | 1.1 | 0.9
78 | 1 | 0.0016699 | 0.00041852 | 0 | 0 | 1 | 0.97292 | -0.19081 | 0.4 | 1 | 1.1 | 0.9
77 | 1 | 0.00080728 | 0.00020232 | 0 | 0 | 1 | 0.97298 | -0.19042 | 0.4 | 1 | 1.1 | 0.9
6 | 1 | 0.001086 | 0.00027218 | 0 | 0 | 1 | 0.9709 | -0.2054 | 0.4 | 1 | 1.1 | 0.9
7 | 1 | 0.0020359 | 0.00051025 | 0 | 0 | 1 | 0.97139 | -0.20184 | 0.4 | 1 | 1.1 | 0.9
12 | 1 | 0.00060899 | 0.00015263 | 0 | 0 | 1 | 0.98385 | -0.11282 | 0.4 | 1 | 1.1 | 0.9
13 | 1 | 0.00063885 | 0.00016011 | 0 | 0 | 1 | 0.98387 | -0.11271 | 0.4 | 1 | 1.1 | 0.9
11 | 1 | 0 | 0 | 0 | 0 | 1 | 0.97208 | -0.19686 | 0.4 | 1 | 1.1 | 0.9
63 | 1 | 0.00064772 | 0.00016234 | 0 | 0 | 1 | 0.97305 | -0.18987 | 0.4 | 1 | 1.1 | 0.9
10 | 1 | 0 | 0 | 0 | 0 | 1 | 0.97207 | -0.19697 | 0.4 | 1 | 1.1 | 0.9
9 | 1 | 0.00039631 | 9.9324e-05 | 0 | 0 | 1 | 0.97205 | -0.19712 | 0.4 | 1 | 1.1 | 0.9
60 | 1 | 0 | 0 | 0 | 0 | 1 | 0.97335 | -0.18771 | 0.4 | 1 | 1.1 | 0.9
72 | 1 | 0.0015052 | 0.00037724 | 0 | 0 | 1 | 0.98388 | -0.11265 | 0.4 | 1 | 1.1 | 0.9
73 | 1 | 0.0016528 | 0.00041422 | 0 | 0 | 1 | 0.98389 | -0.11258 | 0.4 | 1 | 1.1 | 0.9
14 | 1 | 0.001338 | 0.00033534 | 0 | 0 | 1 | 0.98779 | -0.085006 | 0.4 | 1 | 1.1 | 0.9
15 | 1 | 0.0013262 | 0.00033238 | 0 | 0 | 1 | 0.98767 | -0.085869 | 0.4 | 1 | 1.1 | 0.9
16 | 1 | 0 | 0 | 0 | 0 | 1 | 0.98818 | -0.082242 | 0.4 | 1 | 1.1 | 0.9
17 | 1 | 0.002179 | 0.0005461 | 0 | 0 | 1 | 0.98746 | -0.087298 | 0.4 | 1 | 1.1 | 0.9
18 | 1 | 0.0030545 | 0.00076552 | 0 | 0 | 1 | 0.98874 | -0.078299 | 0.4 | 1 | 1.1 | 0.9
19 | 1 | 0.0017608 | 0.00044129 | 0 | 0 | 1 | 0.98731 | -0.088347 | 0.4 | 1 | 1.1 | 0.9
20 | 1 | 0.0019059 | 0.00047767 | 0 | 0 | 1 | 0.98908 | -0.075922 | 0.4 | 1 | 1.1 | 0.9
21 | 1 | 0.0020481 | 0.00051331 | 0 | 0 | 1 | 0.98618 | -0.096326 | 0.4 | 1 | 1.1 | 0.9
76 | 1 | 0.0032087 | 0.00080417 | 0 | 0 | 1 | 0.98932 | -0.074244 | 0.4 | 1 | 1.1 | 0.9
22 | 1 | 0.0013492 | 0.00033813 | 0 | 0 | 1 | 0.98586 | -0.098628 | 0.4 | 1 | 1.1 | 0.9
75 | 1 | 0.0024054 | 0.00060285 | 0 | 0 | 1 | 0.98958 | -0.072388 | 0.4 | 1 | 1.1 | 0.9
71 | 1 | 0 | 0 | 0 | 0 | 1 | 0.98474 | -0.10654 | 0.4 | 1 | 1.1 | 0.9
92 | 1 | 0.0017306 | 0.00043373 | 0 | 0 | 1 | 0.98433 | -0.10937 | 0.4 | 1 | 1.1 | 0.9
69 | 1 | 0.0017315 | 0.00043395 | 0 | 0 | 1 | 0.98458 | -0.10768 | 0.4 | 1 | 1.1 | 0.9
23 | 1 | 0.0033013 | 0.00082739 | 0 | 0 | 1 | 0.97958 | -0.143 | 0.4 | 1 | 1.1 | 0.9
24 | 1 | 0.0034436 | 0.00086304 | 0 | 0 | 1 | 0.97954 | -0.14322 | 0.4 | 1 | 1.1 | 0.9
25 | 1 | 0 | 0 | 0 | 0 | 1 | 0.97984 | -0.14113 | 0.4 | 1 | 1.1 | 0.9
26 | 1 | 0.002026 | 0.00050776 | 0 | 0 | 1 | 0.97947 | -0.14378 | 0.4 | 1 | 1.1 | 0.9
27 | 1 | 0 | 0 | 0 | 0 | 1 | 0.97982 | -0.14125 | 0.4 | 1 | 1.1 | 0.9
28 | 1 | 0.00056636 | 0.00014194 | 0 | 0 | 1 | 0.97996 | -0.14026 | 0.4 | 1 | 1.1 | 0.9
29 | 1 | 0.00099796 | 0.00025011 | 0 | 0 | 1 | 0.97945 | -0.14389 | 0.4 | 1 | 1.1 | 0.9
30 | 1 | 0.0010483 | 0.00026273 | 0 | 0 | 1 | 0.97979 | -0.14149 | 0.4 | 1 | 1.1 | 0.9
31 | 1 | 0.0023567 | 0.00059064 | 0 | 0 | 1 | 0.98071 | -0.1349 | 0.4 | 1 | 1.1 | 0.9
52 | 1 | 0 | 0 | 0 | 0 | 1 | 0.98115 | -0.13177 | 0.4 | 1 | 1.1 | 0.9
111 | 1 | 0.0033908 | 0.00084981 | 0 | 0 | 1 | 0.979 | -0.14706 | 0.4 | 1 | 1.1 | 0.9
108 | 1 | 0.0020634 | 0.00051714 | 0 | 0 | 1 | 0.97892 | -0.14765 | 0.4 | 1 | 1.1 | 0.9
44 | 1 | 0.0044037 | 0.0011037 | 0 | 0 | 1 | 0.98722 | -0.088866 | 0.4 | 1 | 1.1 | 0.9
32 | 1 | 0.0017486 | 0.00043824 | 0 | 0 | 1 | 0.99318 | -0.04724 | 0.4 | 1 | 1.1 | 0.9
33 | 1 | 0.0013986 | 0.00035053 | 0 | 0 | 1 | 0.99315 | -0.047447 | 0.4 | 1 | 1.1 | 0.9
34 | 1 | 0.0030905 | 0.00077455 | 0 | 0 | 1 | 0.99338 | -0.045842 | 0.4 | 1 | 1.1 | 0.9
36 | 1 | 0.0010613 | 0.000266 | 0 | 0 | 1 | 0.99339 | -0.045771 | 0.4 | 1 | 1.1 | 0.9
37 | 1 | 0 | 0 | 0 | 0 | 1 | 0.9937 | -0.043592 | 0.4 | 1 | 1.1 | 0.9
45 | 1 | 0.0038734 | 0.00097077 | 0 | 0 | 1 | 0.9921 | -0.054792 | 0.4 | 1 | 1.1 | 0.9
40 | 1 | 0 | 0 | 0 | 0 | 1 | 0.99403 | -0.041326 | 0.4 | 1 | 1.1 | 0.9
47 | 1 | 0.001015 | 0.00025438 | 0 | 0 | 1 | 0.99162 | -0.0581 | 0.4 | 1 | 1.1 | 0.9
42 | 1 | 0.0028298 | 0.00070922 | 0 | 0 | 1 | 0.99737 | -0.018126 | 0.4 | 1 | 1.1 | 0.9
38 | 1 | 0.0012048 | 0.00030194 | 0 | 0 | 1 | 0.99387 | -0.042431 | 0.4 | 1 | 1.1 | 0.9
39 | 1 | 0.0030398 | 0.00076185 | 0 | 0 | 1 | 0.99274 | -0.050274 | 0.4 | 1 | 1.1 | 0.9
41 | 1 | 0 | 0 | 0 | 0 | 1 | 0.98979 | -0.070819 | 0.4 | 1 | 1.1 | 0.9
43 | 1 | 0.0070761 | 0.0017734 | 0 | 0 | 1 | 0.98953 | -0.072654 | 0.4 | 1 | 1.1 | 0.9
46 | 3 | 0.0037821 | 0.00094787 | 0 | 0 | 1 | 1 | 0 | 0.4 | 1 | 1.1 | 0.9
48 | 1 | 0.0038227 | 0.00095806 | 0 | 0 | 1 | 0.99106 | -0.062052 | 0.4 | 1 | 1.1 | 0.9
49 | 1 | 0.0016311 | 0.00040879 | 0 | 0 | 1 | 0.99043 | -0.06648 | 0.4 | 1 | 1.1 | 0.9
50 | 1 | 0.0028419 | 0.00071225 | 0 | 0 | 1 | 0.9903 | -0.067339 | 0.4 | 1 | 1.1 | 0.9
53 | 1 | 0.0011833 | 0.00029657 | 0 | 0 | 1 | 0.99002 | -0.069346 | 0.4 | 1 | 1.1 | 0.9
54 | 1 | 0.0013793 | 0.00034569 | 0 | 0 | 1 | 0.98977 | -0.071073 | 0.4 | 1 | 1.1 | 0.9
96 | 1 | 0.0022449 | 0.00056262 | 0 | 0 | 1 | 0.97813 | -0.15351 | 0.4 | 1 | 1.1 | 0.9
89 | 1 | 0.0023129 | 0.00057966 | 0 | 0 | 1 | 0.97821 | -0.15289 | 0.4 | 1 | 1.1 | 0.9
115 | 1 | 0 | 0 | 0 | 0 | 1 | 0.97794 | -0.15463 | 0.4 | 1 | 1.1 | 0.9
107 | 1 | 0.020683 | 0.0051837 | 0 | 0 | 1 | 0.97839 | -0.15149 | 0.4 | 1 | 1.1 | 0.9
55 | 1 | 0.0019992 | 0.00050104 | 0 | 0 | 1 | 0.98236 | -0.12333 | 0.4 | 1 | 1.1 | 0.9
56 | 1 | 0 | 0 | 0 | 0 | 1 | 0.98239 | -0.12315 | 0.4 | 1 | 1.1 | 0.9
91 | 1 | 0.0013514 | 0.00033869 | 0 | 0 | 1 | 0.98375 | -0.11348 | 0.4 | 1 | 1.1 | 0.9
90 | 1 | 0.0027957 | 0.00070068 | 0 | 0 | 1 | 0.98102 | -0.13288 | 0.4 | 1 | 1.1 | 0.9
88 | 1 | 0.0020953 | 0.00052514 | 0 | 0 | 1 | 0.98098 | -0.13313 | 0.4 | 1 | 1.1 | 0.9
57 | 1 | 0.0028457 | 0.0007132 | 0 | 0 | 1 | 0.97294 | -0.19066 | 0.4 | 1 | 1.1 | 0.9
58 | 1 | 0.001118 | 0.00028021 | 0 | 0 | 1 | 0.97322 | -0.18867 | 0.4 | 1 | 1.1 | 0.9
59 | 1 | 0.0015925 | 0.00039911 | 0 | 0 | 1 | 0.97285 | -0.19134 | 0.4 | 1 | 1.1 | 0.9
61 | 1 | 0.00076952 | 0.00019286 | 0 | 0 | 1 | 0.97283 | -0.19147 | 0.4 | 1 | 1.1 | 0.9
62 | 1 | 0.00047132 | 0.00011812 | 0 | 0 | 1 | 0.97417 | -0.18183 | 0.4 | 1 | 1.1 | 0.9
64 | 1 | 0 | 0 | 0 | 0 | 1 | 0.9728 | -0.19167 | 0.4 | 1 | 1.1 | 0.9
79 | 1 | 0.00085876 | 0.00021523 | 0 | 0 | 1 | 0.97481 | -0.17721 | 0.4 | 1 | 1.1 | 0.9
106 | 1 | 0.0011613 | 0.00029105 | 0 | 0 | 1 | 0.97273 | -0.19222 | 0.4 | 1 | 1.1 | 0.9
95 | 1 | 0.00068951 | 0.00017281 | 0 | 0 | 1 | 0.97605 | -0.16836 | 0.4 | 1 | 1.1 | 0.9
65 | 1 | 0.0012452 | 0.00031208 | 0 | 0 | 1 | 0.98431 | -0.1096 | 0.4 | 1 | 1.1 | 0.9
66 | 1 | 0.002035 | 0.00051003 | 0 | 0 | 1 | 0.98413 | -0.11082 | 0.4 | 1 | 1.1 | 0.9
67 | 1 | 0.0029186 | 0.00073147 | 0 | 0 | 1 | 0.98439 | -0.10901 | 0.4 | 1 | 1.1 | 0.9
68 | 1 | 0.0011334 | 0.00028405 | 0 | 0 | 1 | 0.98407 | -0.1113 | 0.4 | 1 | 1.1 | 0.9
70 | 1 | 0.0011071 | 0.00027747 | 0 | 0 | 1 | 0.98399 | -0.11182 | 0.4 | 1 | 1.1 | 0.9
74 | 1 | 0.0020041 | 0.00050229 | 0 | 0 | 1 | 0.98396 | -0.11206 | 0.4 | 1 | 1.1 | 0.9
86 | 1 | 0 | 0 | 0 | 0 | 1 | 0.9763 | -0.16651 | 0.4 | 1 | 1.1 | 0.9
80 | 1 | 0.00031384 | 7.8656e-05 | 0 | 0 | 1 | 0.97827 | -0.15246 | 0.4 | 1 | 1.1 | 0.9
81 | 1 | 0.0003843 | 9.6314e-05 | 0 | 0 | 1 | 0.97794 | -0.15482 | 0.4 | 1 | 1.1 | 0.9
82 | 1 | 0 | 0 | 0 | 0 | 1 | 0.97881 | -0.14861 | 0.4 | 1 | 1.1 | 0.9
83 | 1 | 0 | 0 | 0 | 0 | 1 | 0.97662 | -0.16425 | 0.4 | 1 | 1.1 | 0.9
84 | 1 | 0.00055588 | 0.00013932 | 0 | 0 | 1 | 0.97929 | -0.14519 | 0.4 | 1 | 1.1 | 0.9
85 | 1 | 0.0011986 | 0.00030041 | 0 | 0 | 1 | 0.97863 | -0.14987 | 0.4 | 1 | 1.1 | 0.9
87 | 1 | 0 | 0 | 0 | 0 | 1 | 0.97646 | -0.16542 | 0.4 | 1 | 1.1 | 0.9
93 | 1 | 0.00075612 | 0.0001895 | 0 | 0 | 1 | 0.97623 | -0.16708 | 0.4 | 1 | 1.1 | 0.9
100 | 1 | 0.00061481 | 0.00015409 | 0 | 0 | 1 | 0.97644 | -0.16553 | 0.4 | 1 | 1.1 | 0.9
97 | 1 | 0.0013859 | 0.00034735 | 0 | 0 | 1 | 0.97598 | -0.16883 | 0.4 | 1 | 1.1 | 0.9
94 | 1 | 0.00068822 | 0.00017248 | 0 | 0 | 1 | 0.97622 | -0.1671 | 0.4 | 1 | 1.1 | 0.9
98 | 1 | 0.00053284 | 0.00013354 | 0 | 0 | 1 | 0.97593 | -0.16924 | 0.4 | 1 | 1.1 | 0.9
99 | 1 | 0.00064344 | 0.00016126 | 0 | 0 | 1 | 0.97576 | -0.17043 | 0.4 | 1 | 1.1 | 0.9
101 | 1 | 0.001578 | 0.0003955 | 0 | 0 | 1 | 0.97576 | -0.17045 | 0.4 | 1 | 1.1 | 0.9
103 | 1 | 0.00069194 | 0.00017342 | 0 | 0 | 1 | 0.97564 | -0.1713 | 0.4 | 1 | 1.1 | 0.9
104 | 1 | 0.00067038 | 0.00016801 | 0 | 0 | 1 | 0.97563 | -0.17137 | 0.4 | 1 | 1.1 | 0.9
105 | 1 | 0.00057167 | 0.00014327 | 0 | 0 | 1 | 0.97554 | -0.17203 | 0.4 | 1 | 1.1 | 0.9
133 | 1 | 0.00091689 | 0.00022979 | 0 | 0 | 1 | 0.97554 | -0.17203 | 0.4 | 1 | 1.1 | 0.9
134 | 1 | 0 | 0 | 0 | 0 | 1 | 0.97547 | -0.17253 | 0.4 | 1 | 1.1 | 0.9
109 | 1 | 0.0049891 | 0.0012504 | 0 | 0 | 1 | 0.97805 | -0.15389 | 0.4 | 1 | 1.1 | 0.9
110 | 1 | 0 | 0 | 0 | 0 | 1 | 0.97792 | -0.15481 | 0.4 | 1 | 1.1 | 0.9
112 | 1 | 0.002562 | 0.00064211 | 0 | 0 | 1 | 0.97778 | -0.15581 | 0.4 | 1 | 1.1 | 0.9
113 | 1 | 0.0012411 | 0.00031106 | 0 | 0 | 1 | 0.97788 | -0.15513 | 0.4 | 1 | 1.1 | 0.9
145 | 1 | 0.00082629 | 0.00020709 | 0 | 0 | 1 | 0.97783 | -0.15546 | 0.4 | 1 | 1.1 | 0.9
118 | 1 | 0.0026092 | 0.00065394 | 0 | 0 | 1 | 0.97684 | -0.16246 | 0.4 | 1 | 1.1 | 0.9
114 | 1 | 0.0022827 | 0.0005721 | 0 | 0 | 1 | 0.97788 | -0.15502 | 0.4 | 1 | 1.1 | 0.9
117 | 1 | 0 | 0 | 0 | 0 | 1 | 0.97113 | -0.20352 | 0.4 | 1 | 1.1 | 0.9
120 | 1 | 0.0009156 | 0.00022947 | 0 | 0 | 1 | 0.97114 | -0.20343 | 0.4 | 1 | 1.1 | 0.9
121 | 1 | 0.0012718 | 0.00031874 | 0 | 0 | 1 | 0.97105 | -0.20403 | 0.4 | 1 | 1.1 | 0.9
122 | 1 | 0.0030461 | 0.00076341 | 0 | 0 | 1 | 0.97635 | -0.16598 | 0.4 | 1 | 1.1 | 0.9
127 | 1 | 0.00097621 | 0.00024466 | 0 | 0 | 1 | 0.97125 | -0.20264 | 0.4 | 1 | 1.1 | 0.9
130 | 1 | 0 | 0 | 0 | 0 | 1 | 0.97104 | -0.20417 | 0.4 | 1 | 1.1 | 0.9
137 | 1 | 0.0037366 | 0.00093647 | 0 | 0 | 1 | 0.97595 | -0.16883 | 0.4 | 1 | 1.1 | 0.9
123 | 1 | 0.0015755 | 0.00039487 | 0 | 0 | 1 | 0.97094 | -0.20487 | 0.4 | 1 | 1.1 | 0.9
125 | 1 | 0.0026348 | 0.00066034 | 0 | 0 | 1 | 0.97133 | -0.20206 | 0.4 | 1 | 1.1 | 0.9
135 | 1 | 0.0024069 | 0.00060323 | 0 | 0 | 1 | 0.97571 | -0.17058 | 0.4 | 1 | 1.1 | 0.9
124 | 1 | 0.00072347 | 0.00018132 | 0 | 0 | 1 | 0.97138 | -0.20165 | 0.4 | 1 | 1.1 | 0.9
126 | 1 | 0.001171 | 0.00029348 | 0 | 0 | 1 | 0.97156 | -0.20041 | 0.4 | 1 | 1.1 | 0.9
128 | 1 | 0.00060929 | 0.0001527 | 0 | 0 | 1 | 0.97176 | -0.19896 | 0.4 | 1 | 1.1 | 0.9
129 | 1 | 0.0015008 | 0.00037615 | 0 | 0 | 1 | 0.97176 | -0.19892 | 0.4 | 1 | 1.1 | 0.9
142 | 1 | 0.0010806 | 0.00027082 | 0 | 0 | 1 | 0.97227 | -0.19527 | 0.4 | 1 | 1.1 | 0.9
141 | 1 | 0.00091542 | 0.00022943 | 0 | 0 | 1 | 0.97236 | -0.19461 | 0.4 | 1 | 1.1 | 0.9
132 | 1 | 0.0013077 | 0.00032773 | 0 | 0 | 1 | 0.97543 | -0.1728 | 0.4 | 1 | 1.1 | 0.9
136 | 1 | 0.0026689 | 0.0006689 | 0 | 0 | 1 | 0.97509 | -0.17496 | 0.4 | 1 | 1.1 | 0.9
138 | 1 | 0.00075567 | 0.00018939 | 0 | 0 | 1 | 0.97479 | -0.17714 | 0.4 | 1 | 1.1 | 0.9
139 | 1 | 0.00069163 | 0.00017334 | 0 | 0 | 1 | 0.97375 | -0.18458 | 0.4 | 1 | 1.1 | 0.9
140 | 1 | 0.0010012 | 0.00025092 | 0 | 0 | 1 | 0.97339 | -0.18719 | 0.4 | 1 | 1.1 | 0.9
144 | 1 | 0 | 0 | 0 | 0 | 1 | 0.97307 | -0.18947 | 0.4 | 1 | 1.1 | 0.9
143 | 1 | 0.001167 | 0.00029247 | 0 | 0 | 1 | 0.97296 | -0.1903 | 0.4 | 1 | 1.1 | 0.9

## generator_data
GEN_BUS | PG | QG | QMAX | QMIN | VG | MBASE | GEN_STATUS | PMAX | PMIN
46 | 0.21889 | 0.055355 | 10 | -10 | 1 | 100 | 1 | 10 | 0

## branch_data
F_BUS | T_BUS | BR_R | BR_X | BR_B | RATE_A | RATE_B | RATE_C | TAP | SHIFT | BR_STATUS | ANGMIN | ANGMAX | P_in | Q_in | P_out | Q_out
1 | 2 | 4.343 | 1.6704 | 4.3829e-09 | 0 | 0 | 0 | 0 | 0 | 1 | -90 | 90 | 0.0020671 | 0.00051747 | -0.0020669 | -0.0005178
1 | 3 | 2.1102 | 0.81163 | 2.1296e-09 | 0 | 0 | 0 | 0 | 0 | 1 | -90 | 90 | -0.0053757 | -0.0013467 | 0.0053764 | 0.0013468
2 | 4 | 1.624 | 0.6246 | 1.6389e-09 | 0 | 0 | 0 | 0 | 0 | 1 | -90 | 90 | 0.001086 | 0.00027198 | -0.001086 | -0.00027212
3 | 5 | 0.54141 | 0.20823 | 5.4638e-10 | 0 | 0 | 0 | 0 | 0 | 1 | -90 | 90 | -0.0064349 | -0.0016121 | 0.0064352 | 0.0016121
4 | 6 | 0.6976 | 0.26831 | 7.04e-10 | 0 | 0 | 0 | 0 | 0 | 1 | -90 | 90 | 0.001086 | 0.00027212 | -0.001086 | -0.00027218
5 | 7 | 2.5766 | 0.99102 | 2.6003e-09 | 0 | 0 | 0 | 0 | 0 | 1 | -90 | 90 | -0.0067723 | -0.0016966 | 0.0067737 | 0.0016969
78 | 77 | 2.8799 | 1.1076 | 2.9063e-09 | 0 | 0 | 0 | 0 | 0 | 1 | -90 | 90 | -0.0016699 | -0.00041853 | 0.00167 | 0.00041828
77 | 63 | 2.7431 | 1.055 | 2.7682e-09 | 0 | 0 | 0 | 0 | 0 | 1 | -90 | 90 | -0.0024772 | -0.00062061 | 0.0024774 | 0.00062042
7 | 11 | 6.9375 | 2.6683 | 7.0011e-09 | 0 | 0 | 0 | 0 | 0 | 1 | -90 | 90 | -0.0088095 | -0.0022071 | 0.0088156 | 0.0022088
12 | 13 | 2.3263 | 0.89473 | 2.3476e-09 | 0 | 0 | 0 | 0 | 0 | 1 | -90 | 90 | -0.00060899 | -0.00015263 | 0.000609 | 0.0001524
13 | 72 | 0.60332 | 0.23205 | 6.0886e-10 | 0 | 0 | 0 | 0 | 0 | 1 | -90 | 90 | -0.0012478 | -0.00031252 | 0.0012479 | 0.00031246
11 | 63 | 9.3436 | 3.5937 | 9.4293e-09 | 0 | 0 | 0 | 0 | 0 | 1 | -90 | 90 | -0.0092119 | -0.0023074 | 0.0092208 | 0.0023099
11 | 10 | 3.1784 | 1.2225 | 3.2075e-09 | 0 | 0 | 0 | 0 | 0 | 1 | -90 | 90 | 0.00039631 | 9.8583e-05 | -0.00039631 | -9.8884e-05
63 | 60 | 2.1491 | 0.82658 | 2.1688e-09 | 0 | 0 | 0 | 0 | 0 | 1 | -90 | 90 | -0.012346 | -0.0030927 | 0.01235 | 0.0030939
10 | 9 | 4.6532 | 1.7897 | 4.6959e-09 | 0 | 0 | 0 | 0 | 0 | 1 | -90 | 90 | 0.00039631 | 9.8884e-05 | -0.0003963 | -9.9324e-05
60 | 62 | 3.6589 | 1.4073 | 3.6924e-09 | 0 | 0 | 0 | 0 | 0 | 1 | -90 | 90 | -0.01984 | -0.00497 | 0.019856 | 0.0049758
60 | 58 | 1.5664 | 0.60247 | 1.5808e-09 | 0 | 0 | 0 | 0 | 0 | 1 | -90 | 90 | 0.0074901 | 0.0018761 | -0.0074891 | -0.0018759
72 | 73 | 0.32182 | 0.12378 | 3.2478e-10 | 0 | 0 | 0 | 0 | 0 | 1 | -90 | 90 | -0.0027531 | -0.00068971 | 0.0027531 | 0.00068968
73 | 74 | 1.474 | 0.56694 | 1.4876e-09 | 0 | 0 | 0 | 0 | 0 | 1 | -90 | 90 | -0.0044058 | -0.0011039 | 0.0044062 | 0.0011039
14 | 15 | 0.14708 | 0.056569 | 4.4529e-10 | 0 | 0 | 0 | 0 | 0 | 1 | -90 | 90 | 0.075065 | 0.018885 | -0.075056 | -0.018881
14 | 16 | 0.46322 | 0.17816 | 1.4024e-09 | 0 | 0 | 0 | 0 | 0 | 1 | -90 | 90 | -0.076403 | -0.01922 | 0.076433 | 0.019231
15 | 17 | 0.24808 | 0.095416 | 7.5107e-10 | 0 | 0 | 0 | 0 | 0 | 1 | -90 | 90 | 0.07373 | 0.018549 | -0.073715 | -0.018543
16 | 18 | 0.66137 | 0.25437 | 2.0023e-09 | 0 | 0 | 0 | 0 | 0 | 1 | -90 | 90 | -0.076433 | -0.019231 | 0.076475 | 0.019247
17 | 19 | 0.1876 | 0.072154 | 5.6797e-10 | 0 | 0 | 0 | 0 | 0 | 1 | -90 | 90 | 0.071536 | 0.017997 | -0.071526 | -0.017993
18 | 20 | 0.38363 | 0.14755 | 1.1614e-09 | 0 | 0 | 0 | 0 | 0 | 1 | -90 | 90 | -0.079529 | -0.020013 | 0.079556 | 0.020023
19 | 21 | 1.4609 | 0.56189 | 2.9486e-09 | 0 | 0 | 0 | 0 | 0 | 1 | -90 | 90 | 0.069765 | 0.017552 | -0.069687 | -0.017522
20 | 76 | 0.26464 | 0.10178 | 8.0121e-10 | 0 | 0 | 0 | 0 | 0 | 1 | -90 | 90 | -0.081462 | -0.0205 | 0.081481 | 0.020508
21 | 22 | 0.43382 | 0.16685 | 4.378e-10 | 0 | 0 | 0 | 0 | 0 | 1 | -90 | 90 | 0.067639 | 0.017009 | -0.067618 | -0.017001
76 | 75 | 0.28154 | 0.10829 | 8.5238e-10 | 0 | 0 | 0 | 0 | 0 | 1 | -90 | 90 | -0.084689 | -0.021312 | 0.084711 | 0.02132
22 | 71 | 1.5192 | 0.58432 | 1.5332e-09 | 0 | 0 | 0 | 0 | 0 | 1 | -90 | 90 | 0.066268 | 0.016663 | -0.066195 | -0.016635
75 | 54 | 0.19409 | 0.074651 | 5.8762e-10 | 0 | 0 | 0 | 0 | 0 | 1 | -90 | 90 | -0.087117 | -0.021923 | 0.087133 | 0.021929
71 | 92 | 0.72546 | 0.27902 | 7.3211e-10 | 0 | 0 | 0 | 0 | 0 | 1 | -90 | 90 | 0.049605 | 0.012477 | -0.049585 | -0.012469
71 | 69 | 0.86585 | 0.33302 | 8.7379e-10 | 0 | 0 | 0 | 0 | 0 | 1 | -90 | 90 | 0.016591 | 0.0041583 | -0.016588 | -0.0041573
92 | 91 | 1.0885 | 0.41866 | 1.0985e-09 | 0 | 0 | 0 | 0 | 0 | 1 | -90 | 90 | 0.047855 | 0.012035 | -0.047827 | -0.012025
69 | 67 | 1.1278 | 0.43376 | 1.1381e-09 | 0 | 0 | 0 | 0 | 0 | 1 | -90 | 90 | 0.014856 | 0.0037234 | -0.014854 | -0.0037225
23 | 24 | 0.42886 | 0.16495 | 4.328e-10 | 0 | 0 | 0 | 0 | 0 | 1 | -90 | 90 | 0.0064679 | 0.0016207 | -0.0064677 | -0.0016207
23 | 25 | 2.3936 | 0.92062 | 2.4156e-09 | 0 | 0 | 0 | 0 | 0 | 1 | -90 | 90 | -0.0097692 | -0.0024481 | 0.0097717 | 0.0024488
24 | 26 | 2.3301 | 0.89619 | 2.3515e-09 | 0 | 0 | 0 | 0 | 0 | 1 | -90 | 90 | 0.0030242 | 0.00075761 | -0.0030239 | -0.00075775
25 | 27 | 1.4819 | 0.56995 | 1.4955e-09 | 0 | 0 | 0 | 0 | 0 | 1 | -90 | 90 | 0.0010483 | 0.00026233 | -0.0010483 | -0.00026247
25 | 28 | 1.0021 | 0.38541 | 1.0113e-09 | 0 | 0 | 0 | 0 | 0 | 1 | -90 | 90 | -0.01082 | -0.0027112 | 0.010821 | 0.0027116
26 | 29 | 1.4008 | 0.53875 | 1.4136e-09 | 0 | 0 | 0 | 0 | 0 | 1 | -90 | 90 | 0.00099796 | 0.00024998 | -0.00099795 | -0.00025011
27 | 30 | 2.8131 | 1.082 | 2.8389e-09 | 0 | 0 | 0 | 0 | 0 | 1 | -90 | 90 | 0.0010483 | 0.00026247 | -0.0010483 | -0.00026273
28 | 31 | 5.8878 | 2.2646 | 5.9419e-09 | 0 | 0 | 0 | 0 | 0 | 1 | -90 | 90 | -0.011388 | -0.0028535 | 0.011396 | 0.0028562
31 | 52 | 2.8531 | 1.0973 | 2.8792e-09 | 0 | 0 | 0 | 0 | 0 | 1 | -90 | 90 | -0.013753 | -0.0034468 | 0.013759 | 0.0034488
52 | 111 | 5.1456 | 1.9791 | 5.1928e-09 | 0 | 0 | 0 | 0 | 0 | 1 | -90 | 90 | 0.037375 | 0.0093945 | -0.037296 | -0.0093645
52 | 108 | 6.1375 | 2.3606 | 6.1939e-09 | 0 | 0 | 0 | 0 | 0 | 1 | -90 | 90 | 0.032457 | 0.0081444 | -0.032385 | -0.0081175
52 | 44 | 6.4972 | 2.4989 | 6.5568e-09 | 0 | 0 | 0 | 0 | 0 | 1 | -90 | 90 | -0.083591 | -0.020988 | 0.084092 | 0.02118
111 | 115 | 2.7975 | 1.076 | 2.8232e-09 | 0 | 0 | 0 | 0 | 0 | 1 | -90 | 90 | 0.033905 | 0.0085147 | -0.03387 | -0.0085012
108 | 107 | 1.5795 | 0.60749 | 1.594e-09 | 0 | 0 | 0 | 0 | 0 | 1 | -90 | 90 | 0.030322 | 0.0076004 | -0.030306 | -0.0075943
44 | 41 | 2.6186 | 1.0072 | 2.6427e-09 | 0 | 0 | 0 | 0 | 0 | 1 | -90 | 90 | -0.088496 | -0.022283 | 0.08872 | 0.022369
32 | 33 | 1.8975 | 0.72981 | 1.9149e-09 | 0 | 0 | 0 | 0 | 0 | 1 | -90 | 90 | 0.0013987 | 0.00035036 | -0.0013986 | -0.00035053
32 | 34 | 5.7008 | 2.1926 | 5.7532e-09 | 0 | 0 | 0 | 0 | 0 | 1 | -90 | 90 | -0.0031473 | -0.0007886 | 0.0031479 | 0.00078826
34 | 36 | 0.14773 | 0.056818 | 1.4908e-10 | 0 | 0 | 0 | 0 | 0 | 1 | -90 | 90 | -0.0062384 | -0.0015628 | 0.0062384 | 0.0015628
36 | 37 | 3.8347 | 1.4749 | 3.8699e-09 | 0 | 0 | 0 | 0 | 0 | 1 | -90 | 90 | -0.0072998 | -0.0018288 | 0.007302 | 0.0018293
37 | 45 | 1.4074 | 0.54129 | 4.2608e-09 | 0 | 0 | 0 | 0 | 0 | 1 | -90 | 90 | 0.10326 | 0.02602 | -0.1031 | -0.025958
37 | 40 | 0.2662 | 0.10238 | 8.0592e-10 | 0 | 0 | 0 | 0 | 0 | 1 | -90 | 90 | -0.11056 | -0.027849 | 0.11059 | 0.027862
45 | 47 | 0.43105 | 0.16579 | 1.305e-09 | 0 | 0 | 0 | 0 | 0 | 1 | -90 | 90 | 0.099222 | 0.024987 | -0.099176 | -0.02497
40 | 42 | 1.4365 | 0.55249 | 4.3489e-09 | 0 | 0 | 0 | 0 | 0 | 1 | -90 | 90 | -0.21104 | -0.053223 | 0.21173 | 0.053487
40 | 38 | 0.1436 | 0.055232 | 4.3476e-10 | 0 | 0 | 0 | 0 | 0 | 1 | -90 | 90 | 0.10044 | 0.02536 | -0.10043 | -0.025354
47 | 48 | 0.51994 | 0.19998 | 1.5741e-09 | 0 | 0 | 0 | 0 | 0 | 1 | -90 | 90 | 0.098161 | 0.024715 | -0.098107 | -0.024695
42 | 46 | 1.114 | 0.42845 | 3.3726e-09 | 0 | 0 | 0 | 0 | 0 | 1 | -90 | 90 | -0.21456 | -0.054196 | 0.2151 | 0.054407
38 | 39 | 1.0302 | 0.39625 | 2.0794e-09 | 0 | 0 | 0 | 0 | 0 | 1 | -90 | 90 | 0.099223 | 0.025052 | -0.099114 | -0.025011
39 | 41 | 2.7737 | 1.0668 | 2.7992e-09 | 0 | 0 | 0 | 0 | 0 | 1 | -90 | 90 | 0.096074 | 0.024249 | -0.095797 | -0.024143
41 | 43 | 3.308 | 1.2723 | 3.3383e-09 | 0 | 0 | 0 | 0 | 0 | 1 | -90 | 90 | 0.0070779 | 0.0017738 | -0.0070761 | -0.0017734
48 | 49 | 0.60557 | 0.23291 | 1.8334e-09 | 0 | 0 | 0 | 0 | 0 | 1 | -90 | 90 | 0.094284 | 0.023737 | -0.094226 | -0.023714
49 | 50 | 0.11943 | 0.045933 | 3.6156e-10 | 0 | 0 | 0 | 0 | 0 | 1 | -90 | 90 | 0.092595 | 0.023306 | -0.092584 | -0.023301
50 | 53 | 0.28804 | 0.11079 | 8.7206e-10 | 0 | 0 | 0 | 0 | 0 | 1 | -90 | 90 | 0.089742 | 0.022589 | -0.089717 | -0.02258
53 | 54 | 0.25096 | 0.096522 | 7.5978e-10 | 0 | 0 | 0 | 0 | 0 | 1 | -90 | 90 | 0.088533 | 0.022283 | -0.088512 | -0.022275
96 | 89 | 3.4443 | 1.3247 | 3.4759e-09 | 0 | 0 | 0 | 0 | 0 | 1 | -90 | 90 | -0.0022449 | -0.00056263 | 0.0022451 | 0.00056237
89 | 85 | 8.2544 | 3.1748 | 8.3302e-09 | 0 | 0 | 0 | 0 | 0 | 1 | -90 | 90 | -0.0045579 | -0.001142 | 0.0045598 | 0.001142
115 | 118 | 3.0943 | 1.1901 | 3.1227e-09 | 0 | 0 | 0 | 0 | 0 | 1 | -90 | 90 | 0.031587 | 0.0079293 | -0.031552 | -0.0079164
115 | 114 | 2.1005 | 0.80788 | 2.1198e-09 | 0 | 0 | 0 | 0 | 0 | 1 | -90 | 90 | 0.0022828 | 0.00057194 | -0.0022827 | -0.0005721
107 | 109 | 3.1017 | 1.193 | 3.1301e-09 | 0 | 0 | 0 | 0 | 0 | 1 | -90 | 90 | 0.0096227 | 0.0024106 | -0.0096195 | -0.0024097
55 | 56 | 1.1245 | 0.43252 | 1.1349e-09 | 0 | 0 | 0 | 0 | 0 | 1 | -90 | 90 | -0.0019991 | -0.00050104 | 0.0019992 | 0.00050095
56 | 91 | 2.6358 | 1.0138 | 2.66e-09 | 0 | 0 | 0 | 0 | 0 | 1 | -90 | 90 | -0.046413 | -0.011662 | 0.046476 | 0.011686
56 | 90 | 2.7648 | 1.0634 | 2.7901e-09 | 0 | 0 | 0 | 0 | 0 | 1 | -90 | 90 | 0.044414 | 0.011162 | -0.044354 | -0.011139
90 | 88 | 0.076734 | 0.029513 | 7.7438e-11 | 0 | 0 | 0 | 0 | 0 | 1 | -90 | 90 | 0.041558 | 0.010438 | -0.041557 | -0.010437
88 | 84 | 3.8393 | 1.4766 | 3.8745e-09 | 0 | 0 | 0 | 0 | 0 | 1 | -90 | 90 | 0.039462 | 0.0099124 | -0.039396 | -0.0098873
57 | 58 | 3.8576 | 1.4837 | 3.893e-09 | 0 | 0 | 0 | 0 | 0 | 1 | -90 | 90 | -0.0063694 | -0.0015953 | 0.0063711 | 0.0015957
57 | 59 | 2.3908 | 0.91954 | 2.4127e-09 | 0 | 0 | 0 | 0 | 0 | 1 | -90 | 90 | 0.0035237 | 0.00088215 | -0.0035234 | -0.00088225
59 | 61 | 0.79967 | 0.30757 | 8.0701e-10 | 0 | 0 | 0 | 0 | 0 | 1 | -90 | 90 | 0.0019309 | 0.00048314 | -0.0019309 | -0.0004832
61 | 64 | 2.1089 | 0.81113 | 2.1283e-09 | 0 | 0 | 0 | 0 | 0 | 1 | -90 | 90 | 0.0011614 | 0.00029034 | -0.0011614 | -0.00029053
62 | 79 | 2.8112 | 1.0812 | 2.8369e-09 | 0 | 0 | 0 | 0 | 0 | 1 | -90 | 90 | -0.020327 | -0.0050939 | 0.02034 | 0.0050987
64 | 106 | 5.8688 | 2.2572 | 5.9226e-09 | 0 | 0 | 0 | 0 | 0 | 1 | -90 | 90 | 0.0011614 | 0.00029053 | -0.0011613 | -0.00029105
79 | 95 | 5.1752 | 1.9904 | 5.2226e-09 | 0 | 0 | 0 | 0 | 0 | 1 | -90 | 90 | -0.021199 | -0.0053139 | 0.021225 | 0.0053234
95 | 86 | 1.0471 | 0.40273 | 1.0567e-09 | 0 | 0 | 0 | 0 | 0 | 1 | -90 | 90 | -0.021914 | -0.0054962 | 0.02192 | 0.0054983
65 | 66 | 1.4414 | 0.55438 | 1.4546e-09 | 0 | 0 | 0 | 0 | 0 | 1 | -90 | 90 | 0.010689 | 0.0026786 | -0.010687 | -0.002678
65 | 67 | 0.62528 | 0.24049 | 6.3102e-10 | 0 | 0 | 0 | 0 | 0 | 1 | -90 | 90 | -0.011934 | -0.0029907 | 0.011935 | 0.002991
66 | 68 | 0.69743 | 0.26824 | 7.0382e-10 | 0 | 0 | 0 | 0 | 0 | 1 | -90 | 90 | 0.0086521 | 0.002168 | -0.0086515 | -0.0021678
68 | 70 | 0.87009 | 0.33465 | 8.7807e-10 | 0 | 0 | 0 | 0 | 0 | 1 | -90 | 90 | 0.0075181 | 0.0018838 | -0.0075176 | -0.0018837
70 | 74 | 0.48956 | 0.18829 | 4.9406e-10 | 0 | 0 | 0 | 0 | 0 | 1 | -90 | 90 | 0.0064105 | 0.0016062 | -0.0064103 | -0.0016062
86 | 93 | 4.8476 | 1.8645 | 4.8921e-09 | 0 | 0 | 0 | 0 | 0 | 1 | -90 | 90 | 0.0014444 | 0.00036153 | -0.0014443 | -0.00036195
86 | 83 | 1.2072 | 0.4643 | 1.2183e-09 | 0 | 0 | 0 | 0 | 0 | 1 | -90 | 90 | -0.023365 | -0.0058598 | 0.023372 | 0.0058625
80 | 81 | 0.90057 | 0.34637 | 9.0883e-10 | 0 | 0 | 0 | 0 | 0 | 1 | -90 | 90 | 0.03273 | 0.0082133 | -0.03272 | -0.0082092
80 | 82 | 1.4548 | 0.55955 | 1.4682e-09 | 0 | 0 | 0 | 0 | 0 | 1 | -90 | 90 | -0.033044 | -0.0082919 | 0.033062 | 0.0082986
81 | 83 | 3.6344 | 1.3978 | 3.6677e-09 | 0 | 0 | 0 | 0 | 0 | 1 | -90 | 90 | 0.032335 | 0.0081129 | -0.032293 | -0.008097
82 | 84 | 1.1044 | 0.42475 | 1.1145e-09 | 0 | 0 | 0 | 0 | 0 | 1 | -90 | 90 | -0.038821 | -0.009741 | 0.03884 | 0.009748
82 | 85 | 2.7087 | 1.0418 | 2.7335e-09 | 0 | 0 | 0 | 0 | 0 | 1 | -90 | 90 | 0.0057594 | 0.0014425 | -0.0057584 | -0.0014424
83 | 87 | 1.6396 | 0.6306 | 1.6546e-09 | 0 | 0 | 0 | 0 | 0 | 1 | -90 | 90 | 0.0089212 | 0.0022345 | -0.0089198 | -0.0022341
87 | 100 | 2.2178 | 0.85299 | 2.2381e-09 | 0 | 0 | 0 | 0 | 0 | 1 | -90 | 90 | 0.00061481 | 0.00015388 | -0.0006148 | -0.00015409
87 | 97 | 5.0924 | 1.9586 | 5.1391e-09 | 0 | 0 | 0 | 0 | 0 | 1 | -90 | 90 | 0.008305 | 0.0020803 | -0.0083011 | -0.0020793
93 | 94 | 0.33186 | 0.12764 | 3.3491e-10 | 0 | 0 | 0 | 0 | 0 | 1 | -90 | 90 | 0.00068821 | 0.00017245 | -0.00068821 | -0.00017248
97 | 98 | 0.72869 | 0.28027 | 7.3538e-10 | 0 | 0 | 0 | 0 | 0 | 1 | -90 | 90 | 0.0069151 | 0.0017319 | -0.0069147 | -0.0017318
98 | 99 | 2.3041 | 0.88619 | 2.3252e-09 | 0 | 0 | 0 | 0 | 0 | 1 | -90 | 90 | 0.0063819 | 0.0015983 | -0.0063809 | -0.0015981
99 | 101 | 0.056322 | 0.021662 | 5.6839e-11 | 0 | 0 | 0 | 0 | 0 | 1 | -90 | 90 | 0.0057374 | 0.0014368 | -0.0057374 | -0.0014368
101 | 103 | 2.5227 | 0.97029 | 2.5459e-09 | 0 | 0 | 0 | 0 | 0 | 1 | -90 | 90 | 0.0041594 | 0.0010413 | -0.0041589 | -0.0010414
103 | 104 | 0.24056 | 0.092523 | 2.4277e-10 | 0 | 0 | 0 | 0 | 0 | 1 | -90 | 90 | 0.003467 | 0.00086798 | -0.0034669 | -0.00086799
104 | 105 | 2.9062 | 1.1178 | 2.9329e-09 | 0 | 0 | 0 | 0 | 0 | 1 | -90 | 90 | 0.0027966 | 0.00069997 | -0.0027963 | -0.00070016
105 | 133 | 0.0016498 | 0.00063452 | 1.6649e-12 | 0 | 0 | 0 | 0 | 0 | 1 | -90 | 90 | 0.0022247 | 0.00055688 | -0.0022247 | -0.00055688
133 | 134 | 4.7941 | 1.8439 | 4.8381e-09 | 0 | 0 | 0 | 0 | 0 | 1 | -90 | 90 | 0.0013078 | 0.00032709 | -0.0013077 | -0.00032751
134 | 132 | 2.4963 | 0.96012 | 2.5192e-09 | 0 | 0 | 0 | 0 | 0 | 1 | -90 | 90 | 0.0013077 | 0.00032751 | -0.0013076 | -0.00032773
109 | 110 | 2.4626 | 0.94717 | 2.4852e-09 | 0 | 0 | 0 | 0 | 0 | 1 | -90 | 90 | 0.0046305 | 0.0011593 | -0.0046299 | -0.0011593
110 | 112 | 4.8704 | 1.8733 | 4.9151e-09 | 0 | 0 | 0 | 0 | 0 | 1 | -90 | 90 | 0.0025624 | 0.00064178 | -0.002562 | -0.00064211
110 | 113 | 1.9419 | 0.7469 | 1.9598e-09 | 0 | 0 | 0 | 0 | 0 | 1 | -90 | 90 | 0.0020675 | 0.00051753 | -0.0020674 | -0.00051768
113 | 145 | 5.0092 | 1.9266 | 5.0551e-09 | 0 | 0 | 0 | 0 | 0 | 1 | -90 | 90 | 0.00082632 | 0.00020662 | -0.00082628 | -0.00020709
118 | 122 | 1.513 | 0.58191 | 1.5269e-09 | 0 | 0 | 0 | 0 | 0 | 1 | -90 | 90 | 0.028943 | 0.0072625 | -0.028929 | -0.0072572
117 | 120 | 0.38084 | 0.14648 | 3.8434e-10 | 0 | 0 | 0 | 0 | 0 | 1 | -90 | 90 | -0.0028476 | -0.00071292 | 0.0028477 | 0.0007129
117 | 121 | 2.2162 | 0.85238 | 2.2365e-09 | 0 | 0 | 0 | 0 | 0 | 1 | -90 | 90 | 0.0028476 | 0.00071292 | -0.0028474 | -0.00071306
120 | 127 | 2.5535 | 0.98211 | 2.5769e-09 | 0 | 0 | 0 | 0 | 0 | 1 | -90 | 90 | -0.0037632 | -0.00094237 | 0.0037637 | 0.00094229
121 | 130 | 1.0541 | 0.40543 | 1.0638e-09 | 0 | 0 | 0 | 0 | 0 | 1 | -90 | 90 | 0.0015757 | 0.00039431 | -0.0015756 | -0.0003944
122 | 137 | 1.3717 | 0.52759 | 1.3843e-09 | 0 | 0 | 0 | 0 | 0 | 1 | -90 | 90 | 0.025883 | 0.0064938 | -0.025873 | -0.00649
127 | 125 | 1.4995 | 0.57674 | 1.5133e-09 | 0 | 0 | 0 | 0 | 0 | 1 | -90 | 90 | -0.0047398 | -0.0011869 | 0.0047402 | 0.001187
130 | 123 | 5.4991 | 2.115 | 5.5496e-09 | 0 | 0 | 0 | 0 | 0 | 1 | -90 | 90 | 0.0015756 | 0.0003944 | -0.0015755 | -0.00039487
137 | 135 | 0.9818 | 0.37761 | 9.9081e-10 | 0 | 0 | 0 | 0 | 0 | 1 | -90 | 90 | 0.022136 | 0.0055535 | -0.022131 | -0.0055515
125 | 124 | 0.68865 | 0.26487 | 6.9497e-10 | 0 | 0 | 0 | 0 | 0 | 1 | -90 | 90 | -0.0073749 | -0.0018473 | 0.0073754 | 0.0018474
135 | 136 | 2.758 | 1.0608 | 2.7834e-09 | 0 | 0 | 0 | 0 | 0 | 1 | -90 | 90 | 0.019724 | 0.0049483 | -0.019712 | -0.0049439
124 | 126 | 1.8854 | 0.72515 | 1.9027e-09 | 0 | 0 | 0 | 0 | 0 | 1 | -90 | 90 | -0.0080988 | -0.0020287 | 0.0081002 | 0.0020291
126 | 128 | 1.9219 | 0.73918 | 1.9395e-09 | 0 | 0 | 0 | 0 | 0 | 1 | -90 | 90 | -0.0092712 | -0.0023225 | 0.009273 | 0.0023231
128 | 129 | 0.051467 | 0.019795 | 5.1939e-11 | 0 | 0 | 0 | 0 | 0 | 1 | -90 | 90 | -0.0098823 | -0.0024758 | 0.0098824 | 0.0024758
129 | 142 | 3.9359 | 1.5138 | 3.972e-09 | 0 | 0 | 0 | 0 | 0 | 1 | -90 | 90 | -0.011383 | -0.0028519 | 0.011389 | 0.0028538
142 | 141 | 0.6552 | 0.252 | 6.6121e-10 | 0 | 0 | 0 | 0 | 0 | 1 | -90 | 90 | -0.012469 | -0.0031246 | 0.012471 | 0.003125
141 | 143 | 3.9614 | 1.5236 | 3.9978e-09 | 0 | 0 | 0 | 0 | 0 | 1 | -90 | 90 | -0.013386 | -0.0033544 | 0.013394 | 0.0033571
136 | 138 | 1.58 | 0.60768 | 1.5945e-09 | 0 | 0 | 0 | 0 | 0 | 1 | -90 | 90 | 0.017043 | 0.0042751 | -0.017038 | -0.0042732
138 | 139 | 5.6601 | 2.1769 | 5.712e-09 | 0 | 0 | 0 | 0 | 0 | 1 | -90 | 90 | 0.016282 | 0.0040838 | -0.016266 | -0.0040779
139 | 140 | 2.0679 | 0.79536 | 2.0869e-09 | 0 | 0 | 0 | 0 | 0 | 1 | -90 | 90 | 0.015574 | 0.0039046 | -0.015568 | -0.0039026
140 | 144 | 1.935 | 0.74424 | 1.9528e-09 | 0 | 0 | 0 | 0 | 0 | 1 | -90 | 90 | 0.014567 | 0.0036517 | -0.014563 | -0.0036501
144 | 143 | 0.70783 | 0.27224 | 7.1432e-10 | 0 | 0 | 0 | 0 | 0 | 1 | -90 | 90 | 0.014563 | 0.0036501 | -0.014561 | -0.0036496