## bus_data
BUS_I | BUS_TYPE | Pd | Qd | Gs | Bs | area | Vm | Va | baseKV | zone | Vmax | Vmin
1 | 1 | 0.001329 | 0.00033309 | 0 | 0 | 1 | 0.97638 | -0.16678 | 0.4 | 1 | 1.1 | 0.9
2 | 1 | 0.0039812 | 0.00099779 | 0 | 0 | 1 | 0.9762 | -0.16809 | 0.4 | 1 | 1.1 | 0.9
3 | 1 | 0 | 0 | 0 | 0 | 1 | 0.97763 | -0.15783 | 0.4 | 1 | 1.1 | 0.9
4 | 1 | 0.0033628 | 0.00084279 | 0 | 0 | 1 | 0.97607 | -0.16905 | 0.4 | 1 | 1.1 | 0.9
5 | 1 | 0 | 0 | 0 | 0 | 1 | 0.98383 | -0.11364 | 0.4 | 1 | 1.1 | 0.9
6 | 1 | 0.00085476 | 0.00021422 | 0 | 0 | 1 | 0.97605 | -0.1692 | 0.4 | 1 | 1.1 | 0.9
63 | 1 | 0.0043699 | 0.0010952 | 0 | 0 | 1 | 0.98451 | -0.10876 | 0.4 | 1 | 1.1 | 0.9
64 | 1 | 0 | 0 | 0 | 0 | 1 | 0.98552 | -0.10162 | 0.4 | 1 | 1.1 | 0.9
65 | 1 | 0.00098647 | 0.00024723 | 0 | 0 | 1 | 0.98591 | -0.098825 | 0.4 | 1 | 1.1 | 0.9
42 | 1 | 0 | 0 | 0 | 0 | 1 | 0.99376 | -0.043608 | 0.4 | 1 | 1.1 | 0.9
106 | 1 | 0.0020463 | 0.00051284 | 0 | 0 | 1 | 0.99389 | -0.042686 | 0.4 | 1 | 1.1 | 0.9
107 | 1 | 0.0033141 | 0.00083059 | 0 | 0 | 1 | 0.99356 | -0.045008 | 0.4 | 1 | 1.1 | 0.9
44 | 1 | 0 | 0 | 0 | 0 | 1 | 0.98865 | -0.079544 | 0.4 | 1 | 1.1 | 0.9
89 | 1 | 0.0021542 | 0.0005399 | 0 | 0 | 1 | 0.9885 | -0.080609 | 0.4 | 1 | 1.1 | 0.9
87 | 1 | 0.0022917 | 0.00057435 | 0 | 0 | 1 | 0.98894 | -0.077526 | 0.4 | 1 | 1.1 | 0.9
104 | 1 | 0.001913 | 0.00047943 | 0 | 0 | 1 | 0.9941 | -0.041211 | 0.4 | 1 | 1.1 | 0.9
108 | 1 | 0.00156 | 0.00039098 | 0 | 0 | 1 | 0.99354 | -0.045147 | 0.4 | 1 | 1.1 | 0.9
86 | 1 | 0.0017773 | 0.00044544 | 0 | 0 | 1 | 0.98755 | -0.087307 | 0.4 | 1 | 1.1 | 0.9
84 | 1 | 0.0015784 | 0.00039558 | 0 | 0 | 1 | 0.98761 | -0.086861 | 0.4 | 1 | 1.1 | 0.9
80 | 1 | 0 | 0 | 0 | 0 | 1 | 0.98901 | -0.077024 | 0.4 | 1 | 1.1 | 0.9
95 | 1 | 0.00099821 | 0.00025018 | 0 | 0 | 1 | 0.99024 | -0.068276 | 0.4 | 1 | 1.1 | 0.9
74 | 1 | 0 | 0 | 0 | 0 | 1 | 0.99028 | -0.068012 | 0.4 | 1 | 1.1 | 0.9
81 | 1 | 0.00032274 | 8.0887e-05 | 0 | 0 | 1 | 0.9887 | -0.079199 | 0.4 | 1 | 1.1 | 0.9
79 | 1 | 0.001402 | 0.00035137 | 0 | 0 | 1 | 0.98871 | -0.079168 | 0.4 | 1 | 1.1 | 0.9
56 | 1 | 0.0014959 | 0.0003749 | 0 | 0 | 1 | 0.9995 | -0.0034693 | 0.4 | 1 | 1.1 | 0.9
57 | 1 | 0.0021414 | 0.00053667 | 0 | 0 | 1 | 0.99949 | -0.0035742 | 0.4 | 1 | 1.1 | 0.9
58 | 1 | 0.001806 | 0.00045262 | 0 | 0 | 1 | 0.99963 | -0.0025816 | 0.4 | 1 | 1.1 | 0.9
60 | 1 | 0.0023928 | 0.00059968 | 0 | 0 | 1 | 0.99979 | -0.0014765 | 0.4 | 1 | 1.1 | 0.9
59 | 1 | 0 | 0 | 0 | 0 | 1 | 0.9865 | -0.094702 | 0.4 | 1 | 1.1 | 0.9
61 | 1 | 0.003438 | 0.00086164 | 0 | 0 | 1 | 0.98609 | -0.097568 | 0.4 | 1 | 1.1 | 0.9
62 | 1 | 0.0022946 | 0.00057509 | 0 | 0 | 1 | 0.98709 | -0.090524 | 0.4 | 1 | 1.1 | 0.9
109 | 3 | 0.0013531 | 0.00033913 | 0 | 0 | 1 | 1 | 0 | 0.4 | 1 | 1.1 | 0.9
66 | 1 | 0.0018361 | 0.00046016 | 0 | 0 | 1 | 0.98592 | -0.098822 | 0.4 | 1 | 1.1 | 0.9
67 | 1 | 0.0035341 | 0.00088574 | 0 | 0 | 1 | 0.98711 | -0.090358 | 0.4 | 1 | 1.1 | 0.9
100 | 1 | 0.0029799 | 0.00074684 | 0 | 0 | 1 | 0.99799 | -0.013936 | 0.4 | 1 | 1.1 | 0.9
68 | 1 | 0.0012295 | 0.00030813 | 0 | 0 | 1 | 0.98809 | -0.083396 | 0.4 | 1 | 1.1 | 0.9
69 | 1 | 0.0016114 | 0.00040385 | 0 | 0 | 1 | 0.98832 | -0.081829 | 0.4 | 1 | 1.1 | 0.9
73 | 1 | 0.0019234 | 0.00048205 | 0 | 0 | 1 | 0.98859 | -0.079863 | 0.4 | 1 | 1.1 | 0.9
71 | 1 | 0.0015055 | 0.00037732 | 0 | 0 | 1 | 0.98876 | -0.078677 | 0.4 | 1 | 1.1 | 0.9
70 | 1 | 0.0012795 | 0.00032068 | 0 | 0 | 1 | 0.98995 | -0.07027 | 0.4 | 1 | 1.1 | 0.9
72 | 1 | 0 | 0 | 0 | 0 | 1 | 0.99054 | -0.066182 | 0.4 | 1 | 1.1 | 0.9
75 | 1 | 0.0017283 | 0.00043315 | 0 | 0 | 1 | 0.99212 | -0.055043 | 0.4 | 1 | 1.1 | 0.9
76 | 1 | 0.0020585 | 0.00051592 | 0 | 0 | 1 | 0.98924 | -0.075332 | 0.4 | 1 | 1.1 | 0.9
94 | 1 | 0.00099748 | 0.00024999 | 0 | 0 | 1 | 0.9894 | -0.074235 | 0.4 | 1 | 1.1 | 0.9
96 | 1 | 0.0026269 | 0.00065837 | 0 | 0 | 1 | 0.99246 | -0.052618 | 0.4 | 1 | 1.1 | 0.9
93 | 1 | 0.0029826 | 0.0007475 | 0 | 0 | 1 | 0.98873 | -0.078946 | 0.4 | 1 | 1.1 | 0.9
88 | 1 | 0.00092053 | 0.00023071 | 0 | 0 | 1 | 0.98909 | -0.076469 | 0.4 | 1 | 1.1 | 0.9
97 | 1 | 0.0017783 | 0.00044569 | 0 | 0 | 1 | 0.99451 | -0.038263 | 0.4 | 1 | 1.1 | 0.9
92 | 1 | 0.0028861 | 0.00072333 | 0 | 0 | 1 | 0.98826 | -0.082248 | 0.4 | 1 | 1.1 | 0.9
77 | 1 | 0.00077796 | 0.00019498 | 0 | 0 | 1 | 0.98868 | -0.079369 | 0.4 | 1 | 1.1 | 0.9
78 | 1 | 0 | 0 | 0 | 0 | 1 | 0.98879 | -0.078579 | 0.4 | 1 | 1.1 | 0.9
82 | 1 | 0.0020909 | 0.00052403 | 0 | 0 | 1 | 0.98768 | -0.086355 | 0.4 | 1 | 1.1 | 0.9
83 | 1 | 0.0027094 | 0.00067904 | 0 | 0 | 1 | 0.98782 | -0.08538 | 0.4 | 1 | 1.1 | 0.9
85 | 1 | 0.0021905 | 0.000549 | 0 | 0 | 1 | 0.98787 | -0.085053 | 0.4 | 1 | 1.1 | 0.9
90 | 1 | 0.0013082 | 0.00032787 | 0 | 0 | 1 | 0.98796 | -0.084416 | 0.4 | 1 | 1.1 | 0.9
91 | 1 | 0.0015177 | 0.00038038 | 0 | 0 | 1 | 0.98818 | -0.082836 | 0.4 | 1 | 1.1 | 0.9
98 | 1 | 0 | 0 | 0 | 0 | 1 | 0.99605 | -0.027499 | 0.4 | 1 | 1.1 | 0.9
99 | 1 | 0.00091624 | 0.00022963 | 0 | 0 | 1 | 0.99579 | -0.029294 | 0.4 | 1 | 1.1 | 0.9
105 | 1 | 0.0022683 | 0.0005685 | 0 | 0 | 1 | 0.99558 | -0.030807 | 0.4 | 1 | 1.1 | 0.9
103 | 1 | 0.0027707 | 0.00069442 | 0 | 0 | 1 | 0.99492 | -0.035456 | 0.4 | 1 | 1.1 | 0.9
101 | 1 | 0.0027655 | 0.00069311 | 0 | 0 | 1 | 0.99472 | -0.036831 | 0.4 | 1 | 1.1 | 0.9
102 | 1 | 0.0021177 | 0.00053074 | 0 | 0 | 1 | 0.99438 | -0.039258 | 0.4 | 1 | 1.1 | 0.9

## generator_data
GEN_BUS | PG | QG | QMAX | QMIN | VG | MBASE | GEN_STATUS | PMAX | PMIN
109 | 0.10352 | 0.026061 | 10 | -10 | 1 | 100 | 1 | 10 | 0

## branch_data
F_BUS | T_BUS | BR_R | BR_X | BR_B | RATE_A | RATE_B | RATE_C | TAP | SHIFT | BR_STATUS | ANGMIN | ANGMAX | P_in | Q_in | P_out | Q_out
1 | 2 | 1.9784 | 0.76094 | 1.9966e-09 | 0 | 0 | 0 | 0 | 0 | 1 | -90 | 90 | 0.0082007 | 0.0020549 | -0.0081993 | -0.0020546
1 | 3 | 11.662 | 4.4854 | 1.1769e-08 | 0 | 0 | 0 | 0 | 0 | 1 | -90 | 90 | -0.0095298 | -0.002388 | 0.0095416 | 0.0023914
2 | 4 | 2.8447 | 1.0941 | 2.8708e-09 | 0 | 0 | 0 | 0 | 0 | 1 | -90 | 90 | 0.0042181 | 0.0010568 | -0.0042175 | -0.0010568
3 | 5 | 57.912 | 22.2738 | 5.8443e-08 | 0 | 0 | 0 | 0 | 0 | 1 | -90 | 90 | -0.0095416 | -0.0023914 | 0.0096002 | 0.0024084
4 | 6 | 2.124 | 0.81692 | 2.1435e-09 | 0 | 0 | 0 | 0 | 0 | 1 | -90 | 90 | 0.00085477 | 0.00021403 | -0.00085475 | -0.00021422
5 | 63 | 6.42 | 2.4692 | 6.4789e-09 | 0 | 0 | 0 | 0 | 0 | 1 | -90 | 90 | -0.0096002 | -0.0024083 | 0.0096067 | 0.0024102
63 | 64 | 6.463 | 2.4858 | 6.5223e-09 | 0 | 0 | 0 | 0 | 0 | 1 | -90 | 90 | -0.013977 | -0.0035054 | 0.01399 | 0.0035101
64 | 65 | 2.5328 | 0.97416 | 2.5561e-09 | 0 | 0 | 0 | 0 | 0 | 1 | -90 | 90 | -0.01399 | -0.0035101 | 0.013996 | 0.0035119
65 | 66 | 0.0028281 | 0.0010877 | 2.854e-12 | 0 | 0 | 0 | 0 | 0 | 1 | -90 | 90 | -0.014982 | -0.0037592 | 0.014982 | 0.0037592
42 | 106 | 2.4306 | 0.93486 | 2.4529e-09 | 0 | 0 | 0 | 0 | 0 | 1 | -90 | 90 | -0.0048751 | -0.0012215 | 0.0048757 | 0.0012215
42 | 107 | 3.6916 | 1.4198 | 3.7255e-09 | 0 | 0 | 0 | 0 | 0 | 1 | -90 | 90 | 0.0048751 | 0.0012215 | -0.0048741 | -0.0012215
106 | 104 | 2.7412 | 1.0543 | 2.7663e-09 | 0 | 0 | 0 | 0 | 0 | 1 | -90 | 90 | -0.006922 | -0.0017343 | 0.0069234 | 0.0017346
107 | 108 | 1.1472 | 0.44122 | 1.1577e-09 | 0 | 0 | 0 | 0 | 0 | 1 | -90 | 90 | 0.0015601 | 0.00039088 | -0.00156 | -0.00039098
44 | 89 | 6.2839 | 2.4169 | 6.3416e-09 | 0 | 0 | 0 | 0 | 0 | 1 | -90 | 90 | 0.0021545 | 0.0005394 | -0.0021542 | -0.0005399
44 | 87 | 11.8819 | 4.5699 | 1.1991e-08 | 0 | 0 | 0 | 0 | 0 | 1 | -90 | 90 | -0.0021545 | -0.0005394 | 0.0021551 | 0.00053846
87 | 80 | 1.4331 | 0.55118 | 1.4462e-09 | 0 | 0 | 0 | 0 | 0 | 1 | -90 | 90 | -0.0044468 | -0.0011128 | 0.0044471 | 0.0011128
104 | 102 | 2.8439 | 1.0938 | 2.87e-09 | 0 | 0 | 0 | 0 | 0 | 1 | -90 | 90 | -0.0088363 | -0.002214 | 0.0088387 | 0.0022146
86 | 84 | 3.1845 | 1.2248 | 3.2137e-09 | 0 | 0 | 0 | 0 | 0 | 1 | -90 | 90 | -0.0017773 | -0.00044544 | 0.0017774 | 0.00044517
84 | 82 | 1.9128 | 0.73568 | 1.9303e-09 | 0 | 0 | 0 | 0 | 0 | 1 | -90 | 90 | -0.0033558 | -0.00084075 | 0.003356 | 0.00084065
80 | 88 | 1.0129 | 0.38957 | 1.0222e-09 | 0 | 0 | 0 | 0 | 0 | 1 | -90 | 90 | -0.0069506 | -0.0017377 | 0.0069511 | 0.0017378
80 | 78 | 7.8608 | 3.0234 | 7.933e-09 | 0 | 0 | 0 | 0 | 0 | 1 | -90 | 90 | 0.0025034 | 0.00062493 | -0.0025029 | -0.0006255
95 | 74 | 3.3759 | 1.2984 | 3.4069e-09 | 0 | 0 | 0 | 0 | 0 | 1 | -90 | 90 | -0.00099821 | -0.00025018 | 0.00099825 | 0.00024986
74 | 94 | 8.916 | 3.4292 | 8.9978e-09 | 0 | 0 | 0 | 0 | 0 | 1 | -90 | 90 | 0.0088791 | 0.0022211 | -0.0088715 | -0.0022191
74 | 72 | 2.3591 | 0.90735 | 2.3808e-09 | 0 | 0 | 0 | 0 | 0 | 1 | -90 | 90 | -0.0098774 | -0.002471 | 0.0098799 | 0.0024717
81 | 79 | 1.1921 | 0.45851 | 1.2031e-09 | 0 | 0 | 0 | 0 | 0 | 1 | -90 | 90 | -0.00032274 | -8.0887e-05 | 0.00032274 | 8.077e-05
79 | 78 | 4.3469 | 1.6719 | 4.3867e-09 | 0 | 0 | 0 | 0 | 0 | 1 | -90 | 90 | -0.0017247 | -0.00043214 | 0.0017249 | 0.00043176
56 | 57 | 0.63758 | 0.24522 | 6.4343e-10 | 0 | 0 | 0 | 0 | 0 | 1 | -90 | 90 | 0.0021414 | 0.00053662 | -0.0021414 | -0.00053667
56 | 58 | 3.1749 | 1.2211 | 3.204e-09 | 0 | 0 | 0 | 0 | 0 | 1 | -90 | 90 | -0.0036372 | -0.00091152 | 0.0036377 | 0.00091137
58 | 60 | 2.641 | 1.0158 | 2.6652e-09 | 0 | 0 | 0 | 0 | 0 | 1 | -90 | 90 | -0.0054436 | -0.001364 | 0.0054445 | 0.001364
60 | 109 | 2.4521 | 0.94313 | 2.4746e-09 | 0 | 0 | 0 | 0 | 0 | 1 | -90 | 90 | -0.0078372 | -0.0019637 | 0.0078388 | 0.0019641
59 | 61 | 1.7952 | 0.69048 | 1.8117e-09 | 0 | 0 | 0 | 0 | 0 | 1 | -90 | 90 | 0.020267 | 0.0050849 | -0.020259 | -0.005082
59 | 62 | 2.6201 | 1.0077 | 2.6441e-09 | 0 | 0 | 0 | 0 | 0 | 1 | -90 | 90 | -0.020267 | -0.0050849 | 0.020279 | 0.0050892
61 | 66 | 0.94572 | 0.36374 | 9.544e-10 | 0 | 0 | 0 | 0 | 0 | 1 | -90 | 90 | 0.016821 | 0.0042204 | -0.016818 | -0.0042193
62 | 67 | 0.093255 | 0.035867 | 9.411e-11 | 0 | 0 | 0 | 0 | 0 | 1 | -90 | 90 | -0.022574 | -0.0056643 | 0.022574 | 0.0056645
109 | 100 | 1.9386 | 0.7456 | 1.9564e-09 | 0 | 0 | 0 | 0 | 0 | 1 | -90 | 90 | 0.094329 | 0.023758 | -0.094145 | -0.023688
67 | 68 | 3.3943 | 1.3055 | 3.4254e-09 | 0 | 0 | 0 | 0 | 0 | 1 | -90 | 90 | -0.026108 | -0.0065502 | 0.026134 | 0.0065596
100 | 98 | 1.9411 | 0.74659 | 1.9589e-09 | 0 | 0 | 0 | 0 | 0 | 1 | -90 | 90 | 0.091165 | 0.022941 | -0.090993 | -0.022875
68 | 69 | 0.73068 | 0.28103 | 7.3739e-10 | 0 | 0 | 0 | 0 | 0 | 1 | -90 | 90 | -0.027363 | -0.0068677 | 0.027369 | 0.0068699
69 | 73 | 0.86563 | 0.33294 | 8.7357e-10 | 0 | 0 | 0 | 0 | 0 | 1 | -90 | 90 | -0.02898 | -0.0072738 | 0.028988 | 0.0072767
73 | 71 | 0.48994 | 0.18844 | 4.9444e-10 | 0 | 0 | 0 | 0 | 0 | 1 | -90 | 90 | -0.030912 | -0.0077588 | 0.030917 | 0.0077607
71 | 70 | 3.315 | 1.275 | 3.3455e-09 | 0 | 0 | 0 | 0 | 0 | 1 | -90 | 90 | -0.032422 | -0.008138 | 0.03246 | 0.0081523
70 | 72 | 1.5535 | 0.5975 | 1.5677e-09 | 0 | 0 | 0 | 0 | 0 | 1 | -90 | 90 | -0.03374 | -0.0084729 | 0.033759 | 0.0084802
72 | 75 | 2.2058 | 0.84838 | 2.226e-09 | 0 | 0 | 0 | 0 | 0 | 1 | -90 | 90 | -0.064788 | -0.016257 | 0.064888 | 0.016295
72 | 76 | 5.5316 | 2.1275 | 5.5823e-09 | 0 | 0 | 0 | 0 | 0 | 1 | -90 | 90 | 0.021149 | 0.0053051 | -0.021123 | -0.0052953
75 | 96 | 0.46846 | 0.18018 | 4.7276e-10 | 0 | 0 | 0 | 0 | 0 | 1 | -90 | 90 | -0.066617 | -0.016728 | 0.066639 | 0.016737
76 | 93 | 2.4163 | 0.92935 | 2.4385e-09 | 0 | 0 | 0 | 0 | 0 | 1 | -90 | 90 | 0.019064 | 0.0047794 | -0.019054 | -0.004776
94 | 88 | 3.6033 | 1.3859 | 3.6364e-09 | 0 | 0 | 0 | 0 | 0 | 1 | -90 | 90 | 0.007874 | 0.0019691 | -0.0078716 | -0.0019685
96 | 97 | 2.6748 | 1.0288 | 2.6993e-09 | 0 | 0 | 0 | 0 | 0 | 1 | -90 | 90 | -0.069266 | -0.017395 | 0.069405 | 0.017448
93 | 92 | 2.6163 | 1.0063 | 2.6403e-09 | 0 | 0 | 0 | 0 | 0 | 1 | -90 | 90 | 0.016072 | 0.0040285 | -0.016065 | -0.0040259
97 | 98 | 1.9621 | 0.75466 | 1.9801e-09 | 0 | 0 | 0 | 0 | 0 | 1 | -90 | 90 | -0.071183 | -0.017894 | 0.07129 | 0.017935
92 | 91 | 0.56717 | 0.21814 | 5.7238e-10 | 0 | 0 | 0 | 0 | 0 | 1 | -90 | 90 | 0.013178 | 0.0033026 | -0.013177 | -0.0033022
77 | 78 | 12.8573 | 4.9451 | 1.2975e-08 | 0 | 0 | 0 | 0 | 0 | 1 | -90 | 90 | -0.00077796 | -0.00019498 | 0.00077805 | 0.00019374
82 | 83 | 2.2732 | 0.87431 | 2.2941e-09 | 0 | 0 | 0 | 0 | 0 | 1 | -90 | 90 | -0.0054469 | -0.0013647 | 0.0054477 | 0.0013647
83 | 85 | 0.50975 | 0.19606 | 5.1443e-10 | 0 | 0 | 0 | 0 | 0 | 1 | -90 | 90 | -0.008157 | -0.0020438 | 0.0081574 | 0.0020439
85 | 90 | 0.78261 | 0.301 | 7.8979e-10 | 0 | 0 | 0 | 0 | 0 | 1 | -90 | 90 | -0.010348 | -0.0025929 | 0.010349 | 0.0025931
90 | 91 | 1.7224 | 0.66246 | 1.7382e-09 | 0 | 0 | 0 | 0 | 0 | 1 | -90 | 90 | -0.011657 | -0.002921 | 0.01166 | 0.0029218
98 | 99 | 1.1776 | 0.45291 | 1.1884e-09 | 0 | 0 | 0 | 0 | 0 | 1 | -90 | 90 | 0.019703 | 0.0049399 | -0.019698 | -0.0049382
99 | 105 | 1.0413 | 0.4005 | 1.0508e-09 | 0 | 0 | 0 | 0 | 0 | 1 | -90 | 90 | 0.018782 | 0.0047085 | -0.018778 | -0.0047071
105 | 103 | 3.6349 | 1.3981 | 3.6683e-09 | 0 | 0 | 0 | 0 | 0 | 1 | -90 | 90 | 0.01651 | 0.0041386 | -0.016499 | -0.0041349
103 | 101 | 1.2909 | 0.4965 | 1.3027e-09 | 0 | 0 | 0 | 0 | 0 | 1 | -90 | 90 | 0.013728 | 0.0034405 | -0.013726 | -0.0034396
101 | 102 | 2.8526 | 1.0972 | 2.8788e-09 | 0 | 0 | 0 | 0 | 0 | 1 | -90 | 90 | 0.01096 | 0.0027465 | -0.010956 | -0.0027454