## bus_data
BUS_I | BUS_TYPE | Pd | Qd | Gs | Bs | area | Vm | Va | baseKV | zone | Vmax | Vmin
23 | 1 | 0 | 0 | 0 | 0 | 1 | 0.98524 | -0.10617 | 0.4 | 1 | 1.1 | 0.9
24 | 1 | 0 | 0 | 0 | 0 | 1 | 0.99853 | -0.010409 | 0.4 | 1 | 1.1 | 0.9
41 | 1 | 0.00027692 | 6.9404e-05 | 0 | 0 | 1 | 0.98121 | -0.13517 | 0.4 | 1 | 1.1 | 0.9
119 | 3 | 0.00076975 | 0.00019292 | 0 | 0 | 1 | 1 | 0 | 0.4 | 1 | 1.1 | 0.9
116 | 1 | 0.0061238 | 0.0015348 | 0 | 0 | 1 | 0.99787 | -0.01503 | 0.4 | 1 | 1.1 | 0.9
30 | 1 | 0.00014604 | 3.6601e-05 | 0 | 0 | 1 | 0.98057 | -0.13976 | 0.4 | 1 | 1.1 | 0.9
31 | 1 | 9.741e-05 | 2.4413e-05 | 0 | 0 | 1 | 0.9806 | -0.13953 | 0.4 | 1 | 1.1 | 0.9
32 | 1 | 0.00010661 | 2.672e-05 | 0 | 0 | 1 | 0.98054 | -0.14002 | 0.4 | 1 | 1.1 | 0.9
33 | 1 | 0.00011071 | 2.7747e-05 | 0 | 0 | 1 | 0.98066 | -0.13911 | 0.4 | 1 | 1.1 | 0.9
34 | 1 | 0.00073352 | 0.00018384 | 0 | 0 | 1 | 0.98052 | -0.14015 | 0.4 | 1 | 1.1 | 0.9
40 | 1 | 0 | 0 | 0 | 0 | 1 | 0.98081 | -0.13807 | 0.4 | 1 | 1.1 | 0.9
47 | 1 | 0.00065981 | 0.00016536 | 0 | 0 | 1 | 0.9805 | -0.14024 | 0.4 | 1 | 1.1 | 0.9
35 | 1 | 0.00065233 | 0.00016349 | 0 | 0 | 1 | 0.98097 | -0.13688 | 0.4 | 1 | 1.1 | 0.9
36 | 1 | 0.00072494 | 0.00018169 | 0 | 0 | 1 | 0.98096 | -0.13699 | 0.4 | 1 | 1.1 | 0.9
37 | 1 | 8.2707e-05 | 2.0728e-05 | 0 | 0 | 1 | 0.98098 | -0.13682 | 0.4 | 1 | 1.1 | 0.9
39 | 1 | 0 | 0 | 0 | 0 | 1 | 0.98104 | -0.1364 | 0.4 | 1 | 1.1 | 0.9
110 | 1 | 0 | 0 | 0 | 0 | 1 | 0.98028 | -0.1419 | 0.4 | 1 | 1.1 | 0.9
48 | 1 | 0.000249 | 6.2406e-05 | 0 | 0 | 1 | 0.98049 | -0.14034 | 0.4 | 1 | 1.1 | 0.9
49 | 1 | 9.7926e-05 | 2.4542e-05 | 0 | 0 | 1 | 0.98049 | -0.14034 | 0.4 | 1 | 1.1 | 0.9
115 | 1 | 0.00024056 | 6.0289e-05 | 0 | 0 | 1 | 0.98024 | -0.14217 | 0.4 | 1 | 1.1 | 0.9
112 | 1 | 0.0003183 | 7.9774e-05 | 0 | 0 | 1 | 0.98014 | -0.14289 | 0.4 | 1 | 1.1 | 0.9
113 | 1 | 0.00035576 | 8.9161e-05 | 0 | 0 | 1 | 0.98014 | -0.14285 | 0.4 | 1 | 1.1 | 0.9
114 | 1 | 0.00077809 | 0.00019501 | 0 | 0 | 1 | 0.98015 | -0.14282 | 0.4 | 1 | 1.1 | 0.9
117 | 1 | 0.0018486 | 0.00046331 | 0 | 0 | 1 | 0.99776 | -0.015847 | 0.4 | 1 | 1.1 | 0.9
118 | 1 | 0 | 0 | 0 | 0 | 1 | 0.99774 | -0.015946 | 0.4 | 1 | 1.1 | 0.9
120 | 1 | 0.0013499 | 0.00033831 | 0 | 0 | 1 | 0.99765 | -0.016574 | 0.4 | 1 | 1.1 | 0.9

## generator_data
GEN_BUS | PG | QG | QMAX | QMIN | VG | MBASE | GEN_STATUS | PMAX | PMIN
119 | 0.015851 | 0.0039531 | 10 | -10 | 1 | 100 | 1 | 10 | 0

## branch_data
F_BUS | T_BUS | BR_R | BR_X | BR_B | RATE_A | RATE_B | RATE_C | TAP | SHIFT | BR_STATUS | ANGMIN | ANGMAX | P_in | Q_in | P_out | Q_out
23 | 24 | 211.3959 | 81.3061 | 2.1334e-07 | 0 | 0 | 0 | 0 | 0 | 1 | -90 | 90 | -0.0056566 | -0.0014082 | 0.0057306 | 0.0014156
23 | 41 | 64.0252 | 24.6251 | 6.4613e-08 | 0 | 0 | 0 | 0 | 0 | 1 | -90 | 90 | 0.0056566 | 0.0014082 | -0.0056342 | -0.0014058
24 | 119 | 8.8936 | 3.4206 | 8.9752e-09 | 0 | 0 | 0 | 0 | 0 | 1 | -90 | 90 | -0.015059 | -0.0037528 | 0.015081 | 0.0037602
24 | 116 | 6.4272 | 2.472 | 6.4861e-09 | 0 | 0 | 0 | 0 | 0 | 1 | -90 | 90 | 0.0093288 | 0.0023372 | -0.0093228 | -0.0023356
41 | 39 | 2.8562 | 1.0985 | 2.8824e-09 | 0 | 0 | 0 | 0 | 0 | 1 | -90 | 90 | 0.0053573 | 0.0013364 | -0.0053564 | -0.0013363
116 | 117 | 3.3039 | 1.2707 | 3.3343e-09 | 0 | 0 | 0 | 0 | 0 | 1 | -90 | 90 | 0.003199 | 0.00080078 | -0.0031986 | -0.00080097
30 | 31 | 1.4082 | 0.54162 | 1.4211e-09 | 0 | 0 | 0 | 0 | 0 | 1 | -90 | 90 | -0.001993 | -0.00049877 | 0.0019931 | 0.00049866
30 | 32 | 1.8112 | 0.69663 | 1.8279e-09 | 0 | 0 | 0 | 0 | 0 | 1 | -90 | 90 | 0.001847 | 0.00046217 | -0.0018469 | -0.00046232
31 | 33 | 2.5128 | 0.96645 | 2.5358e-09 | 0 | 0 | 0 | 0 | 0 | 1 | -90 | 90 | -0.0020905 | -0.00052307 | 0.0020906 | 0.00052287
32 | 34 | 0.88229 | 0.33934 | 8.9038e-10 | 0 | 0 | 0 | 0 | 0 | 1 | -90 | 90 | 0.0017403 | 0.0004356 | -0.0017403 | -0.00043567
33 | 40 | 5.9107 | 2.2733 | 5.9649e-09 | 0 | 0 | 0 | 0 | 0 | 1 | -90 | 90 | -0.0022013 | -0.00055062 | 0.0022016 | 0.00055017
34 | 47 | 1.1855 | 0.45595 | 1.1963e-09 | 0 | 0 | 0 | 0 | 0 | 1 | -90 | 90 | 0.0010068 | 0.00025184 | -0.0010067 | -0.00025195
40 | 110 | 28.0999 | 10.8076 | 2.8358e-08 | 0 | 0 | 0 | 0 | 0 | 1 | -90 | 90 | 0.0016938 | 0.00042098 | -0.0016929 | -0.00042337
40 | 39 | 5.302 | 2.0393 | 5.3507e-09 | 0 | 0 | 0 | 0 | 0 | 1 | -90 | 90 | -0.0038954 | -0.00097115 | 0.0038963 | 0.00097098
47 | 48 | 3.4309 | 1.3196 | 3.4624e-09 | 0 | 0 | 0 | 0 | 0 | 1 | -90 | 90 | 0.00034693 | 8.6583e-05 | -0.00034693 | -8.6914e-05
35 | 36 | 1.9537 | 0.75143 | 1.9716e-09 | 0 | 0 | 0 | 0 | 0 | 1 | -90 | 90 | 0.00072494 | 0.0001815 | -0.00072493 | -0.00018169
35 | 37 | 0.52965 | 0.20371 | 5.3451e-10 | 0 | 0 | 0 | 0 | 0 | 1 | -90 | 90 | -0.0013773 | -0.00034499 | 0.0013773 | 0.00034494
37 | 39 | 3.5598 | 1.3692 | 3.5925e-09 | 0 | 0 | 0 | 0 | 0 | 1 | -90 | 90 | -0.00146 | -0.00036567 | 0.0014601 | 0.00036536
110 | 115 | 1.9908 | 0.76571 | 2.0091e-09 | 0 | 0 | 0 | 0 | 0 | 1 | -90 | 90 | 0.0016929 | 0.00042337 | -0.0016928 | -0.00042354
48 | 49 | 0.36393 | 0.13997 | 3.6727e-10 | 0 | 0 | 0 | 0 | 0 | 1 | -90 | 90 | 9.7925e-05 | 2.4507e-05 | -9.7925e-05 | -2.4543e-05
115 | 114 | 5.5576 | 2.1375 | 5.6086e-09 | 0 | 0 | 0 | 0 | 0 | 1 | -90 | 90 | 0.0014523 | 0.00036325 | -0.0014521 | -0.00036374
112 | 113 | 1.618 | 0.62232 | 1.6329e-09 | 0 | 0 | 0 | 0 | 0 | 1 | -90 | 90 | -0.0003183 | -7.9774e-05 | 0.0003183 | 7.9618e-05
113 | 114 | 0.54171 | 0.20835 | 5.4668e-10 | 0 | 0 | 0 | 0 | 0 | 1 | -90 | 90 | -0.00067406 | -0.00016878 | 0.00067406 | 0.00016873
117 | 118 | 0.95342 | 0.3667 | 9.6217e-10 | 0 | 0 | 0 | 0 | 0 | 1 | -90 | 90 | 0.00135 | 0.00033766 | -0.00135 | -0.00033775
118 | 120 | 6.0178 | 2.3145 | 6.073e-09 | 0 | 0 | 0 | 0 | 0 | 1 | -90 | 90 | 0.00135 | 0.00033775 | -0.0013499 | -0.00033831