## bus_data
BUS_I | BUS_TYPE | Pd | Qd | Gs | Bs | area | Vm | Va | baseKV | zone | Vmax | Vmin
1 | 1 | 0.0032453 | 0.00081335 | 0 | 0 | 1 | 0.98884 | -0.078023 | 0.4 | 1 | 1.1 | 0.9
2 | 1 | 0.0017086 | 0.00042822 | 0 | 0 | 1 | 0.98905 | -0.076547 | 0.4 | 1 | 1.1 | 0.9
3 | 1 | 0.0064879 | 0.001626 | 0 | 0 | 1 | 0.98916 | -0.075781 | 0.4 | 1 | 1.1 | 0.9
35 | 1 | 0.0070804 | 0.0017745 | 0 | 0 | 1 | 0.98933 | -0.074598 | 0.4 | 1 | 1.1 | 0.9
43 | 1 | 0 | 0 | 0 | 0 | 1 | 0.98983 | -0.071071 | 0.4 | 1 | 1.1 | 0.9
4 | 1 | 0.0017064 | 0.00042767 | 0 | 0 | 1 | 0.98658 | -0.094067 | 0.4 | 1 | 1.1 | 0.9
5 | 1 | 0.00061531 | 0.00015421 | 0 | 0 | 1 | 0.98666 | -0.093464 | 0.4 | 1 | 1.1 | 0.9
7 | 1 | 0 | 0 | 0 | 0 | 1 | 0.98674 | -0.092903 | 0.4 | 1 | 1.1 | 0.9
63 | 1 | 0.0026686 | 0.00066881 | 0 | 0 | 1 | 0.98682 | -0.092341 | 0.4 | 1 | 1.1 | 0.9
57 | 1 | 0 | 0 | 0 | 0 | 1 | 0.98688 | -0.091929 | 0.4 | 1 | 1.1 | 0.9
9 | 1 | 0.005053 | 0.0012664 | 0 | 0 | 1 | 0.98554 | -0.10154 | 0.4 | 1 | 1.1 | 0.9
10 | 1 | 0.010767 | 0.0026984 | 0 | 0 | 1 | 0.98572 | -0.10026 | 0.4 | 1 | 1.1 | 0.9
11 | 1 | 0 | 0 | 0 | 0 | 1 | 0.98628 | -0.096309 | 0.4 | 1 | 1.1 | 0.9
15 | 1 | 0.0023807 | 0.00059667 | 0 | 0 | 1 | 0.98717 | -0.089989 | 0.4 | 1 | 1.1 | 0.9
16 | 1 | 0 | 0 | 0 | 0 | 1 | 0.98803 | -0.083911 | 0.4 | 1 | 1.1 | 0.9
12 | 1 | 0 | 0 | 0 | 0 | 1 | 0.98754 | -0.087327 | 0.4 | 1 | 1.1 | 0.9
13 | 1 | 0.0017187 | 0.00043075 | 0 | 0 | 1 | 0.9876 | -0.086932 | 0.4 | 1 | 1.1 | 0.9
14 | 1 | 0.0023935 | 0.00059986 | 0 | 0 | 1 | 0.9874 | -0.088338 | 0.4 | 1 | 1.1 | 0.9
25 | 1 | 0.0023175 | 0.00058082 | 0 | 0 | 1 | 0.98763 | -0.086741 | 0.4 | 1 | 1.1 | 0.9
17 | 1 | 0.0015941 | 0.00039952 | 0 | 0 | 1 | 0.98935 | -0.074551 | 0.4 | 1 | 1.1 | 0.9
18 | 1 | 0.0022009 | 0.0005516 | 0 | 0 | 1 | 0.98788 | -0.084947 | 0.4 | 1 | 1.1 | 0.9
24 | 1 | 0.0013969 | 0.0003501 | 0 | 0 | 1 | 0.99073 | -0.064788 | 0.4 | 1 | 1.1 | 0.9
22 | 1 | 0.0017647 | 0.00044228 | 0 | 0 | 1 | 0.99215 | -0.054812 | 0.4 | 1 | 1.1 | 0.9
27 | 1 | 0.0033679 | 0.00084408 | 0 | 0 | 1 | 0.98784 | -0.085235 | 0.4 | 1 | 1.1 | 0.9
19 | 1 | 0.0025386 | 0.00063624 | 0 | 0 | 1 | 0.99385 | -0.042853 | 0.4 | 1 | 1.1 | 0.9
20 | 1 | 0.00027932 | 7.0003e-05 | 0 | 0 | 1 | 0.9929 | -0.049549 | 0.4 | 1 | 1.1 | 0.9
21 | 1 | 0.00075882 | 0.00019018 | 0 | 0 | 1 | 0.99396 | -0.042116 | 0.4 | 1 | 1.1 | 0.9
23 | 1 | 0.001134 | 0.00028422 | 0 | 0 | 1 | 0.995 | -0.034806 | 0.4 | 1 | 1.1 | 0.9
26 | 1 | 0.0009777 | 0.00024503 | 0 | 0 | 1 | 0.99503 | -0.034657 | 0.4 | 1 | 1.1 | 0.9
112 | 1 | 0.001068 | 0.00026765 | 0 | 0 | 1 | 0.99504 | -0.034577 | 0.4 | 1 | 1.1 | 0.9
113 | 1 | 0.0016176 | 0.0004054 | 0 | 0 | 1 | 0.99628 | -0.025881 | 0.4 | 1 | 1.1 | 0.9
28 | 1 | 0.0019981 | 0.00050076 | 0 | 0 | 1 | 0.99609 | -0.027221 | 0.4 | 1 | 1.1 | 0.9
29 | 1 | 0.0016418 | 0.00041149 | 0 | 0 | 1 | 0.99609 | -0.02721 | 0.4 | 1 | 1.1 | 0.9
30 | 1 | 0.00031393 | 7.8679e-05 | 0 | 0 | 1 | 0.99606 | -0.027397 | 0.4 | 1 | 1.1 | 0.9
31 | 1 | 0.0031501 | 0.0007895 | 0 | 0 | 1 | 0.99616 | -0.026723 | 0.4 | 1 | 1.1 | 0.9
32 | 1 | 0.0004446 | 0.00011143 | 0 | 0 | 1 | 0.99605 | -0.027486 | 0.4 | 1 | 1.1 | 0.9
33 | 1 | 0.0020961 | 0.00052534 | 0 | 0 | 1 | 0.99619 | -0.026477 | 0.4 | 1 | 1.1 | 0.9
34 | 1 | 0.00049488 | 0.00012403 | 0 | 0 | 1 | 0.99603 | -0.027587 | 0.4 | 1 | 1.1 | 0.9
44 | 1 | 0 | 0 | 0 | 0 | 1 | 0.99639 | -0.025093 | 0.4 | 1 | 1.1 | 0.9
46 | 1 | 0.0065141 | 0.0016326 | 0 | 0 | 1 | 0.99734 | -0.018437 | 0.4 | 1 | 1.1 | 0.9
42 | 1 | 0.0057091 | 0.0014308 | 0 | 0 | 1 | 0.99203 | -0.05556 | 0.4 | 1 | 1.1 | 0.9
45 | 1 | 0 | 0 | 0 | 0 | 1 | 0.98759 | -0.086872 | 0.4 | 1 | 1.1 | 0.9
41 | 1 | 0.0013258 | 0.00033228 | 0 | 0 | 1 | 0.99182 | -0.057073 | 0.4 | 1 | 1.1 | 0.9
36 | 1 | 0.0030262 | 0.00075843 | 0 | 0 | 1 | 0.98589 | -0.098883 | 0.4 | 1 | 1.1 | 0.9
37 | 1 | 0.0039685 | 0.00099461 | 0 | 0 | 1 | 0.98638 | -0.095458 | 0.4 | 1 | 1.1 | 0.9
38 | 1 | 0.00025511 | 6.3937e-05 | 0 | 0 | 1 | 0.98534 | -0.10284 | 0.4 | 1 | 1.1 | 0.9
39 | 1 | 0.00051906 | 0.00013009 | 0 | 0 | 1 | 0.98684 | -0.092195 | 0.4 | 1 | 1.1 | 0.9
40 | 1 | 0.0036451 | 0.00091355 | 0 | 0 | 1 | 0.98531 | -0.10302 | 0.4 | 1 | 1.1 | 0.9
47 | 1 | 0.0031245 | 0.00078308 | 0 | 0 | 1 | 0.98697 | -0.091242 | 0.4 | 1 | 1.1 | 0.9
55 | 1 | 0.0019729 | 0.00049444 | 0 | 0 | 1 | 0.98438 | -0.10963 | 0.4 | 1 | 1.1 | 0.9
56 | 1 | 0 | 0 | 0 | 0 | 1 | 0.98406 | -0.1119 | 0.4 | 1 | 1.1 | 0.9
48 | 1 | 0.0026693 | 0.00066898 | 0 | 0 | 1 | 0.98728 | -0.089085 | 0.4 | 1 | 1.1 | 0.9
51 | 3 | 0.0018628 | 0.00046687 | 0 | 0 | 1 | 1 | 0 | 0.4 | 1 | 1.1 | 0.9
49 | 1 | 0.0065356 | 0.001638 | 0 | 0 | 1 | 0.98727 | -0.089117 | 0.4 | 1 | 1.1 | 0.9
52 | 1 | 0 | 0 | 0 | 0 | 1 | 0.99705 | -0.020506 | 0.4 | 1 | 1.1 | 0.9
50 | 1 | 0.00040991 | 0.00010273 | 0 | 0 | 1 | 0.98715 | -0.08997 | 0.4 | 1 | 1.1 | 0.9
62 | 1 | 0.00049369 | 0.00012373 | 0 | 0 | 1 | 0.98686 | -0.092082 | 0.4 | 1 | 1.1 | 0.9
53 | 1 | 0.0036687 | 0.00091945 | 0 | 0 | 1 | 0.99538 | -0.032192 | 0.4 | 1 | 1.1 | 0.9
54 | 1 | 0.0026649 | 0.00066788 | 0 | 0 | 1 | 0.99688 | -0.021671 | 0.4 | 1 | 1.1 | 0.9
96 | 1 | 0.0010838 | 0.00027164 | 0 | 0 | 1 | 0.99468 | -0.037088 | 0.4 | 1 | 1.1 | 0.9
122 | 1 | 0.0022423 | 0.00056197 | 0 | 0 | 1 | 0.99673 | -0.02273 | 0.4 | 1 | 1.1 | 0.9
97 | 1 | 0.0010204 | 0.00025573 | 0 | 0 | 1 | 0.99414 | -0.04088 | 0.4 | 1 | 1.1 | 0.9
61 | 1 | 0.0012286 | 0.00030792 | 0 | 0 | 1 | 0.98379 | -0.11385 | 0.4 | 1 | 1.1 | 0.9
58 | 1 | 0.0011311 | 0.00028349 | 0 | 0 | 1 | 0.9839 | -0.11307 | 0.4 | 1 | 1.1 | 0.9
72 | 1 | 0 | 0 | 0 | 0 | 1 | 0.98353 | -0.11566 | 0.4 | 1 | 1.1 | 0.9
59 | 1 | 0.0017639 | 0.00044207 | 0 | 0 | 1 | 0.98388 | -0.11318 | 0.4 | 1 | 1.1 | 0.9
64 | 1 | 0.00083792 | 0.00021 | 0 | 0 | 1 | 0.98683 | -0.092263 | 0.4 | 1 | 1.1 | 0.9
60 | 1 | 0.0018492 | 0.00046345 | 0 | 0 | 1 | 0.98369 | -0.11455 | 0.4 | 1 | 1.1 | 0.9
65 | 1 | 0 | 0 | 0 | 0 | 1 | 0.98366 | -0.11473 | 0.4 | 1 | 1.1 | 0.9
67 | 1 | 0.00029223 | 7.3239e-05 | 0 | 0 | 1 | 0.98365 | -0.11481 | 0.4 | 1 | 1.1 | 0.9
66 | 1 | 0.00056489 | 0.00014158 | 0 | 0 | 1 | 0.98365 | -0.11484 | 0.4 | 1 | 1.1 | 0.9
73 | 1 | 0.00070653 | 0.00017707 | 0 | 0 | 1 | 0.9835 | -0.11589 | 0.4 | 1 | 1.1 | 0.9
71 | 1 | 0.0022836 | 0.00057232 | 0 | 0 | 1 | 0.98344 | -0.11634 | 0.4 | 1 | 1.1 | 0.9
68 | 1 | 0.00055993 | 0.00014033 | 0 | 0 | 1 | 0.98336 | -0.11692 | 0.4 | 1 | 1.1 | 0.9
69 | 1 | 0.00071415 | 0.00017898 | 0 | 0 | 1 | 0.98337 | -0.11684 | 0.4 | 1 | 1.1 | 0.9
75 | 1 | 0.0021437 | 0.00053726 | 0 | 0 | 1 | 0.98318 | -0.11814 | 0.4 | 1 | 1.1 | 0.9
74 | 1 | 0.0019369 | 0.00048543 | 0 | 0 | 1 | 0.983 | -0.11943 | 0.4 | 1 | 1.1 | 0.9
76 | 1 | 0.0018755 | 0.00047005 | 0 | 0 | 1 | 0.98295 | -0.11978 | 0.4 | 1 | 1.1 | 0.9
77 | 1 | 0.0008381 | 0.00021005 | 0 | 0 | 1 | 0.98285 | -0.12051 | 0.4 | 1 | 1.1 | 0.9
78 | 1 | 0.0015042 | 0.000377 | 0 | 0 | 1 | 0.98271 | -0.12154 | 0.4 | 1 | 1.1 | 0.9
79 | 1 | 0.00092739 | 0.00023243 | 0 | 0 | 1 | 0.98257 | -0.12249 | 0.4 | 1 | 1.1 | 0.9
80 | 1 | 0.0012032 | 0.00030154 | 0 | 0 | 1 | 0.9825 | -0.12304 | 0.4 | 1 | 1.1 | 0.9
81 | 1 | 0.0020109 | 0.00050399 | 0 | 0 | 1 | 0.98241 | -0.12368 | 0.4 | 1 | 1.1 | 0.9
86 | 1 | 0 | 0 | 0 | 0 | 1 | 0.98235 | -0.12412 | 0.4 | 1 | 1.1 | 0.9
87 | 1 | 0.0035862 | 0.00089878 | 0 | 0 | 1 | 0.98233 | -0.12422 | 0.4 | 1 | 1.1 | 0.9
82 | 1 | 0.002373 | 0.00059473 | 0 | 0 | 1 | 0.98969 | -0.072219 | 0.4 | 1 | 1.1 | 0.9
83 | 1 | 0.0012659 | 0.00031726 | 0 | 0 | 1 | 0.98977 | -0.071652 | 0.4 | 1 | 1.1 | 0.9
84 | 1 | 0.0016221 | 0.00040653 | 0 | 0 | 1 | 0.98969 | -0.072223 | 0.4 | 1 | 1.1 | 0.9
85 | 1 | 0.0066942 | 0.0016777 | 0 | 0 | 1 | 0.99015 | -0.06894 | 0.4 | 1 | 1.1 | 0.9
89 | 1 | 0.0026205 | 0.00065676 | 0 | 0 | 1 | 0.99031 | -0.067828 | 0.4 | 1 | 1.1 | 0.9
90 | 1 | 0.0025727 | 0.00064479 | 0 | 0 | 1 | 0.99036 | -0.067486 | 0.4 | 1 | 1.1 | 0.9
103 | 1 | 0 | 0 | 0 | 0 | 1 | 0.99074 | -0.064822 | 0.4 | 1 | 1.1 | 0.9
104 | 1 | 0.00088662 | 0.00022221 | 0 | 0 | 1 | 0.99126 | -0.06109 | 0.4 | 1 | 1.1 | 0.9
105 | 1 | 0.0018215 | 0.0004565 | 0 | 0 | 1 | 0.99024 | -0.068326 | 0.4 | 1 | 1.1 | 0.9
91 | 1 | 0.00078147 | 0.00019585 | 0 | 0 | 1 | 0.99315 | -0.04781 | 0.4 | 1 | 1.1 | 0.9
92 | 1 | 0.0033062 | 0.0008286 | 0 | 0 | 1 | 0.99339 | -0.046151 | 0.4 | 1 | 1.1 | 0.9
93 | 1 | 0.0023703 | 0.00059406 | 0 | 0 | 1 | 0.99214 | -0.054948 | 0.4 | 1 | 1.1 | 0.9
94 | 1 | 0.003736 | 0.00093632 | 0 | 0 | 1 | 0.99362 | -0.04451 | 0.4 | 1 | 1.1 | 0.9
95 | 1 | 0.0017666 | 0.00044275 | 0 | 0 | 1 | 0.99138 | -0.060253 | 0.4 | 1 | 1.1 | 0.9
110 | 1 | 0.0010408 | 0.00026084 | 0 | 0 | 1 | 0.99387 | -0.042802 | 0.4 | 1 | 1.1 | 0.9
98 | 1 | 0.0012776 | 0.00032021 | 0 | 0 | 1 | 0.98787 | -0.08506 | 0.4 | 1 | 1.1 | 0.9
99 | 1 | 0.0012632 | 0.0003166 | 0 | 0 | 1 | 0.98818 | -0.08292 | 0.4 | 1 | 1.1 | 0.9
100 | 1 | 0.00042304 | 0.00010602 | 0 | 0 | 1 | 0.98784 | -0.085281 | 0.4 | 1 | 1.1 | 0.9
101 | 1 | 0 | 0 | 0 | 0 | 1 | 0.98821 | -0.082701 | 0.4 | 1 | 1.1 | 0.9
102 | 1 | 0.0011071 | 0.00027747 | 0 | 0 | 1 | 0.98755 | -0.087346 | 0.4 | 1 | 1.1 | 0.9
109 | 1 | 0.00087492 | 0.00021928 | 0 | 0 | 1 | 0.988 | -0.084158 | 0.4 | 1 | 1.1 | 0.9
106 | 1 | 0.0015746 | 0.00039464 | 0 | 0 | 1 | 0.98875 | -0.078873 | 0.4 | 1 | 1.1 | 0.9
126 | 1 | 0 | 0 | 0 | 0 | 1 | 0.98748 | -0.087814 | 0.4 | 1 | 1.1 | 0.9
118 | 1 | 0.0017377 | 0.0004355 | 0 | 0 | 1 | 0.98791 | -0.08482 | 0.4 | 1 | 1.1 | 0.9
107 | 1 | 0.0016 | 0.000401 | 0 | 0 | 1 | 0.98926 | -0.075211 | 0.4 | 1 | 1.1 | 0.9
129 | 1 | 0.0019312 | 0.00048399 | 0 | 0 | 1 | 0.98744 | -0.088106 | 0.4 | 1 | 1.1 | 0.9
124 | 1 | 0.0015163 | 0.00038003 | 0 | 0 | 1 | 0.98716 | -0.090091 | 0.4 | 1 | 1.1 | 0.9
111 | 1 | 0.00049247 | 0.00012342 | 0 | 0 | 1 | 0.98969 | -0.072227 | 0.4 | 1 | 1.1 | 0.9
108 | 1 | 0.0019602 | 0.00049128 | 0 | 0 | 1 | 0.98951 | -0.073497 | 0.4 | 1 | 1.1 | 0.9
116 | 1 | 0.00038226 | 9.5803e-05 | 0 | 0 | 1 | 0.98778 | -0.085699 | 0.4 | 1 | 1.1 | 0.9
114 | 1 | 0.00036271 | 9.0905e-05 | 0 | 0 | 1 | 0.98764 | -0.086725 | 0.4 | 1 | 1.1 | 0.9
115 | 1 | 0.0039305 | 0.00098508 | 0 | 0 | 1 | 0.98758 | -0.087166 | 0.4 | 1 | 1.1 | 0.9
117 | 1 | 0.0015001 | 0.00037596 | 0 | 0 | 1 | 0.98736 | -0.088726 | 0.4 | 1 | 1.1 | 0.9
121 | 1 | 0.001411 | 0.00035364 | 0 | 0 | 1 | 0.98732 | -0.089014 | 0.4 | 1 | 1.1 | 0.9
119 | 1 | 0.00034599 | 8.6714e-05 | 0 | 0 | 1 | 0.9873 | -0.089137 | 0.4 | 1 | 1.1 | 0.9
120 | 1 | 0.00041867 | 0.00010493 | 0 | 0 | 1 | 0.98728 | -0.089258 | 0.4 | 1 | 1.1 | 0.9
123 | 1 | 0.0018673 | 0.00046798 | 0 | 0 | 1 | 0.98696 | -0.091554 | 0.4 | 1 | 1.1 | 0.9
125 | 1 | 0.0037128 | 0.00093052 | 0 | 0 | 1 | 0.98693 | -0.091732 | 0.4 | 1 | 1.1 | 0.9
127 | 1 | 0.0032979 | 0.00082653 | 0 | 0 | 1 | 0.98688 | -0.092098 | 0.4 | 1 | 1.1 | 0.9
128 | 1 | 0.0019014 | 0.00047654 | 0 | 0 | 1 | 0.9874 | -0.088415 | 0.4 | 1 | 1.1 | 0.9

## generator_data
GEN_BUS | PG | QG | QMAX | QMIN | VG | MBASE | GEN_STATUS | PMAX | PMIN
51 | 0.22782 | 0.057398 | 10 | -10 | 1 | 100 | 1 | 10 | 0

## branch_data
F_BUS | T_BUS | BR_R | BR_X | BR_B | RATE_A | RATE_B | RATE_C | TAP | SHIFT | BR_STATUS | ANGMIN | ANGMAX | P_in | Q_in | P_out | Q_out
1 | 2 | 5.7911 | 2.2273 | 5.8442e-09 | 0 | 0 | 0 | 0 | 0 | 1 | -90 | 90 | -0.0032453 | -0.00081335 | 0.003246 | 0.00081304
2 | 3 | 1.9671 | 0.75659 | 1.9852e-09 | 0 | 0 | 0 | 0 | 0 | 1 | -90 | 90 | -0.0049546 | -0.0012413 | 0.0049551 | 0.0012413
3 | 35 | 1.318 | 0.50692 | 1.3301e-09 | 0 | 0 | 0 | 0 | 0 | 1 | -90 | 90 | -0.011443 | -0.0028673 | 0.011445 | 0.0028679
35 | 43 | 2.4275 | 0.93366 | 2.4498e-09 | 0 | 0 | 0 | 0 | 0 | 1 | -90 | 90 | -0.018525 | -0.0046424 | 0.018534 | 0.0046456
43 | 45 | 3.3744 | 1.2978 | 3.4054e-09 | 0 | 0 | 0 | 0 | 0 | 1 | -90 | 90 | 0.059855 | 0.015032 | -0.059724 | -0.014982
43 | 41 | 2.2904 | 0.88091 | 2.3114e-09 | 0 | 0 | 0 | 0 | 0 | 1 | -90 | 90 | -0.078389 | -0.019678 | 0.078542 | 0.019736
4 | 5 | 4.4758 | 1.7214 | 4.5168e-09 | 0 | 0 | 0 | 0 | 0 | 1 | -90 | 90 | -0.0017064 | -0.00042767 | 0.0017065 | 0.00042728
5 | 7 | 3.0583 | 1.1763 | 3.0864e-09 | 0 | 0 | 0 | 0 | 0 | 1 | -90 | 90 | -0.0023218 | -0.00058149 | 0.002322 | 0.00058126
7 | 63 | 3.0597 | 1.1768 | 3.0878e-09 | 0 | 0 | 0 | 0 | 0 | 1 | -90 | 90 | -0.002322 | -0.00058126 | 0.0023222 | 0.00058103
63 | 57 | 1.0466 | 0.40252 | 1.0562e-09 | 0 | 0 | 0 | 0 | 0 | 1 | -90 | 90 | -0.0049908 | -0.0012498 | 0.004991 | 0.0012498
57 | 62 | 1.4605 | 0.56173 | 1.4739e-09 | 0 | 0 | 0 | 0 | 0 | 1 | -90 | 90 | 0.0013317 | 0.00033334 | -0.0013316 | -0.00033347
57 | 50 | 3.9232 | 1.5089 | 3.9592e-09 | 0 | 0 | 0 | 0 | 0 | 1 | -90 | 90 | -0.0063227 | -0.0015832 | 0.0063244 | 0.0015835
9 | 10 | 3.1888 | 1.2264 | 3.218e-09 | 0 | 0 | 0 | 0 | 0 | 1 | -90 | 90 | -0.005053 | -0.0012664 | 0.0050539 | 0.0012664
10 | 11 | 3.1654 | 1.2175 | 3.1945e-09 | 0 | 0 | 0 | 0 | 0 | 1 | -90 | 90 | -0.01582 | -0.0039648 | 0.015829 | 0.0039678
11 | 15 | 5.0649 | 1.9481 | 5.1114e-09 | 0 | 0 | 0 | 0 | 0 | 1 | -90 | 90 | -0.015829 | -0.0039678 | 0.015843 | 0.0039726
15 | 16 | 4.2401 | 1.6308 | 4.279e-09 | 0 | 0 | 0 | 0 | 0 | 1 | -90 | 90 | -0.018224 | -0.0045693 | 0.018239 | 0.0045748
16 | 17 | 3.943 | 1.5165 | 3.9792e-09 | 0 | 0 | 0 | 0 | 0 | 1 | -90 | 90 | -0.030241 | -0.0075818 | 0.030281 | 0.0075965
16 | 18 | 2.3638 | 0.90915 | 2.3855e-09 | 0 | 0 | 0 | 0 | 0 | 1 | -90 | 90 | 0.0055697 | 0.0013957 | -0.0055689 | -0.0013956
16 | 25 | 5.5876 | 2.1491 | 5.6388e-09 | 0 | 0 | 0 | 0 | 0 | 1 | -90 | 90 | 0.0064327 | 0.0016113 | -0.0064302 | -0.0016109
12 | 13 | 2.0941 | 0.80542 | 2.1133e-09 | 0 | 0 | 0 | 0 | 0 | 1 | -90 | 90 | -0.0023938 | -0.00059946 | 0.0023939 | 0.0005993
12 | 14 | 5.3612 | 2.062 | 5.4103e-09 | 0 | 0 | 0 | 0 | 0 | 1 | -90 | 90 | 0.0023938 | 0.00059946 | -0.0023935 | -0.00059986
13 | 25 | 0.58942 | 0.2267 | 5.9483e-10 | 0 | 0 | 0 | 0 | 0 | 1 | -90 | 90 | -0.0041126 | -0.0010301 | 0.0041127 | 0.00103
17 | 24 | 3.9173 | 1.5067 | 3.9533e-09 | 0 | 0 | 0 | 0 | 0 | 1 | -90 | 90 | -0.031875 | -0.007996 | 0.031918 | 0.0080122
18 | 27 | 1.0864 | 0.41785 | 1.0964e-09 | 0 | 0 | 0 | 0 | 0 | 1 | -90 | 90 | 0.003368 | 0.00084402 | -0.0033679 | -0.00084408
24 | 22 | 3.845 | 1.4788 | 3.8802e-09 | 0 | 0 | 0 | 0 | 0 | 1 | -90 | 90 | -0.033315 | -0.0083623 | 0.033361 | 0.0083797
22 | 20 | 1.9302 | 0.74238 | 1.9479e-09 | 0 | 0 | 0 | 0 | 0 | 1 | -90 | 90 | -0.035126 | -0.008822 | 0.035152 | 0.0088317
19 | 20 | 2.4402 | 0.93854 | 2.4626e-09 | 0 | 0 | 0 | 0 | 0 | 1 | -90 | 90 | 0.035464 | 0.0089142 | -0.035431 | -0.0089017
19 | 21 | 0.25065 | 0.096405 | 2.5295e-10 | 0 | 0 | 0 | 0 | 0 | 1 | -90 | 90 | -0.038003 | -0.0095504 | 0.038007 | 0.0095519
21 | 23 | 2.4419 | 0.93919 | 2.4643e-09 | 0 | 0 | 0 | 0 | 0 | 1 | -90 | 90 | -0.038765 | -0.009742 | 0.038805 | 0.009757
23 | 26 | 0.048386 | 0.01861 | 4.883e-11 | 0 | 0 | 0 | 0 | 0 | 1 | -90 | 90 | -0.039939 | -0.010041 | 0.03994 | 0.010042
26 | 112 | 0.025236 | 0.009706 | 2.5467e-11 | 0 | 0 | 0 | 0 | 0 | 1 | -90 | 90 | -0.040917 | -0.010287 | 0.040918 | 0.010287
112 | 113 | 2.6897 | 1.0345 | 2.7144e-09 | 0 | 0 | 0 | 0 | 0 | 1 | -90 | 90 | -0.041986 | -0.010554 | 0.042037 | 0.010574
113 | 122 | 0.93959 | 0.36138 | 9.4821e-10 | 0 | 0 | 0 | 0 | 0 | 1 | -90 | 90 | -0.043654 | -0.010979 | 0.043673 | 0.010986
28 | 29 | 0.042364 | 0.016294 | 4.2753e-11 | 0 | 0 | 0 | 0 | 0 | 1 | -90 | 90 | -0.0032515 | -0.00081435 | 0.0032515 | 0.00081434
28 | 30 | 1.8076 | 0.69524 | 1.8242e-09 | 0 | 0 | 0 | 0 | 0 | 1 | -90 | 90 | 0.0012535 | 0.00031359 | -0.0012534 | -0.00031376
29 | 31 | 1.2862 | 0.49471 | 1.298e-09 | 0 | 0 | 0 | 0 | 0 | 1 | -90 | 90 | -0.0048934 | -0.0012258 | 0.0048937 | 0.0012258
30 | 32 | 1.2272 | 0.47198 | 1.2384e-09 | 0 | 0 | 0 | 0 | 0 | 1 | -90 | 90 | 0.0009395 | 0.00023508 | -0.00093949 | -0.0002352
31 | 33 | 0.39491 | 0.15189 | 3.9853e-10 | 0 | 0 | 0 | 0 | 0 | 1 | -90 | 90 | -0.0080438 | -0.0020153 | 0.0080441 | 0.0020154
32 | 34 | 2.6253 | 1.0097 | 2.6494e-09 | 0 | 0 | 0 | 0 | 0 | 1 | -90 | 90 | 0.00049489 | 0.00012377 | -0.00049488 | -0.00012403
33 | 44 | 1.7637 | 0.67834 | 1.7799e-09 | 0 | 0 | 0 | 0 | 0 | 1 | -90 | 90 | -0.01014 | -0.0025407 | 0.010142 | 0.0025413
44 | 46 | 0.90363 | 0.34755 | 9.1192e-10 | 0 | 0 | 0 | 0 | 0 | 1 | -90 | 90 | -0.0961 | -0.024187 | 0.09619 | 0.024221
44 | 42 | 4.6044 | 1.7709 | 4.6466e-09 | 0 | 0 | 0 | 0 | 0 | 1 | -90 | 90 | 0.085958 | 0.021645 | -0.085594 | -0.021506
46 | 51 | 2.3515 | 0.90442 | 2.3731e-09 | 0 | 0 | 0 | 0 | 0 | 1 | -90 | 90 | -0.1027 | -0.025854 | 0.10297 | 0.025955
42 | 41 | 0.24406 | 0.093867 | 2.4629e-10 | 0 | 0 | 0 | 0 | 0 | 1 | -90 | 90 | 0.079885 | 0.020075 | -0.079868 | -0.020068
45 | 48 | 1.762 | 0.6777 | 1.7782e-09 | 0 | 0 | 0 | 0 | 0 | 1 | -90 | 90 | 0.015945 | 0.003995 | -0.01594 | -0.0039933
45 | 47 | 1.2706 | 0.48869 | 1.2822e-09 | 0 | 0 | 0 | 0 | 0 | 1 | -90 | 90 | 0.043779 | 0.010987 | -0.043752 | -0.010977
36 | 37 | 1.2033 | 0.46282 | 1.2144e-09 | 0 | 0 | 0 | 0 | 0 | 1 | -90 | 90 | -0.0361 | -0.0090536 | 0.036117 | 0.0090601
36 | 38 | 1.516 | 0.58308 | 1.5299e-09 | 0 | 0 | 0 | 0 | 0 | 1 | -90 | 90 | 0.033073 | 0.0082952 | -0.033055 | -0.0082884
37 | 39 | 1.0338 | 0.39762 | 1.0433e-09 | 0 | 0 | 0 | 0 | 0 | 1 | -90 | 90 | -0.040085 | -0.010055 | 0.040103 | 0.010062
38 | 40 | 0.069933 | 0.026897 | 7.0575e-11 | 0 | 0 | 0 | 0 | 0 | 1 | -90 | 90 | 0.0328 | 0.0082244 | -0.032799 | -0.0082241
39 | 47 | 0.29822 | 0.1147 | 3.0096e-10 | 0 | 0 | 0 | 0 | 0 | 1 | -90 | 90 | -0.040622 | -0.010192 | 0.040628 | 0.010194
40 | 55 | 2.8648 | 1.1018 | 2.8911e-09 | 0 | 0 | 0 | 0 | 0 | 1 | -90 | 90 | 0.029154 | 0.0073106 | -0.029128 | -0.0073006
55 | 56 | 1.0548 | 0.40571 | 1.0645e-09 | 0 | 0 | 0 | 0 | 0 | 1 | -90 | 90 | 0.027155 | 0.0068062 | -0.027146 | -0.006803
56 | 61 | 1.1458 | 0.44071 | 1.1564e-09 | 0 | 0 | 0 | 0 | 0 | 1 | -90 | 90 | 0.021543 | 0.0054003 | -0.021538 | -0.0053982
56 | 58 | 2.6435 | 1.0167 | 2.6678e-09 | 0 | 0 | 0 | 0 | 0 | 1 | -90 | 90 | 0.0056028 | 0.0014027 | -0.0056019 | -0.0014026
48 | 49 | 0.030564 | 0.011755 | 3.0844e-11 | 0 | 0 | 0 | 0 | 0 | 1 | -90 | 90 | 0.013271 | 0.0033243 | -0.013271 | -0.0033243
51 | 52 | 2.1857 | 0.84067 | 4.4116e-09 | 0 | 0 | 0 | 0 | 0 | 1 | -90 | 90 | 0.12298 | 0.030976 | -0.12263 | -0.030841
49 | 50 | 1.605 | 0.61731 | 1.6197e-09 | 0 | 0 | 0 | 0 | 0 | 1 | -90 | 90 | 0.0067351 | 0.0016863 | -0.0067343 | -0.0016862
52 | 53 | 2.0536 | 0.78986 | 2.0725e-09 | 0 | 0 | 0 | 0 | 0 | 1 | -90 | 90 | 0.074038 | 0.018619 | -0.073918 | -0.018573
52 | 54 | 0.31242 | 0.12016 | 3.1528e-10 | 0 | 0 | 0 | 0 | 0 | 1 | -90 | 90 | 0.048595 | 0.012222 | -0.048587 | -0.012219
62 | 64 | 2.7322 | 1.0509 | 2.7573e-09 | 0 | 0 | 0 | 0 | 0 | 1 | -90 | 90 | 0.00083794 | 0.00020974 | -0.00083792 | -0.00021
53 | 96 | 0.90342 | 0.34747 | 9.1171e-10 | 0 | 0 | 0 | 0 | 0 | 1 | -90 | 90 | 0.070249 | 0.017654 | -0.070201 | -0.017635
54 | 122 | 0.30063 | 0.11563 | 3.0339e-10 | 0 | 0 | 0 | 0 | 0 | 1 | -90 | 90 | 0.045923 | 0.011551 | -0.045916 | -0.011548
96 | 97 | 0.70969 | 0.27296 | 7.162e-10 | 0 | 0 | 0 | 0 | 0 | 1 | -90 | 90 | 0.069117 | 0.017364 | -0.069081 | -0.01735
97 | 110 | 0.36488 | 0.14034 | 3.6822e-10 | 0 | 0 | 0 | 0 | 0 | 1 | -90 | 90 | 0.06806 | 0.017094 | -0.068042 | -0.017087
61 | 72 | 1.1192 | 0.43046 | 1.1295e-09 | 0 | 0 | 0 | 0 | 0 | 1 | -90 | 90 | 0.020309 | 0.0050903 | -0.020304 | -0.0050884
58 | 59 | 0.31048 | 0.11941 | 3.1333e-10 | 0 | 0 | 0 | 0 | 0 | 1 | -90 | 90 | 0.0044708 | 0.0011191 | -0.0044707 | -0.0011191
72 | 73 | 0.17754 | 0.068285 | 1.7917e-10 | 0 | 0 | 0 | 0 | 0 | 1 | -90 | 90 | 0.016746 | 0.0041975 | -0.016745 | -0.0041974
72 | 71 | 2.4082 | 0.92622 | 2.4303e-09 | 0 | 0 | 0 | 0 | 0 | 1 | -90 | 90 | 0.0035581 | 0.0008909 | -0.0035577 | -0.000891
59 | 60 | 6.3695 | 2.4498 | 6.428e-09 | 0 | 0 | 0 | 0 | 0 | 1 | -90 | 90 | 0.0027069 | 0.00067702 | -0.0027063 | -0.00067745
60 | 65 | 2.532 | 0.97385 | 2.5553e-09 | 0 | 0 | 0 | 0 | 0 | 1 | -90 | 90 | 0.00085715 | 0.00021399 | -0.00085713 | -0.00021423
65 | 67 | 3.5476 | 1.3645 | 3.5801e-09 | 0 | 0 | 0 | 0 | 0 | 1 | -90 | 90 | 0.00029223 | 7.2894e-05 | -0.00029223 | -7.3239e-05
65 | 66 | 2.4854 | 0.95594 | 2.5083e-09 | 0 | 0 | 0 | 0 | 0 | 1 | -90 | 90 | 0.0005649 | 0.00014134 | -0.00056489 | -0.00014158
73 | 75 | 1.7666 | 0.67947 | 1.7828e-09 | 0 | 0 | 0 | 0 | 0 | 1 | -90 | 90 | 0.016039 | 0.0040203 | -0.016034 | -0.0040185
71 | 69 | 4.948 | 1.9031 | 4.9934e-09 | 0 | 0 | 0 | 0 | 0 | 1 | -90 | 90 | 0.0012742 | 0.00031869 | -0.0012741 | -0.00031914
68 | 69 | 1.8573 | 0.71433 | 1.8743e-09 | 0 | 0 | 0 | 0 | 0 | 1 | -90 | 90 | -0.00055992 | -0.00014033 | 0.00055993 | 0.00014015
75 | 74 | 1.1733 | 0.45129 | 1.1841e-09 | 0 | 0 | 0 | 0 | 0 | 1 | -90 | 90 | 0.01389 | 0.0034813 | -0.013888 | -0.0034804
74 | 76 | 0.36582 | 0.1407 | 3.6917e-10 | 0 | 0 | 0 | 0 | 0 | 1 | -90 | 90 | 0.011951 | 0.002995 | -0.01195 | -0.0029948
76 | 77 | 0.90321 | 0.34739 | 9.115e-10 | 0 | 0 | 0 | 0 | 0 | 1 | -90 | 90 | 0.010075 | 0.0025248 | -0.010074 | -0.0025245
77 | 78 | 1.4094 | 0.5421 | 1.4224e-09 | 0 | 0 | 0 | 0 | 0 | 1 | -90 | 90 | 0.0092355 | 0.0023144 | -0.0092341 | -0.002314
78 | 79 | 1.5501 | 0.59621 | 1.5644e-09 | 0 | 0 | 0 | 0 | 0 | 1 | -90 | 90 | 0.0077299 | 0.001937 | -0.0077289 | -0.0019368
79 | 80 | 1.0075 | 0.38749 | 1.0167e-09 | 0 | 0 | 0 | 0 | 0 | 1 | -90 | 90 | 0.0068015 | 0.0017044 | -0.006801 | -0.0017043
80 | 81 | 1.4323 | 0.5509 | 1.4455e-09 | 0 | 0 | 0 | 0 | 0 | 1 | -90 | 90 | 0.0055978 | 0.0014027 | -0.0055973 | -0.0014027
81 | 86 | 1.5407 | 0.59257 | 1.5548e-09 | 0 | 0 | 0 | 0 | 0 | 1 | -90 | 90 | 0.0035864 | 0.0008987 | -0.0035862 | -0.00089877
86 | 87 | 0.37046 | 0.14248 | 3.7386e-10 | 0 | 0 | 0 | 0 | 0 | 1 | -90 | 90 | 0.0035862 | 0.00089877 | -0.0035862 | -0.00089878
82 | 83 | 1.8099 | 0.69612 | 1.8265e-09 | 0 | 0 | 0 | 0 | 0 | 1 | -90 | 90 | -0.0039951 | -0.0010013 | 0.0039954 | 0.0010012
82 | 84 | 0.032693 | 0.012574 | 3.2993e-11 | 0 | 0 | 0 | 0 | 0 | 1 | -90 | 90 | 0.0016221 | 0.00040653 | -0.0016221 | -0.00040653
83 | 85 | 6.5764 | 2.5294 | 6.6368e-09 | 0 | 0 | 0 | 0 | 0 | 1 | -90 | 90 | -0.0052613 | -0.0013185 | 0.0052633 | 0.0013186
85 | 89 | 1.187 | 0.45654 | 1.1979e-09 | 0 | 0 | 0 | 0 | 0 | 1 | -90 | 90 | -0.011957 | -0.0029963 | 0.011959 | 0.0029969
89 | 90 | 0.3 | 0.11538 | 3.0275e-10 | 0 | 0 | 0 | 0 | 0 | 1 | -90 | 90 | -0.01458 | -0.0036536 | 0.01458 | 0.0036539
90 | 103 | 1.9841 | 0.7631 | 2.0023e-09 | 0 | 0 | 0 | 0 | 0 | 1 | -90 | 90 | -0.017153 | -0.0042987 | 0.01716 | 0.0043009
103 | 104 | 0.88581 | 0.34069 | 8.9393e-10 | 0 | 0 | 0 | 0 | 0 | 1 | -90 | 90 | -0.053976 | -0.013538 | 0.054003 | 0.013549
103 | 105 | 1.2188 | 0.46878 | 1.23e-09 | 0 | 0 | 0 | 0 | 0 | 1 | -90 | 90 | 0.036816 | 0.0092372 | -0.036798 | -0.0092304
104 | 95 | 0.19557 | 0.07522 | 1.9737e-10 | 0 | 0 | 0 | 0 | 0 | 1 | -90 | 90 | -0.05489 | -0.013771 | 0.054896 | 0.013773
105 | 111 | 1.4261 | 0.54848 | 1.4391e-09 | 0 | 0 | 0 | 0 | 0 | 1 | -90 | 90 | 0.034977 | 0.0087739 | -0.034958 | -0.0087668
91 | 92 | 0.35707 | 0.13733 | 3.6034e-10 | 0 | 0 | 0 | 0 | 0 | 1 | -90 | 90 | -0.059915 | -0.015044 | 0.059929 | 0.01505
91 | 93 | 1.5548 | 0.59801 | 1.5691e-09 | 0 | 0 | 0 | 0 | 0 | 1 | -90 | 90 | 0.059134 | 0.014849 | -0.059075 | -0.014826
92 | 94 | 0.33497 | 0.12883 | 3.3804e-10 | 0 | 0 | 0 | 0 | 0 | 1 | -90 | 90 | -0.063235 | -0.015878 | 0.06325 | 0.015884
93 | 95 | 1.2018 | 0.46224 | 1.2128e-09 | 0 | 0 | 0 | 0 | 0 | 1 | -90 | 90 | 0.056705 | 0.014232 | -0.056663 | -0.014216
94 | 110 | 0.32918 | 0.12661 | 3.322e-10 | 0 | 0 | 0 | 0 | 0 | 1 | -90 | 90 | -0.066986 | -0.01682 | 0.067001 | 0.016826
98 | 99 | 1.5964 | 0.61398 | 1.611e-09 | 0 | 0 | 0 | 0 | 0 | 1 | -90 | 90 | -0.017046 | -0.0042725 | 0.017051 | 0.0042743
98 | 100 | 0.17826 | 0.068563 | 1.799e-10 | 0 | 0 | 0 | 0 | 0 | 1 | -90 | 90 | 0.015768 | 0.0039523 | -0.015768 | -0.0039521
99 | 101 | 0.15201 | 0.058467 | 1.5341e-10 | 0 | 0 | 0 | 0 | 0 | 1 | -90 | 90 | -0.018314 | -0.0045909 | 0.018315 | 0.0045911
100 | 102 | 1.7105 | 0.65788 | 1.7262e-09 | 0 | 0 | 0 | 0 | 0 | 1 | -90 | 90 | 0.015345 | 0.0038461 | -0.015341 | -0.0038446
101 | 109 | 1.6882 | 0.64929 | 1.7036e-09 | 0 | 0 | 0 | 0 | 0 | 1 | -90 | 90 | 0.010971 | 0.0027485 | -0.010968 | -0.0027478
101 | 106 | 1.6636 | 0.63986 | 1.6789e-09 | 0 | 0 | 0 | 0 | 0 | 1 | -90 | 90 | -0.029285 | -0.0073396 | 0.029301 | 0.0073454
102 | 126 | 0.41789 | 0.16073 | 4.2172e-10 | 0 | 0 | 0 | 0 | 0 | 1 | -90 | 90 | 0.014233 | 0.0035671 | -0.014232 | -0.0035668
109 | 118 | 0.83285 | 0.32033 | 8.405e-10 | 0 | 0 | 0 | 0 | 0 | 1 | -90 | 90 | 0.010093 | 0.0025285 | -0.010092 | -0.0025283
106 | 107 | 1.5119 | 0.58148 | 1.5257e-09 | 0 | 0 | 0 | 0 | 0 | 1 | -90 | 90 | -0.030876 | -0.00774 | 0.030891 | 0.0077459
126 | 129 | 0.96814 | 0.37236 | 9.7703e-10 | 0 | 0 | 0 | 0 | 0 | 1 | -90 | 90 | 0.0038328 | 0.00096032 | -0.0038326 | -0.00096036
126 | 124 | 2.7803 | 1.0693 | 2.8058e-09 | 0 | 0 | 0 | 0 | 0 | 1 | -90 | 90 | 0.0104 | 0.0026065 | -0.010396 | -0.0026055
118 | 116 | 1.3365 | 0.51403 | 1.3487e-09 | 0 | 0 | 0 | 0 | 0 | 1 | -90 | 90 | 0.0083548 | 0.0020928 | -0.0083538 | -0.0020925
107 | 108 | 0.67296 | 0.25883 | 6.7913e-10 | 0 | 0 | 0 | 0 | 0 | 1 | -90 | 90 | -0.032491 | -0.0081469 | 0.032499 | 0.0081498
129 | 128 | 2.0612 | 0.79279 | 2.0802e-09 | 0 | 0 | 0 | 0 | 0 | 1 | -90 | 90 | 0.0019015 | 0.00047636 | -0.0019014 | -0.00047654
124 | 123 | 2.0905 | 0.80403 | 2.1097e-09 | 0 | 0 | 0 | 0 | 0 | 1 | -90 | 90 | 0.0088801 | 0.0022255 | -0.0088783 | -0.002225
111 | 108 | 0.47076 | 0.18106 | 4.7508e-10 | 0 | 0 | 0 | 0 | 0 | 1 | -90 | 90 | 0.034465 | 0.0086434 | -0.034459 | -0.0086411
116 | 114 | 1.6332 | 0.62816 | 1.6482e-09 | 0 | 0 | 0 | 0 | 0 | 1 | -90 | 90 | 0.0079715 | 0.0019967 | -0.0079704 | -0.0019964
114 | 115 | 0.73588 | 0.28303 | 7.4264e-10 | 0 | 0 | 0 | 0 | 0 | 1 | -90 | 90 | 0.0076076 | 0.0019055 | -0.0076072 | -0.0019054
115 | 117 | 5.3804 | 2.0694 | 5.4298e-09 | 0 | 0 | 0 | 0 | 0 | 1 | -90 | 90 | 0.0036767 | 0.00092033 | -0.0036759 | -0.00092055
117 | 121 | 1.6767 | 0.6449 | 1.6921e-09 | 0 | 0 | 0 | 0 | 0 | 1 | -90 | 90 | 0.0021758 | 0.0005446 | -0.0021757 | -0.00054473
121 | 119 | 2.0265 | 0.77944 | 2.0451e-09 | 0 | 0 | 0 | 0 | 0 | 1 | -90 | 90 | 0.00076468 | 0.00019109 | -0.00076467 | -0.00019128
119 | 120 | 3.662 | 1.4085 | 3.6956e-09 | 0 | 0 | 0 | 0 | 0 | 1 | -90 | 90 | 0.00041867 | 0.00010457 | -0.00041867 | -0.00010493
123 | 125 | 0.32199 | 0.12384 | 3.2495e-10 | 0 | 0 | 0 | 0 | 0 | 1 | -90 | 90 | 0.0070111 | 0.001757 | -0.0070109 | -0.001757
125 | 127 | 1.4075 | 0.54135 | 1.4204e-09 | 0 | 0 | 0 | 0 | 0 | 1 | -90 | 90 | 0.0032981 | 0.00082646 | -0.0032979 | -0.00082653