## bus_data
BUS_I | BUS_TYPE | Pd | Qd | Gs | Bs | area | Vm | Va | baseKV | zone | Vmax | Vmin
1 | 1 | 0.0014026 | 0.00035153 | 0 | 0 | 1 | 0.98795 | -0.084463 | 0.4 | 1 | 1.1 | 0.9
8 | 1 | 0 | 0 | 0 | 0 | 1 | 0.98823 | -0.082456 | 0.4 | 1 | 1.1 | 0.9
7 | 1 | 0.0017924 | 0.00044922 | 0 | 0 | 1 | 0.98825 | -0.082332 | 0.4 | 1 | 1.1 | 0.9
2 | 1 | 0.00028211 | 7.0704e-05 | 0 | 0 | 1 | 0.98974 | -0.071738 | 0.4 | 1 | 1.1 | 0.9
3 | 1 | 0 | 0 | 0 | 0 | 1 | 0.99076 | -0.064519 | 0.4 | 1 | 1.1 | 0.9
4 | 1 | 0.0010632 | 0.00026646 | 0 | 0 | 1 | 0.9889 | -0.077758 | 0.4 | 1 | 1.1 | 0.9
12 | 1 | 0.0021232 | 0.00053212 | 0 | 0 | 1 | 0.99087 | -0.063762 | 0.4 | 1 | 1.1 | 0.9
5 | 1 | 0.0008779 | 0.00022002 | 0 | 0 | 1 | 0.9887 | -0.07916 | 0.4 | 1 | 1.1 | 0.9
6 | 1 | 0.0031113 | 0.00077976 | 0 | 0 | 1 | 0.98833 | -0.081763 | 0.4 | 1 | 1.1 | 0.9
14 | 1 | 0.00094602 | 0.00023709 | 0 | 0 | 1 | 0.99109 | -0.062169 | 0.4 | 1 | 1.1 | 0.9
13 | 1 | 0.00025002 | 6.2662e-05 | 0 | 0 | 1 | 0.99241 | -0.052672 | 0.4 | 1 | 1.1 | 0.9
36 | 1 | 0 | 0 | 0 | 0 | 1 | 0.99242 | -0.052597 | 0.4 | 1 | 1.1 | 0.9
9 | 1 | 0.0007603 | 0.00019055 | 0 | 0 | 1 | 0.97075 | -0.20609 | 0.4 | 1 | 1.1 | 0.9
10 | 1 | 0 | 0 | 0 | 0 | 1 | 0.97078 | -0.20588 | 0.4 | 1 | 1.1 | 0.9
11 | 1 | 0.0024212 | 0.00060681 | 0 | 0 | 1 | 0.97079 | -0.2058 | 0.4 | 1 | 1.1 | 0.9
16 | 1 | 0.0025504 | 0.0006392 | 0 | 0 | 1 | 0.97091 | -0.20491 | 0.4 | 1 | 1.1 | 0.9
17 | 1 | 0.0015849 | 0.00039722 | 0 | 0 | 1 | 0.97112 | -0.2034 | 0.4 | 1 | 1.1 | 0.9
15 | 1 | 0.0013347 | 0.00033451 | 0 | 0 | 1 | 0.99158 | -0.058757 | 0.4 | 1 | 1.1 | 0.9
37 | 1 | 0.00053146 | 0.0001332 | 0 | 0 | 1 | 0.99243 | -0.052542 | 0.4 | 1 | 1.1 | 0.9
35 | 1 | 0.00019215 | 4.8157e-05 | 0 | 0 | 1 | 0.99195 | -0.056145 | 0.4 | 1 | 1.1 | 0.9
33 | 1 | 0.00035901 | 8.9977e-05 | 0 | 0 | 1 | 0.99205 | -0.055415 | 0.4 | 1 | 1.1 | 0.9
18 | 1 | 0.0013609 | 0.00034107 | 0 | 0 | 1 | 0.97163 | -0.19973 | 0.4 | 1 | 1.1 | 0.9
28 | 1 | 0.0014882 | 0.00037298 | 0 | 0 | 1 | 0.97216 | -0.19591 | 0.4 | 1 | 1.1 | 0.9
29 | 1 | 0.0011979 | 0.00030022 | 0 | 0 | 1 | 0.9724 | -0.19417 | 0.4 | 1 | 1.1 | 0.9
19 | 1 | 0.0013583 | 0.00034043 | 0 | 0 | 1 | 0.97233 | -0.19469 | 0.4 | 1 | 1.1 | 0.9
20 | 1 | 0.0011829 | 0.00029646 | 0 | 0 | 1 | 0.97251 | -0.19339 | 0.4 | 1 | 1.1 | 0.9
21 | 1 | 0.0011321 | 0.00028372 | 0 | 0 | 1 | 0.97231 | -0.19484 | 0.4 | 1 | 1.1 | 0.9
22 | 1 | 0.0010854 | 0.00027202 | 0 | 0 | 1 | 0.97251 | -0.19336 | 0.4 | 1 | 1.1 | 0.9
23 | 1 | 0.0003542 | 8.8771e-05 | 0 | 0 | 1 | 0.97228 | -0.19505 | 0.4 | 1 | 1.1 | 0.9
24 | 1 | 0.0017627 | 0.00044177 | 0 | 0 | 1 | 0.97302 | -0.18972 | 0.4 | 1 | 1.1 | 0.9
27 | 1 | 0.0016493 | 0.00041334 | 0 | 0 | 1 | 0.97219 | -0.1957 | 0.4 | 1 | 1.1 | 0.9
25 | 1 | 0.0024509 | 0.00061426 | 0 | 0 | 1 | 0.97353 | -0.18607 | 0.4 | 1 | 1.1 | 0.9
26 | 1 | 0 | 0 | 0 | 0 | 1 | 0.97403 | -0.18247 | 0.4 | 1 | 1.1 | 0.9
54 | 1 | 0 | 0 | 0 | 0 | 1 | 0.97263 | -0.19248 | 0.4 | 1 | 1.1 | 0.9
55 | 1 | 0.00091341 | 0.00022892 | 0 | 0 | 1 | 0.97398 | -0.18283 | 0.4 | 1 | 1.1 | 0.9
51 | 1 | 0.0017973 | 0.00045044 | 0 | 0 | 1 | 0.97486 | -0.17651 | 0.4 | 1 | 1.1 | 0.9
57 | 1 | 0.0020246 | 0.00050742 | 0 | 0 | 1 | 0.9722 | -0.19561 | 0.4 | 1 | 1.1 | 0.9
56 | 1 | 0.0011998 | 0.00030071 | 0 | 0 | 1 | 0.97261 | -0.19266 | 0.4 | 1 | 1.1 | 0.9
52 | 1 | 0.0032482 | 0.00081408 | 0 | 0 | 1 | 0.9758 | -0.16976 | 0.4 | 1 | 1.1 | 0.9
30 | 1 | 0.001128 | 0.00028271 | 0 | 0 | 1 | 0.99239 | -0.052984 | 0.4 | 1 | 1.1 | 0.9
31 | 1 | 0.00026686 | 6.6883e-05 | 0 | 0 | 1 | 0.99228 | -0.053781 | 0.4 | 1 | 1.1 | 0.9
32 | 1 | 0.0012252 | 0.00030706 | 0 | 0 | 1 | 0.9929 | -0.049419 | 0.4 | 1 | 1.1 | 0.9
34 | 1 | 0.0027565 | 0.00069083 | 0 | 0 | 1 | 0.99356 | -0.044764 | 0.4 | 1 | 1.1 | 0.9
47 | 1 | 0 | 0 | 0 | 0 | 1 | 0.99562 | -0.030274 | 0.4 | 1 | 1.1 | 0.9
48 | 1 | 0 | 0 | 0 | 0 | 1 | 0.99601 | -0.027557 | 0.4 | 1 | 1.1 | 0.9
49 | 1 | 0 | 0 | 0 | 0 | 1 | 0.99329 | -0.046422 | 0.4 | 1 | 1.1 | 0.9
41 | 1 | 0.0013142 | 0.00032938 | 0 | 0 | 1 | 0.99248 | -0.052153 | 0.4 | 1 | 1.1 | 0.9
39 | 1 | 0.00070969 | 0.00017787 | 0 | 0 | 1 | 0.99256 | -0.051623 | 0.4 | 1 | 1.1 | 0.9
38 | 1 | 0.0011928 | 0.00029894 | 0 | 0 | 1 | 0.99268 | -0.050734 | 0.4 | 1 | 1.1 | 0.9
40 | 1 | 0.0011601 | 0.00029075 | 0 | 0 | 1 | 0.99272 | -0.050506 | 0.4 | 1 | 1.1 | 0.9
42 | 1 | 0.00075899 | 0.00019022 | 0 | 0 | 1 | 0.99295 | -0.048848 | 0.4 | 1 | 1.1 | 0.9
65 | 1 | 0.0011243 | 0.00028178 | 0 | 0 | 1 | 0.99233 | -0.053132 | 0.4 | 1 | 1.1 | 0.9
43 | 1 | 0.003436 | 0.00086114 | 0 | 0 | 1 | 0.99982 | -0.0012316 | 0.4 | 1 | 1.1 | 0.9
44 | 1 | 0.00037418 | 9.3778e-05 | 0 | 0 | 1 | 0.99992 | -0.00055648 | 0.4 | 1 | 1.1 | 0.9
45 | 3 | 0.001362 | 0.00034134 | 0 | 0 | 1 | 1 | 0 | 0.4 | 1 | 1.1 | 0.9
46 | 1 | 0.0022785 | 0.00057104 | 0 | 0 | 1 | 0.99699 | -0.020798 | 0.4 | 1 | 1.1 | 0.9
50 | 1 | 0 | 0 | 0 | 0 | 1 | 0.97915 | -0.14586 | 0.4 | 1 | 1.1 | 0.9
64 | 1 | 0.001112 | 0.00027869 | 0 | 0 | 1 | 0.97988 | -0.14067 | 0.4 | 1 | 1.1 | 0.9
60 | 1 | 0.0011037 | 0.00027662 | 0 | 0 | 1 | 0.97754 | -0.15728 | 0.4 | 1 | 1.1 | 0.9
74 | 1 | 0.0012822 | 0.00032135 | 0 | 0 | 1 | 0.99198 | -0.055555 | 0.4 | 1 | 1.1 | 0.9
66 | 1 | 0.0019221 | 0.00048171 | 0 | 0 | 1 | 0.97996 | -0.14005 | 0.4 | 1 | 1.1 | 0.9
53 | 1 | 0.0011585 | 0.00029035 | 0 | 0 | 1 | 0.97678 | -0.16271 | 0.4 | 1 | 1.1 | 0.9
58 | 1 | 0.002167 | 0.00054309 | 0 | 0 | 1 | 0.97193 | -0.19754 | 0.4 | 1 | 1.1 | 0.9
59 | 1 | 0.0021054 | 0.00052767 | 0 | 0 | 1 | 0.97192 | -0.1976 | 0.4 | 1 | 1.1 | 0.9
61 | 1 | 0.0021095 | 0.0005287 | 0 | 0 | 1 | 0.97186 | -0.19807 | 0.4 | 1 | 1.1 | 0.9
63 | 1 | 0.0010504 | 0.00026327 | 0 | 0 | 1 | 0.98165 | -0.12806 | 0.4 | 1 | 1.1 | 0.9
78 | 1 | 0.0016355 | 0.00040988 | 0 | 0 | 1 | 0.98167 | -0.12792 | 0.4 | 1 | 1.1 | 0.9
72 | 1 | 0 | 0 | 0 | 0 | 1 | 0.98175 | -0.12736 | 0.4 | 1 | 1.1 | 0.9
67 | 1 | 0.0019177 | 0.00048063 | 0 | 0 | 1 | 0.98076 | -0.13437 | 0.4 | 1 | 1.1 | 0.9
75 | 1 | 0.00096735 | 0.00024244 | 0 | 0 | 1 | 0.99148 | -0.059041 | 0.4 | 1 | 1.1 | 0.9
73 | 1 | 0 | 0 | 0 | 0 | 1 | 0.98179 | -0.1271 | 0.4 | 1 | 1.1 | 0.9
70 | 1 | 0 | 0 | 0 | 0 | 1 | 0.98279 | -0.12004 | 0.4 | 1 | 1.1 | 0.9
68 | 1 | 0.0038986 | 0.00097709 | 0 | 0 | 1 | 0.98349 | -0.11504 | 0.4 | 1 | 1.1 | 0.9
69 | 1 | 0.0018436 | 0.00046205 | 0 | 0 | 1 | 0.98482 | -0.10567 | 0.4 | 1 | 1.1 | 0.9
71 | 1 | 0 | 0 | 0 | 0 | 1 | 0.98612 | -0.096554 | 0.4 | 1 | 1.1 | 0.9
77 | 1 | 0.0031583 | 0.00079154 | 0 | 0 | 1 | 0.98714 | -0.089393 | 0.4 | 1 | 1.1 | 0.9
76 | 1 | 0 | 0 | 0 | 0 | 1 | 0.98991 | -0.069957 | 0.4 | 1 | 1.1 | 0.9

## generator_data
GEN_BUS | PG | QG | QMAX | QMIN | VG | MBASE | GEN_STATUS | PMAX | PMIN
45 | 0.093925 | 0.023732 | 10 | -10 | 1 | 100 | 1 | 10 | 0

## branch_data
F_BUS | T_BUS | BR_R | BR_X | BR_B | RATE_A | RATE_B | RATE_C | TAP | SHIFT | BR_STATUS | ANGMIN | ANGMAX | P_in | Q_in | P_out | Q_out
1 | 8 | 18.1134 | 6.9667 | 1.828e-08 | 0 | 0 | 0 | 0 | 0 | 1 | -90 | 90 | -0.0014026 | -0.00035153 | 0.001403 | 0.0003499
8 | 7 | 1.1146 | 0.42869 | 1.1248e-09 | 0 | 0 | 0 | 0 | 0 | 1 | -90 | 90 | -0.001403 | -0.0003499 | 0.001403 | 0.0003498
7 | 6 | 2.2536 | 0.86678 | 2.2743e-09 | 0 | 0 | 0 | 0 | 0 | 1 | -90 | 90 | -0.0031954 | -0.00079902 | 0.0031957 | 0.00079889
2 | 3 | 10.7697 | 4.1422 | 1.0869e-08 | 0 | 0 | 0 | 0 | 0 | 1 | -90 | 90 | -0.0085407 | -0.0021382 | 0.0085492 | 0.0021404
2 | 4 | 9.2788 | 3.5688 | 9.3639e-09 | 0 | 0 | 0 | 0 | 0 | 1 | -90 | 90 | 0.0082586 | 0.0020675 | -0.0082517 | -0.0020658
3 | 12 | 1.1302 | 0.4347 | 1.1406e-09 | 0 | 0 | 0 | 0 | 0 | 1 | -90 | 90 | -0.0085492 | -0.0021404 | 0.0085501 | 0.0021406
4 | 5 | 2.4776 | 0.95292 | 2.5003e-09 | 0 | 0 | 0 | 0 | 0 | 1 | -90 | 90 | 0.0071885 | 0.0017993 | -0.0071871 | -0.001799
12 | 14 | 1.9057 | 0.73295 | 1.9232e-09 | 0 | 0 | 0 | 0 | 0 | 1 | -90 | 90 | -0.010673 | -0.0026728 | 0.010676 | 0.0026735
5 | 6 | 5.2391 | 2.0151 | 5.2872e-09 | 0 | 0 | 0 | 0 | 0 | 1 | -90 | 90 | 0.0063092 | 0.001579 | -0.006307 | -0.0015787
14 | 15 | 3.7532 | 1.4436 | 3.7877e-09 | 0 | 0 | 0 | 0 | 0 | 1 | -90 | 90 | -0.011622 | -0.0029106 | 0.011627 | 0.0029123
13 | 36 | 3.818 | 1.4685 | 3.8531e-09 | 0 | 0 | 0 | 0 | 0 | 1 | -90 | 90 | -0.00025002 | -6.2662e-05 | 0.00025003 | 6.2283e-05
36 | 37 | 2.7839 | 1.0707 | 2.8094e-09 | 0 | 0 | 0 | 0 | 0 | 1 | -90 | 90 | -0.00025003 | -6.2283e-05 | 0.00025003 | 6.2007e-05
9 | 10 | 3.3608 | 1.2926 | 3.3916e-09 | 0 | 0 | 0 | 0 | 0 | 1 | -90 | 90 | -0.00076028 | -0.00019055 | 0.0007603 | 0.00019024
10 | 11 | 1.2261 | 0.47157 | 1.2373e-09 | 0 | 0 | 0 | 0 | 0 | 1 | -90 | 90 | -0.0007603 | -0.00019024 | 0.00076031 | 0.00019013
11 | 16 | 3.4512 | 1.3274 | 3.4829e-09 | 0 | 0 | 0 | 0 | 0 | 1 | -90 | 90 | -0.0031814 | -0.00079694 | 0.0031818 | 0.00079676
16 | 17 | 3.2238 | 1.2399 | 3.2534e-09 | 0 | 0 | 0 | 0 | 0 | 1 | -90 | 90 | -0.0057322 | -0.001436 | 0.0057334 | 0.0014361
17 | 18 | 6.1618 | 2.3699 | 6.2183e-09 | 0 | 0 | 0 | 0 | 0 | 1 | -90 | 90 | -0.0073183 | -0.0018333 | 0.007322 | 0.0018342
15 | 35 | 2.5782 | 0.99163 | 2.6019e-09 | 0 | 0 | 0 | 0 | 0 | 1 | -90 | 90 | -0.012962 | -0.0032468 | 0.012967 | 0.0032484
37 | 41 | 6.3389 | 2.438 | 6.397e-09 | 0 | 0 | 0 | 0 | 0 | 1 | -90 | 90 | -0.00078149 | -0.0001952 | 0.00078153 | 0.00019459
35 | 33 | 0.71121 | 0.27354 | 7.1774e-10 | 0 | 0 | 0 | 0 | 0 | 1 | -90 | 90 | -0.013159 | -0.0032965 | 0.01316 | 0.003297
33 | 31 | 1.5484 | 0.59556 | 1.5627e-09 | 0 | 0 | 0 | 0 | 0 | 1 | -90 | 90 | -0.013519 | -0.0033869 | 0.013522 | 0.003388
18 | 28 | 5.4068 | 2.0796 | 5.4565e-09 | 0 | 0 | 0 | 0 | 0 | 1 | -90 | 90 | -0.0086828 | -0.0021752 | 0.0086874 | 0.0021765
28 | 29 | 2.1005 | 0.80788 | 2.1198e-09 | 0 | 0 | 0 | 0 | 0 | 1 | -90 | 90 | -0.010176 | -0.0025495 | 0.010178 | 0.0025502
29 | 54 | 1.8295 | 0.70364 | 1.8463e-09 | 0 | 0 | 0 | 0 | 0 | 1 | -90 | 90 | -0.011376 | -0.0028504 | 0.011379 | 0.0028513
19 | 20 | 3.5797 | 1.3768 | 3.6125e-09 | 0 | 0 | 0 | 0 | 0 | 1 | -90 | 90 | -0.004494 | -0.0011257 | 0.0044948 | 0.0011257
19 | 21 | 0.56687 | 0.21803 | 5.7207e-10 | 0 | 0 | 0 | 0 | 0 | 1 | -90 | 90 | 0.0031357 | 0.0007853 | -0.0031356 | -0.00078533
20 | 22 | 0.06428 | 0.024723 | 6.4869e-11 | 0 | 0 | 0 | 0 | 0 | 1 | -90 | 90 | -0.0056777 | -0.0014222 | 0.0056777 | 0.0014222
21 | 23 | 1.328 | 0.51077 | 1.3402e-09 | 0 | 0 | 0 | 0 | 0 | 1 | -90 | 90 | 0.0020036 | 0.00050161 | -0.0020036 | -0.00050172
22 | 24 | 6.6114 | 2.5429 | 6.6721e-09 | 0 | 0 | 0 | 0 | 0 | 1 | -90 | 90 | -0.0067631 | -0.0016942 | 0.0067665 | 0.0016949
23 | 27 | 4.7872 | 1.8412 | 4.8311e-09 | 0 | 0 | 0 | 0 | 0 | 1 | -90 | 90 | 0.0016494 | 0.00041295 | -0.0016492 | -0.00041335
24 | 25 | 5.2808 | 2.0311 | 5.3293e-09 | 0 | 0 | 0 | 0 | 0 | 1 | -90 | 90 | -0.0085291 | -0.0021366 | 0.0085334 | 0.0021378
25 | 26 | 4.0456 | 1.556 | 4.0828e-09 | 0 | 0 | 0 | 0 | 0 | 1 | -90 | 90 | -0.010984 | -0.0027521 | 0.01099 | 0.0027538
26 | 54 | 5.8829 | 2.2626 | 5.9369e-09 | 0 | 0 | 0 | 0 | 0 | 1 | -90 | 90 | 0.021019 | 0.0052704 | -0.02099 | -0.0052598
26 | 55 | 4.9228 | 1.8934 | 4.9679e-09 | 0 | 0 | 0 | 0 | 0 | 1 | -90 | 90 | 0.00091344 | 0.00022847 | -0.00091339 | -0.00022892
26 | 51 | 2.2411 | 0.86198 | 2.2617e-09 | 0 | 0 | 0 | 0 | 0 | 1 | -90 | 90 | -0.032923 | -0.0082526 | 0.03295 | 0.0082629
54 | 57 | 4.5794 | 1.7613 | 4.6214e-09 | 0 | 0 | 0 | 0 | 0 | 1 | -90 | 90 | 0.0084119 | 0.0021079 | -0.0084083 | -0.002107
54 | 56 | 1.8265 | 0.70252 | 1.8433e-09 | 0 | 0 | 0 | 0 | 0 | 1 | -90 | 90 | 0.0011998 | 0.00030055 | -0.0011998 | -0.00030071
51 | 52 | 2.4084 | 0.92629 | 2.4305e-09 | 0 | 0 | 0 | 0 | 0 | 1 | -90 | 90 | -0.034747 | -0.0087133 | 0.03478 | 0.0087256
57 | 58 | 3.7203 | 1.4309 | 3.7544e-09 | 0 | 0 | 0 | 0 | 0 | 1 | -90 | 90 | 0.0063837 | 0.0015996 | -0.006382 | -0.0015993
52 | 53 | 2.306 | 0.88694 | 2.3272e-09 | 0 | 0 | 0 | 0 | 0 | 1 | -90 | 90 | -0.038028 | -0.0095396 | 0.038065 | 0.0095537
30 | 31 | 0.7411 | 0.28504 | 7.479e-10 | 0 | 0 | 0 | 0 | 0 | 1 | -90 | 90 | 0.01379 | 0.0034554 | -0.013789 | -0.0034548
30 | 32 | 3.065 | 1.1788 | 3.0931e-09 | 0 | 0 | 0 | 0 | 0 | 1 | -90 | 90 | -0.014918 | -0.0037381 | 0.014926 | 0.0037406
32 | 34 | 3.7033 | 1.4244 | 3.7373e-09 | 0 | 0 | 0 | 0 | 0 | 1 | -90 | 90 | -0.016151 | -0.0040477 | 0.016161 | 0.0040513
34 | 47 | 9.8706 | 3.7964 | 9.9612e-09 | 0 | 0 | 0 | 0 | 0 | 1 | -90 | 90 | -0.018918 | -0.0047421 | 0.018956 | 0.0047558
47 | 48 | 0.41275 | 0.15875 | 8.3307e-10 | 0 | 0 | 0 | 0 | 0 | 1 | -90 | 90 | -0.0861 | -0.021722 | 0.086133 | 0.021734
47 | 49 | 3.1464 | 1.2102 | 6.3505e-09 | 0 | 0 | 0 | 0 | 0 | 1 | -90 | 90 | 0.067144 | 0.016966 | -0.066992 | -0.016908
48 | 46 | 1.028 | 0.3954 | 2.075e-09 | 0 | 0 | 0 | 0 | 0 | 1 | -90 | 90 | -0.086133 | -0.021734 | 0.086214 | 0.021766
49 | 65 | 1.4318 | 0.5507 | 2.8899e-09 | 0 | 0 | 0 | 0 | 0 | 1 | -90 | 90 | 0.06107 | 0.015427 | -0.061013 | -0.015405
49 | 42 | 5.2489 | 2.0188 | 5.297e-09 | 0 | 0 | 0 | 0 | 0 | 1 | -90 | 90 | 0.0059211 | 0.0014815 | -0.0059192 | -0.0014812
41 | 39 | 3.2267 | 1.241 | 3.2563e-09 | 0 | 0 | 0 | 0 | 0 | 1 | -90 | 90 | -0.0020958 | -0.00052397 | 0.0020959 | 0.00052371
39 | 38 | 4.0461 | 1.5562 | 4.0832e-09 | 0 | 0 | 0 | 0 | 0 | 1 | -90 | 90 | -0.0028056 | -0.00070157 | 0.002806 | 0.0007013
38 | 40 | 0.72912 | 0.28043 | 7.3581e-10 | 0 | 0 | 0 | 0 | 0 | 1 | -90 | 90 | -0.0039987 | -0.0010002 | 0.0039989 | 0.0010002
40 | 42 | 4.1147 | 1.5826 | 4.1525e-09 | 0 | 0 | 0 | 0 | 0 | 1 | -90 | 90 | -0.005159 | -0.001291 | 0.0051602 | 0.001291
65 | 74 | 0.52634 | 0.20244 | 1.0623e-09 | 0 | 0 | 0 | 0 | 0 | 1 | -90 | 90 | 0.059888 | 0.015123 | -0.059868 | -0.015115
43 | 44 | 2.558 | 0.98386 | 2.5815e-09 | 0 | 0 | 0 | 0 | 0 | 1 | -90 | 90 | -0.003436 | -0.00086114 | 0.0034363 | 0.00086101
44 | 45 | 1.9009 | 0.73113 | 1.9184e-09 | 0 | 0 | 0 | 0 | 0 | 1 | -90 | 90 | -0.0038105 | -0.00095479 | 0.0038108 | 0.00095471
45 | 46 | 3.0934 | 1.1898 | 6.2435e-09 | 0 | 0 | 0 | 0 | 0 | 1 | -90 | 90 | 0.088752 | 0.022436 | -0.088493 | -0.022337
50 | 64 | 1.613 | 0.62038 | 1.6278e-09 | 0 | 0 | 0 | 0 | 0 | 1 | -90 | 90 | -0.040421 | -0.010156 | 0.04045 | 0.010167
50 | 60 | 3.54 | 1.3615 | 3.5725e-09 | 0 | 0 | 0 | 0 | 0 | 1 | -90 | 90 | 0.040421 | 0.010156 | -0.040357 | -0.010132
64 | 66 | 0.18618 | 0.071607 | 1.8789e-10 | 0 | 0 | 0 | 0 | 0 | 1 | -90 | 90 | -0.041562 | -0.010446 | 0.041566 | 0.010447
60 | 53 | 1.7243 | 0.6632 | 1.7401e-09 | 0 | 0 | 0 | 0 | 0 | 1 | -90 | 90 | 0.039253 | 0.0098553 | -0.039224 | -0.0098441
74 | 75 | 0.77323 | 0.2974 | 1.5607e-09 | 0 | 0 | 0 | 0 | 0 | 1 | -90 | 90 | 0.058586 | 0.014794 | -0.058557 | -0.014783
66 | 67 | 1.6451 | 0.63273 | 1.6602e-09 | 0 | 0 | 0 | 0 | 0 | 1 | -90 | 90 | -0.043488 | -0.010929 | 0.043522 | 0.010942
58 | 59 | 0.17072 | 0.065662 | 1.7229e-10 | 0 | 0 | 0 | 0 | 0 | 1 | -90 | 90 | 0.0042151 | 0.0010562 | -0.004215 | -0.0010562
59 | 61 | 2.7805 | 1.0694 | 2.8061e-09 | 0 | 0 | 0 | 0 | 0 | 1 | -90 | 90 | 0.0021096 | 0.00052849 | -0.0021095 | -0.00052871
63 | 78 | 1.7031 | 0.65505 | 1.7187e-09 | 0 | 0 | 0 | 0 | 0 | 1 | -90 | 90 | -0.0010504 | -0.00026327 | 0.0010505 | 0.00026311
78 | 72 | 2.6085 | 1.0033 | 2.6324e-09 | 0 | 0 | 0 | 0 | 0 | 1 | -90 | 90 | -0.0026859 | -0.00067299 | 0.0026861 | 0.00067282
72 | 73 | 1.2295 | 0.4729 | 1.2408e-09 | 0 | 0 | 0 | 0 | 0 | 1 | -90 | 90 | -0.0026861 | -0.00067282 | 0.0026862 | 0.00067274
67 | 73 | 2.018 | 0.77616 | 2.0365e-09 | 0 | 0 | 0 | 0 | 0 | 1 | -90 | 90 | -0.04544 | -0.011423 | 0.045486 | 0.01144
75 | 76 | 2.4573 | 0.94512 | 4.9597e-09 | 0 | 0 | 0 | 0 | 0 | 1 | -90 | 90 | 0.05759 | 0.014541 | -0.057502 | -0.014507
73 | 70 | 1.8533 | 0.7128 | 1.8703e-09 | 0 | 0 | 0 | 0 | 0 | 1 | -90 | 90 | -0.048172 | -0.012113 | 0.04822 | 0.012131
70 | 68 | 1.3157 | 0.50604 | 1.3278e-09 | 0 | 0 | 0 | 0 | 0 | 1 | -90 | 90 | -0.04822 | -0.012131 | 0.048253 | 0.012144
68 | 69 | 2.2812 | 0.87739 | 2.3022e-09 | 0 | 0 | 0 | 0 | 0 | 1 | -90 | 90 | -0.052152 | -0.013121 | 0.05222 | 0.013147
69 | 71 | 2.1514 | 0.82746 | 2.1711e-09 | 0 | 0 | 0 | 0 | 0 | 1 | -90 | 90 | -0.054064 | -0.013609 | 0.054133 | 0.013635
71 | 77 | 1.6932 | 0.65121 | 1.7087e-09 | 0 | 0 | 0 | 0 | 0 | 1 | -90 | 90 | -0.054133 | -0.013635 | 0.054187 | 0.013656
77 | 76 | 4.3567 | 1.6756 | 4.3966e-09 | 0 | 0 | 0 | 0 | 0 | 1 | -90 | 90 | -0.057345 | -0.014447 | 0.057502 | 0.014507