## bus_data
BUS_I | BUS_TYPE | Pd | Qd | Gs | Bs | area | Vm | Va | baseKV | zone | Vmax | Vmin
1 | 1 | 0.0014022 | 0.00035143 | 0 | 0 | 1 | 0.99571 | -0.03009 | 0.4 | 1 | 1.1 | 0.9
2 | 1 | 0.0022845 | 0.00057256 | 0 | 0 | 1 | 0.99573 | -0.02992 | 0.4 | 1 | 1.1 | 0.9
3 | 1 | 0.0011544 | 0.00028931 | 0 | 0 | 1 | 0.99583 | -0.029216 | 0.4 | 1 | 1.1 | 0.9
9 | 1 | 0 | 0 | 0 | 0 | 1 | 0.99595 | -0.028398 | 0.4 | 1 | 1.1 | 0.9
10 | 1 | 0.0011298 | 0.00028316 | 0 | 0 | 1 | 0.99671 | -0.023002 | 0.4 | 1 | 1.1 | 0.9
11 | 1 | 0.0022214 | 0.00055674 | 0 | 0 | 1 | 0.99554 | -0.031282 | 0.4 | 1 | 1.1 | 0.9
4 | 1 | 0.002132 | 0.00053434 | 0 | 0 | 1 | 0.99816 | -0.012878 | 0.4 | 1 | 1.1 | 0.9
5 | 1 | 0.0021779 | 0.00054583 | 0 | 0 | 1 | 0.99807 | -0.013507 | 0.4 | 1 | 1.1 | 0.9
6 | 1 | 0 | 0 | 0 | 0 | 1 | 0.99828 | -0.012022 | 0.4 | 1 | 1.1 | 0.9
8 | 1 | 0.0025933 | 0.00064993 | 0 | 0 | 1 | 0.99837 | -0.011436 | 0.4 | 1 | 1.1 | 0.9
44 | 1 | 0.0016563 | 0.00041511 | 0 | 0 | 1 | 0.99866 | -0.0093635 | 0.4 | 1 | 1.1 | 0.9
45 | 1 | 0.0013269 | 0.00033255 | 0 | 0 | 1 | 0.99884 | -0.0080905 | 0.4 | 1 | 1.1 | 0.9
17 | 1 | 0.0021662 | 0.00054289 | 0 | 0 | 1 | 0.9977 | -0.016086 | 0.4 | 1 | 1.1 | 0.9
19 | 1 | 0.0013343 | 0.00033442 | 0 | 0 | 1 | 0.99491 | -0.035658 | 0.4 | 1 | 1.1 | 0.9
18 | 1 | 0.0016182 | 0.00040556 | 0 | 0 | 1 | 0.9983 | -0.011857 | 0.4 | 1 | 1.1 | 0.9
20 | 1 | 0.0014154 | 0.00035473 | 0 | 0 | 1 | 0.99454 | -0.03826 | 0.4 | 1 | 1.1 | 0.9
12 | 1 | 0.0021553 | 0.00054017 | 0 | 0 | 1 | 0.97014 | -0.21022 | 0.4 | 1 | 1.1 | 0.9
13 | 1 | 0.0047099 | 0.0011804 | 0 | 0 | 1 | 0.97022 | -0.20961 | 0.4 | 1 | 1.1 | 0.9
15 | 1 | 0.0042867 | 0.0010743 | 0 | 0 | 1 | 0.97027 | -0.20929 | 0.4 | 1 | 1.1 | 0.9
65 | 1 | 0.0029915 | 0.00074975 | 0 | 0 | 1 | 0.97042 | -0.20821 | 0.4 | 1 | 1.1 | 0.9
66 | 1 | 0.00053114 | 0.00013312 | 0 | 0 | 1 | 0.9707 | -0.20617 | 0.4 | 1 | 1.1 | 0.9
22 | 1 | 0.0021233 | 0.00053214 | 0 | 0 | 1 | 0.97202 | -0.19669 | 0.4 | 1 | 1.1 | 0.9
23 | 1 | 0.0064956 | 0.001628 | 0 | 0 | 1 | 0.97202 | -0.19665 | 0.4 | 1 | 1.1 | 0.9
26 | 1 | 0 | 0 | 0 | 0 | 1 | 0.99922 | -0.0054868 | 0.4 | 1 | 1.1 | 0.9
43 | 1 | 0.0012826 | 0.00032144 | 0 | 0 | 1 | 0.99903 | -0.0067962 | 0.4 | 1 | 1.1 | 0.9
32 | 1 | 0.0021464 | 0.00053795 | 0 | 0 | 1 | 0.999 | -0.0070314 | 0.4 | 1 | 1.1 | 0.9
42 | 3 | 0.0017264 | 0.00043268 | 0 | 0 | 1 | 1 | 0 | 0.4 | 1 | 1.1 | 0.9
21 | 1 | 0.0027211 | 0.00068196 | 0 | 0 | 1 | 0.99391 | -0.042746 | 0.4 | 1 | 1.1 | 0.9
28 | 1 | 0.0018307 | 0.00045881 | 0 | 0 | 1 | 0.99352 | -0.045476 | 0.4 | 1 | 1.1 | 0.9
27 | 1 | 0.0031364 | 0.00078605 | 0 | 0 | 1 | 0.99331 | -0.046934 | 0.4 | 1 | 1.1 | 0.9
24 | 1 | 0.0034415 | 0.00086253 | 0 | 0 | 1 | 0.97218 | -0.1955 | 0.4 | 1 | 1.1 | 0.9
25 | 1 | 0.0026202 | 0.00065669 | 0 | 0 | 1 | 0.97259 | -0.19257 | 0.4 | 1 | 1.1 | 0.9
58 | 1 | 0 | 0 | 0 | 0 | 1 | 0.97317 | -0.18837 | 0.4 | 1 | 1.1 | 0.9
62 | 1 | 0.0044061 | 0.0011043 | 0 | 0 | 1 | 0.97272 | -0.19161 | 0.4 | 1 | 1.1 | 0.9
59 | 1 | 0.0085296 | 0.0021377 | 0 | 0 | 1 | 0.97398 | -0.18257 | 0.4 | 1 | 1.1 | 0.9
57 | 1 | 0.0037506 | 0.00093999 | 0 | 0 | 1 | 0.973 | -0.18963 | 0.4 | 1 | 1.1 | 0.9
31 | 1 | 0.0026792 | 0.00067147 | 0 | 0 | 1 | 0.99888 | -0.0078043 | 0.4 | 1 | 1.1 | 0.9
41 | 1 | 0.0025765 | 0.00064574 | 0 | 0 | 1 | 0.99648 | -0.024215 | 0.4 | 1 | 1.1 | 0.9
29 | 1 | 0 | 0 | 0 | 0 | 1 | 0.9933 | -0.047017 | 0.4 | 1 | 1.1 | 0.9
30 | 1 | 0.002458 | 0.00061604 | 0 | 0 | 1 | 0.9932 | -0.047758 | 0.4 | 1 | 1.1 | 0.9
33 | 1 | 0.001398 | 0.00035038 | 0 | 0 | 1 | 0.98772 | -0.085276 | 0.4 | 1 | 1.1 | 0.9
34 | 1 | 0.0016887 | 0.00042322 | 0 | 0 | 1 | 0.98925 | -0.074516 | 0.4 | 1 | 1.1 | 0.9
35 | 1 | 0.0027797 | 0.00069667 | 0 | 0 | 1 | 0.98724 | -0.088728 | 0.4 | 1 | 1.1 | 0.9
36 | 1 | 0 | 0 | 0 | 0 | 1 | 0.99033 | -0.066913 | 0.4 | 1 | 1.1 | 0.9
37 | 1 | 0.0022249 | 0.00055761 | 0 | 0 | 1 | 0.98633 | -0.095147 | 0.4 | 1 | 1.1 | 0.9
38 | 1 | 0.0016395 | 0.0004109 | 0 | 0 | 1 | 0.9939 | -0.042044 | 0.4 | 1 | 1.1 | 0.9
39 | 1 | 0.00096728 | 0.00024242 | 0 | 0 | 1 | 0.98986 | -0.070263 | 0.4 | 1 | 1.1 | 0.9
40 | 1 | 0.0015534 | 0.00038931 | 0 | 0 | 1 | 0.98767 | -0.085527 | 0.4 | 1 | 1.1 | 0.9
93 | 1 | 0.0014659 | 0.00036738 | 0 | 0 | 1 | 0.98551 | -0.10093 | 0.4 | 1 | 1.1 | 0.9
95 | 1 | 0.0016707 | 0.00041872 | 0 | 0 | 1 | 0.98967 | -0.071612 | 0.4 | 1 | 1.1 | 0.9
92 | 1 | 0.0010596 | 0.00026556 | 0 | 0 | 1 | 0.98623 | -0.095591 | 0.4 | 1 | 1.1 | 0.9
109 | 1 | 0.0032747 | 0.0008207 | 0 | 0 | 1 | 0.98528 | -0.10258 | 0.4 | 1 | 1.1 | 0.9
96 | 1 | 0.0015223 | 0.00038151 | 0 | 0 | 1 | 0.98951 | -0.07269 | 0.4 | 1 | 1.1 | 0.9
91 | 1 | 0.0014943 | 0.0003745 | 0 | 0 | 1 | 0.98563 | -0.099801 | 0.4 | 1 | 1.1 | 0.9
46 | 1 | 0.005001 | 0.0012534 | 0 | 0 | 1 | 0.9797 | -0.14171 | 0.4 | 1 | 1.1 | 0.9
47 | 1 | 0.0015859 | 0.00039746 | 0 | 0 | 1 | 0.97958 | -0.14261 | 0.4 | 1 | 1.1 | 0.9
48 | 1 | 0.005761 | 0.0014438 | 0 | 0 | 1 | 0.98107 | -0.13202 | 0.4 | 1 | 1.1 | 0.9
49 | 1 | 0.00035654 | 8.9357e-05 | 0 | 0 | 1 | 0.97886 | -0.14767 | 0.4 | 1 | 1.1 | 0.9
50 | 1 | 0.0019354 | 0.00048505 | 0 | 0 | 1 | 0.98194 | -0.12583 | 0.4 | 1 | 1.1 | 0.9
61 | 1 | 0.00064074 | 0.00016059 | 0 | 0 | 1 | 0.97838 | -0.1511 | 0.4 | 1 | 1.1 | 0.9
120 | 1 | 0.0012166 | 0.00030491 | 0 | 0 | 1 | 0.97881 | -0.14806 | 0.4 | 1 | 1.1 | 0.9
81 | 1 | 0 | 0 | 0 | 0 | 1 | 0.98311 | -0.11761 | 0.4 | 1 | 1.1 | 0.9
55 | 1 | 0 | 0 | 0 | 0 | 1 | 0.97779 | -0.15532 | 0.4 | 1 | 1.1 | 0.9
90 | 1 | 0.001787 | 0.00044786 | 0 | 0 | 1 | 0.98414 | -0.11035 | 0.4 | 1 | 1.1 | 0.9
79 | 1 | 0 | 0 | 0 | 0 | 1 | 0.98275 | -0.12018 | 0.4 | 1 | 1.1 | 0.9
51 | 1 | 0.00093558 | 0.00023448 | 0 | 0 | 1 | 0.97574 | -0.16994 | 0.4 | 1 | 1.1 | 0.9
52 | 1 | 0.0054002 | 0.0013534 | 0 | 0 | 1 | 0.97562 | -0.17081 | 0.4 | 1 | 1.1 | 0.9
53 | 1 | 0.0012517 | 0.00031371 | 0 | 0 | 1 | 0.976 | -0.16808 | 0.4 | 1 | 1.1 | 0.9
54 | 1 | 0.012175 | 0.0030514 | 0 | 0 | 1 | 0.97448 | -0.17897 | 0.4 | 1 | 1.1 | 0.9
60 | 1 | 0 | 0 | 0 | 0 | 1 | 0.97777 | -0.15547 | 0.4 | 1 | 1.1 | 0.9
76 | 1 | 0.0019398 | 0.00048617 | 0 | 0 | 1 | 0.97759 | -0.15677 | 0.4 | 1 | 1.1 | 0.9
56 | 1 | 0.0022452 | 0.00056269 | 0 | 0 | 1 | 0.97286 | -0.19063 | 0.4 | 1 | 1.1 | 0.9
63 | 1 | 0.0015448 | 0.00038717 | 0 | 0 | 1 | 0.9723 | -0.19467 | 0.4 | 1 | 1.1 | 0.9
64 | 1 | 0.0022278 | 0.00055835 | 0 | 0 | 1 | 0.97166 | -0.19923 | 0.4 | 1 | 1.1 | 0.9
119 | 1 | 0.0048811 | 0.0012233 | 0 | 0 | 1 | 0.97133 | -0.20161 | 0.4 | 1 | 1.1 | 0.9
68 | 1 | 0 | 0 | 0 | 0 | 1 | 0.97128 | -0.20202 | 0.4 | 1 | 1.1 | 0.9
67 | 1 | 0.0018383 | 0.00046072 | 0 | 0 | 1 | 0.97086 | -0.20503 | 0.4 | 1 | 1.1 | 0.9
75 | 1 | 0.0038576 | 0.00096682 | 0 | 0 | 1 | 0.97118 | -0.20272 | 0.4 | 1 | 1.1 | 0.9
74 | 1 | 0.0030407 | 0.00076208 | 0 | 0 | 1 | 0.97093 | -0.2045 | 0.4 | 1 | 1.1 | 0.9
69 | 1 | 0.00039432 | 9.8827e-05 | 0 | 0 | 1 | 0.97057 | -0.20714 | 0.4 | 1 | 1.1 | 0.9
70 | 1 | 0 | 0 | 0 | 0 | 1 | 0.97068 | -0.2063 | 0.4 | 1 | 1.1 | 0.9
71 | 1 | 0.0012292 | 0.00030806 | 0 | 0 | 1 | 0.97056 | -0.20716 | 0.4 | 1 | 1.1 | 0.9
72 | 1 | 0 | 0 | 0 | 0 | 1 | 0.9708 | -0.20547 | 0.4 | 1 | 1.1 | 0.9
73 | 1 | 0.0019586 | 0.00049088 | 0 | 0 | 1 | 0.97082 | -0.20533 | 0.4 | 1 | 1.1 | 0.9
77 | 1 | 0.0057843 | 0.0014497 | 0 | 0 | 1 | 0.98242 | -0.1225 | 0.4 | 1 | 1.1 | 0.9
78 | 1 | 0.0031453 | 0.00078829 | 0 | 0 | 1 | 0.98238 | -0.12279 | 0.4 | 1 | 1.1 | 0.9
80 | 1 | 0.00079926 | 0.00020031 | 0 | 0 | 1 | 0.98235 | -0.123 | 0.4 | 1 | 1.1 | 0.9
82 | 1 | 0.0014552 | 0.00036472 | 0 | 0 | 1 | 0.98266 | -0.12077 | 0.4 | 1 | 1.1 | 0.9
84 | 1 | 0.00085196 | 0.00021352 | 0 | 0 | 1 | 0.98255 | -0.12157 | 0.4 | 1 | 1.1 | 0.9
88 | 1 | 0.0012193 | 0.00030559 | 0 | 0 | 1 | 0.98433 | -0.10895 | 0.4 | 1 | 1.1 | 0.9
85 | 1 | 0.00089178 | 0.0002235 | 0 | 0 | 1 | 0.98252 | -0.12181 | 0.4 | 1 | 1.1 | 0.9
86 | 1 | 0.0025171 | 0.00063085 | 0 | 0 | 1 | 0.98233 | -0.12318 | 0.4 | 1 | 1.1 | 0.9
87 | 1 | 0.0033225 | 0.00083271 | 0 | 0 | 1 | 0.98226 | -0.12366 | 0.4 | 1 | 1.1 | 0.9
89 | 1 | 0.0013832 | 0.00034666 | 0 | 0 | 1 | 0.98502 | -0.10413 | 0.4 | 1 | 1.1 | 0.9
110 | 1 | 0.0025949 | 0.00065033 | 0 | 0 | 1 | 0.98438 | -0.10894 | 0.4 | 1 | 1.1 | 0.9
99 | 1 | 0.0043069 | 0.0010794 | 0 | 0 | 1 | 0.98927 | -0.074424 | 0.4 | 1 | 1.1 | 0.9
98 | 1 | 0.0024424 | 0.00061212 | 0 | 0 | 1 | 0.98931 | -0.074162 | 0.4 | 1 | 1.1 | 0.9
97 | 1 | 0.0014581 | 0.00036543 | 0 | 0 | 1 | 0.98942 | -0.073321 | 0.4 | 1 | 1.1 | 0.9
100 | 1 | 0.0017312 | 0.00043389 | 0 | 0 | 1 | 0.98238 | -0.12315 | 0.4 | 1 | 1.1 | 0.9
101 | 1 | 0.00096484 | 0.00024181 | 0 | 0 | 1 | 0.98231 | -0.12366 | 0.4 | 1 | 1.1 | 0.9
102 | 1 | 0.0011967 | 0.00029993 | 0 | 0 | 1 | 0.98286 | -0.11977 | 0.4 | 1 | 1.1 | 0.9
114 | 1 | 0.0018282 | 0.0004582 | 0 | 0 | 1 | 0.98092 | -0.1336 | 0.4 | 1 | 1.1 | 0.9
103 | 1 | 0.0010716 | 0.00026856 | 0 | 0 | 1 | 0.98228 | -0.12389 | 0.4 | 1 | 1.1 | 0.9
104 | 1 | 0.0017754 | 0.00044496 | 0 | 0 | 1 | 0.98359 | -0.11457 | 0.4 | 1 | 1.1 | 0.9
115 | 1 | 0 | 0 | 0 | 0 | 1 | 0.98008 | -0.13956 | 0.4 | 1 | 1.1 | 0.9
105 | 1 | 0.002328 | 0.00058345 | 0 | 0 | 1 | 0.97728 | -0.1596 | 0.4 | 1 | 1.1 | 0.9
106 | 1 | 0.0046647 | 0.0011691 | 0 | 0 | 1 | 0.97717 | -0.16037 | 0.4 | 1 | 1.1 | 0.9
107 | 1 | 0.00030887 | 7.741e-05 | 0 | 0 | 1 | 0.97744 | -0.15848 | 0.4 | 1 | 1.1 | 0.9
108 | 1 | 0.00090205 | 0.00022608 | 0 | 0 | 1 | 0.97796 | -0.15476 | 0.4 | 1 | 1.1 | 0.9
111 | 1 | 0.00042215 | 0.0001058 | 0 | 0 | 1 | 0.97803 | -0.15423 | 0.4 | 1 | 1.1 | 0.9
112 | 1 | 0 | 0 | 0 | 0 | 1 | 0.9784 | -0.15156 | 0.4 | 1 | 1.1 | 0.9
113 | 1 | 0.0014938 | 0.00037439 | 0 | 0 | 1 | 0.9787 | -0.14943 | 0.4 | 1 | 1.1 | 0.9
118 | 1 | 0 | 0 | 0 | 0 | 1 | 0.97912 | -0.14643 | 0.4 | 1 | 1.1 | 0.9
117 | 1 | 0.00046906 | 0.00011756 | 0 | 0 | 1 | 0.97911 | -0.14647 | 0.4 | 1 | 1.1 | 0.9

## generator_data
GEN_BUS | PG | QG | QMAX | QMIN | VG | MBASE | GEN_STATUS | PMAX | PMIN
42 | 0.23261 | 0.058823 | 10 | -10 | 1 | 100 | 1 | 10 | 0

## branch_data
F_BUS | T_BUS | BR_R | BR_X | BR_B | RATE_A | RATE_B | RATE_C | TAP | SHIFT | BR_STATUS | ANGMIN | ANGMAX | P_in | Q_in | P_out | Q_out
1 | 2 | 1.5701 | 0.60389 | 1.5845e-09 | 0 | 0 | 0 | 0 | 0 | 1 | -90 | 90 | -0.0014022 | -0.00035143 | 0.0014023 | 0.00035129
2 | 3 | 2.464 | 0.94771 | 2.4867e-09 | 0 | 0 | 0 | 0 | 0 | 1 | -90 | 90 | -0.0036868 | -0.00092384 | 0.0036871 | 0.00092373
3 | 9 | 2.1806 | 0.83868 | 2.2006e-09 | 0 | 0 | 0 | 0 | 0 | 1 | -90 | 90 | -0.0048415 | -0.001213 | 0.004842 | 0.001213
9 | 10 | 3.4914 | 1.3428 | 3.5234e-09 | 0 | 0 | 0 | 0 | 0 | 1 | -90 | 90 | -0.019988 | -0.00501 | 0.020003 | 0.0050154
9 | 11 | 2.4608 | 0.94646 | 2.4834e-09 | 0 | 0 | 0 | 0 | 0 | 1 | -90 | 90 | 0.015146 | 0.003797 | -0.01514 | -0.0037949
10 | 17 | 4.2423 | 1.6316 | 4.2812e-09 | 0 | 0 | 0 | 0 | 0 | 1 | -90 | 90 | -0.021133 | -0.0052985 | 0.021153 | 0.0053059
11 | 19 | 4.3713 | 1.6813 | 4.4114e-09 | 0 | 0 | 0 | 0 | 0 | 1 | -90 | 90 | 0.012918 | 0.0032381 | -0.012911 | -0.0032356
4 | 5 | 3.7436 | 1.4398 | 3.7779e-09 | 0 | 0 | 0 | 0 | 0 | 1 | -90 | 90 | 0.0021781 | 0.00054553 | -0.0021779 | -0.00054583
4 | 6 | 2.5749 | 0.99035 | 2.5985e-09 | 0 | 0 | 0 | 0 | 0 | 1 | -90 | 90 | -0.0043101 | -0.0010799 | 0.0043106 | 0.0010798
6 | 8 | 1.7638 | 0.67839 | 1.78e-09 | 0 | 0 | 0 | 0 | 0 | 1 | -90 | 90 | -0.0043106 | -0.0010798 | 0.004311 | 0.0010798
8 | 44 | 3.8948 | 1.498 | 3.9306e-09 | 0 | 0 | 0 | 0 | 0 | 1 | -90 | 90 | -0.0069043 | -0.0017297 | 0.0069062 | 0.0017301
44 | 45 | 1.9302 | 0.7424 | 1.9479e-09 | 0 | 0 | 0 | 0 | 0 | 1 | -90 | 90 | -0.0085625 | -0.0021452 | 0.008564 | 0.0021456
45 | 43 | 1.6997 | 0.65373 | 1.7153e-09 | 0 | 0 | 0 | 0 | 0 | 1 | -90 | 90 | -0.0098909 | -0.0024781 | 0.0098927 | 0.0024786
17 | 18 | 2.356 | 0.90615 | 2.3776e-09 | 0 | 0 | 0 | 0 | 0 | 1 | -90 | 90 | -0.023319 | -0.0058488 | 0.023333 | 0.0058538
19 | 20 | 2.8976 | 1.1145 | 2.9242e-09 | 0 | 0 | 0 | 0 | 0 | 1 | -90 | 90 | 0.011576 | 0.0029011 | -0.011572 | -0.0028998
18 | 26 | 3.3231 | 1.2781 | 3.3536e-09 | 0 | 0 | 0 | 0 | 0 | 1 | -90 | 90 | -0.024951 | -0.0062594 | 0.024973 | 0.0062676
20 | 21 | 5.6861 | 2.187 | 5.7383e-09 | 0 | 0 | 0 | 0 | 0 | 1 | -90 | 90 | 0.010157 | 0.0025451 | -0.01015 | -0.0025432
12 | 13 | 3.4809 | 1.3388 | 3.5129e-09 | 0 | 0 | 0 | 0 | 0 | 1 | -90 | 90 | -0.0021553 | -0.00054018 | 0.0021554 | 0.00053992
13 | 15 | 0.56159 | 0.216 | 5.6675e-10 | 0 | 0 | 0 | 0 | 0 | 1 | -90 | 90 | -0.0068652 | -0.0017203 | 0.0068655 | 0.0017204
15 | 65 | 1.1916 | 0.45831 | 1.2025e-09 | 0 | 0 | 0 | 0 | 0 | 1 | -90 | 90 | -0.011152 | -0.0027948 | 0.011154 | 0.0027953
65 | 66 | 1.7691 | 0.68042 | 1.7853e-09 | 0 | 0 | 0 | 0 | 0 | 1 | -90 | 90 | -0.014145 | -0.003545 | 0.014149 | 0.0035464
66 | 67 | 0.94936 | 0.36514 | 9.5807e-10 | 0 | 0 | 0 | 0 | 0 | 1 | -90 | 90 | -0.01468 | -0.0036795 | 0.014683 | 0.0036803
22 | 23 | 0.24008 | 0.092339 | 2.4228e-10 | 0 | 0 | 0 | 0 | 0 | 1 | -90 | 90 | -0.0021232 | -0.00053215 | 0.0021232 | 0.00053213
23 | 24 | 1.635 | 0.62884 | 1.65e-09 | 0 | 0 | 0 | 0 | 0 | 1 | -90 | 90 | -0.0086187 | -0.0021601 | 0.0086201 | 0.0021605
26 | 43 | 1.5227 | 0.58567 | 1.5367e-09 | 0 | 0 | 0 | 0 | 0 | 1 | -90 | 90 | 0.011177 | 0.0028007 | -0.011175 | -0.0028001
26 | 32 | 4.1581 | 1.5993 | 4.1962e-09 | 0 | 0 | 0 | 0 | 0 | 1 | -90 | 90 | 0.0048269 | 0.0012091 | -0.0048259 | -0.0012091
26 | 42 | 1.7451 | 0.67119 | 1.7611e-09 | 0 | 0 | 0 | 0 | 0 | 1 | -90 | 90 | -0.040977 | -0.010277 | 0.041008 | 0.010289
32 | 31 | 3.7477 | 1.4414 | 3.7821e-09 | 0 | 0 | 0 | 0 | 0 | 1 | -90 | 90 | 0.0026795 | 0.0006712 | -0.0026792 | -0.00067147
42 | 41 | 1.6894 | 0.64977 | 3.4098e-09 | 0 | 0 | 0 | 0 | 0 | 1 | -90 | 90 | 0.18988 | 0.048101 | -0.18923 | -0.047852
21 | 28 | 4.724 | 1.8169 | 4.7673e-09 | 0 | 0 | 0 | 0 | 0 | 1 | -90 | 90 | 0.0074293 | 0.0018613 | -0.0074265 | -0.0018607
28 | 27 | 3.3487 | 1.288 | 3.3794e-09 | 0 | 0 | 0 | 0 | 0 | 1 | -90 | 90 | 0.0055958 | 0.0014019 | -0.0055947 | -0.0014018
27 | 29 | 0.43118 | 0.16584 | 4.3513e-10 | 0 | 0 | 0 | 0 | 0 | 1 | -90 | 90 | 0.0024583 | 0.00061572 | -0.0024583 | -0.00061576
24 | 25 | 2.9899 | 1.15 | 3.0174e-09 | 0 | 0 | 0 | 0 | 0 | 1 | -90 | 90 | -0.012062 | -0.003023 | 0.012066 | 0.0030246
25 | 58 | 3.5249 | 1.3557 | 3.5572e-09 | 0 | 0 | 0 | 0 | 0 | 1 | -90 | 90 | -0.014687 | -0.0036813 | 0.014695 | 0.0036842
58 | 62 | 0.99541 | 0.38285 | 2.0091e-09 | 0 | 0 | 0 | 0 | 0 | 1 | -90 | 90 | 0.040138 | 0.010068 | -0.04012 | -0.010061
58 | 59 | 1.1795 | 0.45367 | 2.3807e-09 | 0 | 0 | 0 | 0 | 0 | 1 | -90 | 90 | -0.06083 | -0.015254 | 0.060879 | 0.015273
58 | 57 | 2.5804 | 0.99248 | 2.6041e-09 | 0 | 0 | 0 | 0 | 0 | 1 | -90 | 90 | 0.005997 | 0.0015024 | -0.0059959 | -0.0015023
62 | 63 | 1.057 | 0.40652 | 2.1333e-09 | 0 | 0 | 0 | 0 | 0 | 1 | -90 | 90 | 0.035714 | 0.0089566 | -0.035699 | -0.008951
59 | 54 | 0.6416 | 0.24677 | 1.295e-09 | 0 | 0 | 0 | 0 | 0 | 1 | -90 | 90 | -0.069408 | -0.017411 | 0.069443 | 0.017424
57 | 56 | 5.5089 | 2.1188 | 5.5594e-09 | 0 | 0 | 0 | 0 | 0 | 1 | -90 | 90 | 0.0022454 | 0.00056229 | -0.0022451 | -0.00056269
41 | 38 | 1.2537 | 0.48219 | 2.5304e-09 | 0 | 0 | 0 | 0 | 0 | 1 | -90 | 90 | 0.18665 | 0.047207 | -0.18619 | -0.047027
29 | 30 | 3.8748 | 1.4903 | 3.9104e-09 | 0 | 0 | 0 | 0 | 0 | 1 | -90 | 90 | 0.0024583 | 0.00061576 | -0.002458 | -0.00061604
33 | 34 | 4.1559 | 1.5984 | 4.194e-09 | 0 | 0 | 0 | 0 | 0 | 1 | -90 | 90 | -0.03307 | -0.0083043 | 0.03312 | 0.0083229
33 | 35 | 1.3899 | 0.53457 | 1.4026e-09 | 0 | 0 | 0 | 0 | 0 | 1 | -90 | 90 | 0.031672 | 0.0079539 | -0.031657 | -0.0079482
34 | 36 | 2.8007 | 1.0772 | 2.8264e-09 | 0 | 0 | 0 | 0 | 0 | 1 | -90 | 90 | -0.034808 | -0.0087461 | 0.034845 | 0.00876
35 | 37 | 2.8299 | 1.0884 | 2.8559e-09 | 0 | 0 | 0 | 0 | 0 | 1 | -90 | 90 | 0.028877 | 0.0072515 | -0.028851 | -0.0072419
36 | 38 | 1.7536 | 0.67446 | 3.5394e-09 | 0 | 0 | 0 | 0 | 0 | 1 | -90 | 90 | -0.1839 | -0.046369 | 0.18455 | 0.046616
36 | 39 | 3.457 | 1.3296 | 3.4887e-09 | 0 | 0 | 0 | 0 | 0 | 1 | -90 | 90 | 0.012379 | 0.0031029 | -0.012373 | -0.003101
36 | 40 | 1.7593 | 0.67664 | 3.5508e-09 | 0 | 0 | 0 | 0 | 0 | 1 | -90 | 90 | 0.13668 | 0.034506 | -0.13632 | -0.03437
37 | 93 | 2.7567 | 1.0603 | 2.782e-09 | 0 | 0 | 0 | 0 | 0 | 1 | -90 | 90 | 0.026626 | 0.0066843 | -0.026605 | -0.0066764
39 | 95 | 1.5099 | 0.58074 | 1.5238e-09 | 0 | 0 | 0 | 0 | 0 | 1 | -90 | 90 | 0.011406 | 0.0028586 | -0.011403 | -0.0028579
40 | 92 | 0.95832 | 0.36859 | 1.9342e-09 | 0 | 0 | 0 | 0 | 0 | 1 | -90 | 90 | 0.13477 | 0.03398 | -0.13458 | -0.033908
93 | 109 | 0.83375 | 0.32067 | 8.414e-10 | 0 | 0 | 0 | 0 | 0 | 1 | -90 | 90 | 0.025139 | 0.006309 | -0.025133 | -0.0063068
95 | 96 | 1.4126 | 0.5433 | 1.4255e-09 | 0 | 0 | 0 | 0 | 0 | 1 | -90 | 90 | 0.0097327 | 0.0024392 | -0.0097313 | -0.0024388
92 | 91 | 0.40324 | 0.15509 | 8.1389e-10 | 0 | 0 | 0 | 0 | 0 | 1 | -90 | 90 | 0.13352 | 0.033642 | -0.13344 | -0.033612
109 | 110 | 3.6878 | 1.4184 | 3.7216e-09 | 0 | 0 | 0 | 0 | 0 | 1 | -90 | 90 | 0.021859 | 0.0054861 | -0.02184 | -0.0054791
96 | 97 | 0.97965 | 0.37679 | 9.8864e-10 | 0 | 0 | 0 | 0 | 0 | 1 | -90 | 90 | 0.008209 | 0.0020573 | -0.0082083 | -0.0020571
91 | 89 | 0.41895 | 0.16113 | 8.4559e-10 | 0 | 0 | 0 | 0 | 0 | 1 | -90 | 90 | 0.13195 | 0.033237 | -0.13187 | -0.033207
46 | 47 | 0.11861 | 0.045621 | 2.394e-10 | 0 | 0 | 0 | 0 | 0 | 1 | -90 | 90 | 0.095406 | 0.02399 | -0.095394 | -0.023985
46 | 48 | 1.2159 | 0.46766 | 2.4541e-09 | 0 | 0 | 0 | 0 | 0 | 1 | -90 | 90 | -0.10041 | -0.025243 | 0.10054 | 0.025295
47 | 49 | 0.67796 | 0.26075 | 1.3684e-09 | 0 | 0 | 0 | 0 | 0 | 1 | -90 | 90 | 0.093808 | 0.023588 | -0.093742 | -0.023563
48 | 50 | 0.73561 | 0.28293 | 1.4847e-09 | 0 | 0 | 0 | 0 | 0 | 1 | -90 | 90 | -0.1063 | -0.026739 | 0.1064 | 0.026774
49 | 61 | 0.46687 | 0.17956 | 9.423e-10 | 0 | 0 | 0 | 0 | 0 | 1 | -90 | 90 | 0.092169 | 0.023169 | -0.092125 | -0.023152
49 | 120 | 3.9644 | 1.5248 | 4.0008e-09 | 0 | 0 | 0 | 0 | 0 | 1 | -90 | 90 | 0.0012166 | 0.00030455 | -0.0012166 | -0.00030491
50 | 81 | 0.96181 | 0.36993 | 1.9413e-09 | 0 | 0 | 0 | 0 | 0 | 1 | -90 | 90 | -0.10833 | -0.027259 | 0.10845 | 0.027307
61 | 55 | 0.57666 | 0.22179 | 1.1639e-09 | 0 | 0 | 0 | 0 | 0 | 1 | -90 | 90 | 0.091484 | 0.022991 | -0.09143 | -0.022971
81 | 90 | 0.72406 | 0.27848 | 1.4614e-09 | 0 | 0 | 0 | 0 | 0 | 1 | -90 | 90 | -0.12724 | -0.032014 | 0.12736 | 0.032063
81 | 79 | 1.7278 | 0.66455 | 1.7437e-09 | 0 | 0 | 0 | 0 | 0 | 1 | -90 | 90 | 0.018781 | 0.0047071 | -0.018774 | -0.0047047
55 | 60 | 0.99203 | 0.38155 | 1.0011e-09 | 0 | 0 | 0 | 0 | 0 | 1 | -90 | 90 | 0.0019402 | 0.00048542 | -0.0019402 | -0.0004855
55 | 53 | 1.7819 | 0.68535 | 3.5965e-09 | 0 | 0 | 0 | 0 | 0 | 1 | -90 | 90 | 0.08949 | 0.022485 | -0.089331 | -0.022425
90 | 88 | 0.13812 | 0.053124 | 2.7878e-10 | 0 | 0 | 0 | 0 | 0 | 1 | -90 | 90 | -0.12915 | -0.032511 | 0.12918 | 0.032521
79 | 82 | 0.80922 | 0.31124 | 8.1664e-10 | 0 | 0 | 0 | 0 | 0 | 1 | -90 | 90 | 0.0090417 | 0.0022658 | -0.009041 | -0.0022656
79 | 77 | 2.9971 | 1.1527 | 3.0246e-09 | 0 | 0 | 0 | 0 | 0 | 1 | -90 | 90 | 0.0097321 | 0.0024389 | -0.009729 | -0.002438
51 | 52 | 0.12419 | 0.047767 | 2.5067e-10 | 0 | 0 | 0 | 0 | 0 | 1 | -90 | 90 | 0.087121 | 0.021868 | -0.087111 | -0.021864
51 | 53 | 0.26263 | 0.10101 | 5.3008e-10 | 0 | 0 | 0 | 0 | 0 | 1 | -90 | 90 | -0.088057 | -0.022102 | 0.08808 | 0.022111
52 | 54 | 1.2404 | 0.47708 | 2.5036e-09 | 0 | 0 | 0 | 0 | 0 | 1 | -90 | 90 | 0.081711 | 0.020511 | -0.081618 | -0.020475
60 | 76 | 8.3324 | 3.2048 | 8.4089e-09 | 0 | 0 | 0 | 0 | 0 | 1 | -90 | 90 | 0.0019402 | 0.0004855 | -0.0019398 | -0.00048617
63 | 64 | 1.6442 | 0.63239 | 1.6593e-09 | 0 | 0 | 0 | 0 | 0 | 1 | -90 | 90 | 0.034154 | 0.0085638 | -0.034132 | -0.0085557
64 | 119 | 0.9163 | 0.35242 | 9.2471e-10 | 0 | 0 | 0 | 0 | 0 | 1 | -90 | 90 | 0.031905 | 0.0079974 | -0.031894 | -0.0079934
119 | 68 | 0.18971 | 0.072967 | 1.9145e-10 | 0 | 0 | 0 | 0 | 0 | 1 | -90 | 90 | 0.027013 | 0.0067701 | -0.027012 | -0.0067695
68 | 75 | 0.81031 | 0.31166 | 8.1774e-10 | 0 | 0 | 0 | 0 | 0 | 1 | -90 | 90 | 0.010484 | 0.002626 | -0.010483 | -0.0026257
68 | 67 | 2.2387 | 0.86103 | 2.2592e-09 | 0 | 0 | 0 | 0 | 0 | 1 | -90 | 90 | 0.016528 | 0.0041435 | -0.016521 | -0.004141
75 | 74 | 3.3016 | 1.2698 | 3.3319e-09 | 0 | 0 | 0 | 0 | 0 | 1 | -90 | 90 | 0.0066252 | 0.0016589 | -0.0066235 | -0.0016586
74 | 73 | 2.8486 | 1.0956 | 2.8748e-09 | 0 | 0 | 0 | 0 | 0 | 1 | -90 | 90 | 0.0035829 | 0.0008965 | -0.0035825 | -0.00089661
69 | 70 | 6.354 | 2.4438 | 6.4123e-09 | 0 | 0 | 0 | 0 | 0 | 1 | -90 | 90 | -0.0016235 | -0.00040687 | 0.0016237 | 0.00040634
69 | 71 | 0.22481 | 0.086467 | 2.2688e-10 | 0 | 0 | 0 | 0 | 0 | 1 | -90 | 90 | 0.0012292 | 0.00030805 | -0.0012292 | -0.00030807
70 | 72 | 6.2497 | 2.4038 | 6.3071e-09 | 0 | 0 | 0 | 0 | 0 | 1 | -90 | 90 | -0.0016237 | -0.00040634 | 0.0016238 | 0.00040582
72 | 73 | 1.031 | 0.39656 | 1.0405e-09 | 0 | 0 | 0 | 0 | 0 | 1 | -90 | 90 | -0.0016238 | -0.00040582 | 0.0016239 | 0.00040573
77 | 78 | 0.91931 | 0.35358 | 9.2775e-10 | 0 | 0 | 0 | 0 | 0 | 1 | -90 | 90 | 0.0039447 | 0.00098828 | -0.0039446 | -0.00098831
78 | 80 | 3.2283 | 1.2417 | 3.258e-09 | 0 | 0 | 0 | 0 | 0 | 1 | -90 | 90 | 0.00079928 | 0.00020001 | -0.00079926 | -0.00020031
82 | 84 | 1.3359 | 0.51382 | 1.3482e-09 | 0 | 0 | 0 | 0 | 0 | 1 | -90 | 90 | 0.0075857 | 0.0019009 | -0.0075849 | -0.0019007
84 | 85 | 0.44531 | 0.17127 | 4.494e-10 | 0 | 0 | 0 | 0 | 0 | 1 | -90 | 90 | 0.0067329 | 0.0016871 | -0.0067327 | -0.0016871
88 | 89 | 0.47056 | 0.18099 | 9.4976e-10 | 0 | 0 | 0 | 0 | 0 | 1 | -90 | 90 | -0.1304 | -0.032826 | 0.13048 | 0.03286
85 | 86 | 2.9433 | 1.132 | 2.9703e-09 | 0 | 0 | 0 | 0 | 0 | 1 | -90 | 90 | 0.0058409 | 0.0014636 | -0.0058398 | -0.0014635
86 | 87 | 1.8129 | 0.69727 | 1.8295e-09 | 0 | 0 | 0 | 0 | 0 | 1 | -90 | 90 | 0.0033227 | 0.00083262 | -0.0033225 | -0.00083271
110 | 104 | 3.6971 | 1.422 | 3.7311e-09 | 0 | 0 | 0 | 0 | 0 | 1 | -90 | 90 | 0.019245 | 0.0048287 | -0.01923 | -0.0048233
99 | 98 | 0.7737 | 0.29758 | 7.808e-10 | 0 | 0 | 0 | 0 | 0 | 1 | -90 | 90 | -0.0043069 | -0.0010794 | 0.0043071 | 0.0010794
98 | 97 | 1.5891 | 0.61118 | 1.6037e-09 | 0 | 0 | 0 | 0 | 0 | 1 | -90 | 90 | -0.0067495 | -0.0016915 | 0.0067502 | 0.0016917
100 | 101 | 3.1514 | 1.2121 | 3.1804e-09 | 0 | 0 | 0 | 0 | 0 | 1 | -90 | 90 | 0.0020366 | 0.00050987 | -0.0020364 | -0.00051012
100 | 102 | 2.6189 | 1.0073 | 2.643e-09 | 0 | 0 | 0 | 0 | 0 | 1 | -90 | 90 | -0.016237 | -0.0040713 | 0.016245 | 0.004074
100 | 114 | 10.5367 | 4.0526 | 1.0633e-08 | 0 | 0 | 0 | 0 | 0 | 1 | -90 | 90 | 0.01247 | 0.0031276 | -0.012452 | -0.0031216
101 | 103 | 2.7003 | 1.0386 | 2.7251e-09 | 0 | 0 | 0 | 0 | 0 | 1 | -90 | 90 | 0.0010716 | 0.00026831 | -0.0010715 | -0.00026856
102 | 104 | 3.7561 | 1.4447 | 3.7906e-09 | 0 | 0 | 0 | 0 | 0 | 1 | -90 | 90 | -0.017442 | -0.0043739 | 0.017454 | 0.0043784
114 | 115 | 7.0332 | 2.7051 | 7.0978e-09 | 0 | 0 | 0 | 0 | 0 | 1 | -90 | 90 | 0.010623 | 0.0026634 | -0.010615 | -0.0026608
115 | 118 | 8.0945 | 3.1133 | 8.1688e-09 | 0 | 0 | 0 | 0 | 0 | 1 | -90 | 90 | 0.010615 | 0.0026608 | -0.010604 | -0.0026577
105 | 106 | 2.0527 | 0.78951 | 2.0715e-09 | 0 | 0 | 0 | 0 | 0 | 1 | -90 | 90 | 0.0046652 | 0.0011691 | -0.0046647 | -0.0011691
105 | 107 | 1.9918 | 0.76608 | 2.0101e-09 | 0 | 0 | 0 | 0 | 0 | 1 | -90 | 90 | -0.0069931 | -0.0017525 | 0.0069942 | 0.0017528
107 | 108 | 6.3503 | 2.4424 | 6.4085e-09 | 0 | 0 | 0 | 0 | 0 | 1 | -90 | 90 | -0.0073031 | -0.0018302 | 0.0073069 | 0.001831
108 | 111 | 0.80509 | 0.30965 | 8.1247e-10 | 0 | 0 | 0 | 0 | 0 | 1 | -90 | 90 | -0.0082089 | -0.0020571 | 0.0082095 | 0.0020572
111 | 112 | 3.8483 | 1.4801 | 3.8836e-09 | 0 | 0 | 0 | 0 | 0 | 1 | -90 | 90 | -0.0086316 | -0.002163 | 0.0086348 | 0.0021639
112 | 113 | 3.0751 | 1.1827 | 3.1033e-09 | 0 | 0 | 0 | 0 | 0 | 1 | -90 | 90 | -0.0086348 | -0.0021639 | 0.0086374 | 0.0021646
113 | 118 | 3.7 | 1.4231 | 3.7339e-09 | 0 | 0 | 0 | 0 | 0 | 1 | -90 | 90 | -0.010131 | -0.002539 | 0.010135 | 0.0025402
118 | 117 | 1.2415 | 0.47751 | 1.2529e-09 | 0 | 0 | 0 | 0 | 0 | 1 | -90 | 90 | 0.00046906 | 0.00011744 | -0.00046905 | -0.00011756