## bus_data
BUS_I | BUS_TYPE | Pd | Qd | Gs | Bs | area | Vm | Va | baseKV | zone | Vmax | Vmin
1 | 1 | 0.00087132 | 0.00021837 | 0 | 0 | 1 | 0.97068 | -0.21474 | 0.4 | 1 | 1.1 | 0.9
2 | 1 | 0 | 0 | 0 | 0 | 1 | 0.9708 | -0.21387 | 0.4 | 1 | 1.1 | 0.9
3 | 1 | 0.00015069 | 3.7767e-05 | 0 | 0 | 1 | 0.97068 | -0.21475 | 0.4 | 1 | 1.1 | 0.9
4 | 1 | 0 | 0 | 0 | 0 | 1 | 0.97039 | -0.21696 | 0.4 | 1 | 1.1 | 0.9
5 | 1 | 0 | 0 | 0 | 0 | 1 | 0.97156 | -0.2082 | 0.4 | 1 | 1.1 | 0.9
6 | 1 | 0.00079681 | 0.0001997 | 0 | 0 | 1 | 0.97032 | -0.21748 | 0.4 | 1 | 1.1 | 0.9
164 | 1 | 0.00060543 | 0.00015173 | 0 | 0 | 1 | 0.97165 | -0.20749 | 0.4 | 1 | 1.1 | 0.9
162 | 1 | 0.00038828 | 9.7313e-05 | 0 | 0 | 1 | 0.97155 | -0.20826 | 0.4 | 1 | 1.1 | 0.9
7 | 1 | 0.00020397 | 5.1119e-05 | 0 | 0 | 1 | 0.97032 | -0.21749 | 0.4 | 1 | 1.1 | 0.9
8 | 1 | 4.7162e-05 | 1.182e-05 | 0 | 0 | 1 | 0.97519 | -0.18075 | 0.4 | 1 | 1.1 | 0.9
9 | 1 | 0 | 0 | 0 | 0 | 1 | 0.9752 | -0.1807 | 0.4 | 1 | 1.1 | 0.9
10 | 1 | 0.00052518 | 0.00013162 | 0 | 0 | 1 | 0.97526 | -0.18021 | 0.4 | 1 | 1.1 | 0.9
11 | 1 | 0 | 0 | 0 | 0 | 1 | 0.9749 | -0.18293 | 0.4 | 1 | 1.1 | 0.9
158 | 1 | 0.00013156 | 3.2973e-05 | 0 | 0 | 1 | 0.97526 | -0.18019 | 0.4 | 1 | 1.1 | 0.9
168 | 1 | 0.00016636 | 4.1694e-05 | 0 | 0 | 1 | 0.97489 | -0.18298 | 0.4 | 1 | 1.1 | 0.9
14 | 1 | 0 | 0 | 0 | 0 | 1 | 0.97448 | -0.18605 | 0.4 | 1 | 1.1 | 0.9
12 | 1 | 0.00017037 | 4.2699e-05 | 0 | 0 | 1 | 0.97434 | -0.18726 | 0.4 | 1 | 1.1 | 0.9
13 | 1 | 0.00051923 | 0.00013013 | 0 | 0 | 1 | 0.97446 | -0.1862 | 0.4 | 1 | 1.1 | 0.9
161 | 1 | 0 | 0 | 0 | 0 | 1 | 0.97447 | -0.18617 | 0.4 | 1 | 1.1 | 0.9
15 | 1 | 0.00039682 | 9.9453e-05 | 0 | 0 | 1 | 0.98156 | -0.13325 | 0.4 | 1 | 1.1 | 0.9
16 | 1 | 0 | 0 | 0 | 0 | 1 | 0.98139 | -0.13447 | 0.4 | 1 | 1.1 | 0.9
17 | 1 | 0 | 0 | 0 | 0 | 1 | 0.98218 | -0.12863 | 0.4 | 1 | 1.1 | 0.9
19 | 1 | 0 | 0 | 0 | 0 | 1 | 0.97579 | -0.17626 | 0.4 | 1 | 1.1 | 0.9
26 | 1 | 0.00053694 | 0.00013457 | 0 | 0 | 1 | 0.98207 | -0.12943 | 0.4 | 1 | 1.1 | 0.9
27 | 1 | 0 | 0 | 0 | 0 | 1 | 0.98353 | -0.11864 | 0.4 | 1 | 1.1 | 0.9
18 | 3 | 0 | 0 | 0 | 0 | 1 | 1 | 0 | 0.4 | 1 | 1.1 | 0.9
130 | 1 | 0.00035168 | 8.814e-05 | 0 | 0 | 1 | 0.99975 | -0.0017361 | 0.4 | 1 | 1.1 | 0.9
167 | 1 | 0.00028366 | 7.1092e-05 | 0 | 0 | 1 | 0.97578 | -0.17632 | 0.4 | 1 | 1.1 | 0.9
160 | 1 | 0 | 0 | 0 | 0 | 1 | 0.97555 | -0.17808 | 0.4 | 1 | 1.1 | 0.9
20 | 1 | 0 | 0 | 0 | 0 | 1 | 0.97537 | -0.1794 | 0.4 | 1 | 1.1 | 0.9
166 | 1 | 0.00063515 | 0.00015918 | 0 | 0 | 1 | 0.97527 | -0.18009 | 0.4 | 1 | 1.1 | 0.9
131 | 1 | 0.00030883 | 7.7399e-05 | 0 | 0 | 1 | 0.97227 | -0.20217 | 0.4 | 1 | 1.1 | 0.9
132 | 1 | 0.00043817 | 0.00010981 | 0 | 0 | 1 | 0.97221 | -0.20259 | 0.4 | 1 | 1.1 | 0.9
133 | 1 | 0.0016681 | 0.00041806 | 0 | 0 | 1 | 0.97242 | -0.20103 | 0.4 | 1 | 1.1 | 0.9
134 | 1 | 0 | 0 | 0 | 0 | 1 | 0.97221 | -0.20261 | 0.4 | 1 | 1.1 | 0.9
113 | 1 | 0.0013943 | 0.00034946 | 0 | 0 | 1 | 0.98204 | -0.1296 | 0.4 | 1 | 1.1 | 0.9
157 | 1 | 0.0004351 | 0.00010905 | 0 | 0 | 1 | 0.98508 | -0.10722 | 0.4 | 1 | 1.1 | 0.9
129 | 1 | 0.0010802 | 0.00027072 | 0 | 0 | 1 | 0.99921 | -0.0055837 | 0.4 | 1 | 1.1 | 0.9
127 | 1 | 0 | 0 | 0 | 0 | 1 | 0.99508 | -0.034949 | 0.4 | 1 | 1.1 | 0.9
135 | 1 | 0 | 0 | 0 | 0 | 1 | 0.97257 | -0.19999 | 0.4 | 1 | 1.1 | 0.9
128 | 1 | 0 | 0 | 0 | 0 | 1 | 0.98705 | -0.092799 | 0.4 | 1 | 1.1 | 0.9
136 | 1 | 0.00048242 | 0.00012091 | 0 | 0 | 1 | 0.9722 | -0.20268 | 0.4 | 1 | 1.1 | 0.9
159 | 1 | 0.00020486 | 5.1342e-05 | 0 | 0 | 1 | 0.97533 | -0.17967 | 0.4 | 1 | 1.1 | 0.9
165 | 1 | 0.00059251 | 0.0001485 | 0 | 0 | 1 | 0.97166 | -0.20741 | 0.4 | 1 | 1.1 | 0.9
138 | 1 | 0.00027252 | 6.8301e-05 | 0 | 0 | 1 | 0.97349 | -0.1933 | 0.4 | 1 | 1.1 | 0.9
163 | 1 | 0.00014522 | 3.6395e-05 | 0 | 0 | 1 | 0.97148 | -0.20878 | 0.4 | 1 | 1.1 | 0.9
169 | 1 | 0.0018986 | 0.00047583 | 0 | 0 | 1 | 0.98292 | -0.1218 | 0.4 | 1 | 1.1 | 0.9
125 | 1 | 0 | 0 | 0 | 0 | 1 | 0.98299 | -0.12129 | 0.4 | 1 | 1.1 | 0.9
117 | 1 | 0.0008255 | 0.00020689 | 0 | 0 | 1 | 0.98409 | -0.11341 | 0.4 | 1 | 1.1 | 0.9
118 | 1 | 0.00088834 | 0.00022264 | 0 | 0 | 1 | 0.98668 | -0.095017 | 0.4 | 1 | 1.1 | 0.9
119 | 1 | 0 | 0 | 0 | 0 | 1 | 0.98401 | -0.11398 | 0.4 | 1 | 1.1 | 0.9
120 | 1 | 0.0014721 | 0.00036895 | 0 | 0 | 1 | 0.98682 | -0.093962 | 0.4 | 1 | 1.1 | 0.9
121 | 1 | 0.0017654 | 0.00044245 | 0 | 0 | 1 | 0.98385 | -0.11515 | 0.4 | 1 | 1.1 | 0.9
122 | 1 | 0 | 0 | 0 | 0 | 1 | 0.98337 | -0.11855 | 0.4 | 1 | 1.1 | 0.9
126 | 1 | 0 | 0 | 0 | 0 | 1 | 0.98895 | -0.078902 | 0.4 | 1 | 1.1 | 0.9
123 | 1 | 0.0040539 | 0.001016 | 0 | 0 | 1 | 0.98328 | -0.11921 | 0.4 | 1 | 1.1 | 0.9
124 | 1 | 0 | 0 | 0 | 0 | 1 | 0.98308 | -0.12068 | 0.4 | 1 | 1.1 | 0.9

## generator_data
GEN_BUS | PG | QG | QMAX | QMIN | VG | MBASE | GEN_STATUS | PMAX | PMIN
18 | 0.025188 | 0.0062839 | 10 | -10 | 1 | 100 | 1 | 10 | 0

## branch_data
F_BUS | T_BUS | BR_R | BR_X | BR_B | RATE_A | RATE_B | RATE_C | TAP | SHIFT | BR_STATUS | ANGMIN | ANGMAX | P_in | Q_in | P_out | Q_out
1 | 2 | 10.4111 | 4.0043 | 1.0507e-08 | 0 | 0 | 0 | 0 | 0 | 1 | -90 | 90 | -0.001022 | -0.00025606 | 0.0010221 | 0.00025511
1 | 3 | 0.90484 | 0.34802 | 9.1315e-10 | 0 | 0 | 0 | 0 | 0 | 1 | -90 | 90 | 0.00015069 | 3.7681e-05 | -0.00015069 | -3.7767e-05
2 | 4 | 36.7235 | 14.1244 | 7.4121e-08 | 0 | 0 | 0 | 0 | 0 | 1 | -90 | 90 | 0.0010012 | 0.0002434 | -0.0010008 | -0.00025022
2 | 5 | 33.0059 | 12.6946 | 6.6617e-08 | 0 | 0 | 0 | 0 | 0 | 1 | -90 | 90 | -0.0020233 | -0.00049851 | 0.0020249 | 0.00049281
4 | 6 | 6.4034 | 2.4628 | 6.4621e-09 | 0 | 0 | 0 | 0 | 0 | 1 | -90 | 90 | 0.0010008 | 0.00025022 | -0.0010008 | -0.0002508
5 | 164 | 3.2348 | 1.2441 | 6.5289e-09 | 0 | 0 | 0 | 0 | 0 | 1 | -90 | 90 | -0.0025584 | -0.00062261 | 0.0025586 | 0.00062208
5 | 162 | 1.3848 | 0.53262 | 1.3975e-09 | 0 | 0 | 0 | 0 | 0 | 1 | -90 | 90 | 0.0005335 | 0.00012979 | -0.0005335 | -0.00012992
6 | 7 | 0.17382 | 0.066856 | 1.7542e-10 | 0 | 0 | 0 | 0 | 0 | 1 | -90 | 90 | 0.00020396 | 5.1103e-05 | -0.00020396 | -5.1119e-05
164 | 165 | 0.30425 | 0.11702 | 6.1408e-10 | 0 | 0 | 0 | 0 | 0 | 1 | -90 | 90 | -0.003164 | -0.00077382 | 0.0031641 | 0.00077377
162 | 163 | 39.8044 | 15.3094 | 4.017e-08 | 0 | 0 | 0 | 0 | 0 | 1 | -90 | 90 | 0.00014522 | 3.2608e-05 | -0.00014522 | -3.6396e-05
8 | 9 | 12.2986 | 4.7302 | 1.2411e-08 | 0 | 0 | 0 | 0 | 0 | 1 | -90 | 90 | -4.7162e-05 | -1.182e-05 | 4.7162e-05 | 1.064e-05
9 | 10 | 0.73833 | 0.28397 | 1.4902e-09 | 0 | 0 | 0 | 0 | 0 | 1 | -90 | 90 | -0.0078521 | -0.0019217 | 0.0078526 | 0.0019217
9 | 11 | 3.3973 | 1.3067 | 6.8569e-09 | 0 | 0 | 0 | 0 | 0 | 1 | -90 | 90 | 0.007805 | 0.001911 | -0.0078027 | -0.0019108
10 | 158 | 0.023629 | 0.0090882 | 4.7692e-11 | 0 | 0 | 0 | 0 | 0 | 1 | -90 | 90 | -0.0083778 | -0.0020534 | 0.0083778 | 0.0020534
11 | 168 | 3.1253 | 1.2021 | 3.154e-09 | 0 | 0 | 0 | 0 | 0 | 1 | -90 | 90 | 0.00016636 | 4.1395e-05 | -0.00016636 | -4.1694e-05
11 | 14 | 4.8365 | 1.8602 | 9.7617e-09 | 0 | 0 | 0 | 0 | 0 | 1 | -90 | 90 | 0.0076363 | 0.0018694 | -0.0076332 | -0.0018691
158 | 159 | 0.73666 | 0.28333 | 1.4868e-09 | 0 | 0 | 0 | 0 | 0 | 1 | -90 | 90 | -0.0085094 | -0.0020863 | 0.00851 | 0.0020864
14 | 161 | 0.20878 | 0.0803 | 4.2139e-10 | 0 | 0 | 0 | 0 | 0 | 1 | -90 | 90 | 0.0069435 | 0.001703 | -0.0069434 | -0.001703
14 | 13 | 2.5364 | 0.97552 | 2.5596e-09 | 0 | 0 | 0 | 0 | 0 | 1 | -90 | 90 | 0.00068962 | 0.00016613 | -0.0006896 | -0.00016637
12 | 13 | 67.5501 | 25.9808 | 6.817e-08 | 0 | 0 | 0 | 0 | 0 | 1 | -90 | 90 | -0.00017037 | -4.2699e-05 | 0.00017039 | 3.6235e-05
161 | 165 | 66.3734 | 25.5282 | 1.3396e-07 | 0 | 0 | 0 | 0 | 0 | 1 | -90 | 90 | 0.0037671 | 0.00091362 | -0.0037566 | -0.00092227
161 | 138 | 27.3877 | 10.5337 | 2.7639e-08 | 0 | 0 | 0 | 0 | 0 | 1 | -90 | 90 | 0.0031764 | 0.00078937 | -0.0031733 | -0.00079081
15 | 16 | 1.5144 | 0.58247 | 3.0567e-09 | 0 | 0 | 0 | 0 | 0 | 1 | -90 | 90 | 0.0096931 | 0.0023757 | -0.0096915 | -0.0023754
15 | 17 | 5.5304 | 2.1271 | 1.1162e-08 | 0 | 0 | 0 | 0 | 0 | 1 | -90 | 90 | -0.01009 | -0.0024752 | 0.010096 | 0.0024765
16 | 19 | 51.8459 | 19.9407 | 1.0464e-07 | 0 | 0 | 0 | 0 | 0 | 1 | -90 | 90 | 0.0096915 | 0.0023754 | -0.0096379 | -0.0023648
17 | 26 | 5.1896 | 1.996 | 5.2372e-09 | 0 | 0 | 0 | 0 | 0 | 1 | -90 | 90 | 0.0019315 | 0.00048347 | -0.0019313 | -0.00048389
17 | 27 | 10.1086 | 3.8879 | 2.0403e-08 | 0 | 0 | 0 | 0 | 0 | 1 | -90 | 90 | -0.012028 | -0.0029599 | 0.012044 | 0.0029642
19 | 167 | 2.955 | 1.1365 | 2.9821e-09 | 0 | 0 | 0 | 0 | 0 | 1 | -90 | 90 | 0.00028366 | 7.081e-05 | -0.00028366 | -7.1093e-05
19 | 160 | 2.3247 | 0.8941 | 4.692e-09 | 0 | 0 | 0 | 0 | 0 | 1 | -90 | 90 | 0.0093543 | 0.002294 | -0.009352 | -0.0022936
26 | 113 | 1.5367 | 0.59102 | 1.5508e-09 | 0 | 0 | 0 | 0 | 0 | 1 | -90 | 90 | 0.0013944 | 0.00034932 | -0.0013943 | -0.00034946
27 | 157 | 11.5675 | 4.449 | 2.3347e-08 | 0 | 0 | 0 | 0 | 0 | 1 | -90 | 90 | -0.012044 | -0.0029641 | 0.012062 | 0.002969
18 | 130 | 0.89006 | 0.34233 | 1.7965e-09 | 0 | 0 | 0 | 0 | 0 | 1 | -90 | 90 | 0.025188 | 0.0062839 | -0.025182 | -0.0062818
130 | 129 | 1.9989 | 0.76879 | 4.0344e-09 | 0 | 0 | 0 | 0 | 0 | 1 | -90 | 90 | 0.02483 | 0.0061936 | -0.024817 | -0.006189
160 | 20 | 25.0347 | 9.6287 | 2.5264e-08 | 0 | 0 | 0 | 0 | 0 | 1 | -90 | 90 | 0.00063531 | 0.00015557 | -0.0006352 | -0.00015793
160 | 159 | 2.173 | 0.83576 | 4.3858e-09 | 0 | 0 | 0 | 0 | 0 | 1 | -90 | 90 | 0.0087167 | 0.002138 | -0.0087148 | -0.0021378
20 | 166 | 13.3438 | 5.1322 | 1.3466e-08 | 0 | 0 | 0 | 0 | 0 | 1 | -90 | 90 | 0.0006352 | 0.00015793 | -0.00063514 | -0.00015918
131 | 132 | 5.5135 | 2.1206 | 5.5641e-09 | 0 | 0 | 0 | 0 | 0 | 1 | -90 | 90 | 0.00092062 | 0.00022999 | -0.00092057 | -0.0002305
131 | 133 | 11.3688 | 4.3726 | 1.1473e-08 | 0 | 0 | 0 | 0 | 0 | 1 | -90 | 90 | -0.0012294 | -0.00030739 | 0.0012296 | 0.00030638
132 | 134 | 0.60933 | 0.23436 | 6.1492e-10 | 0 | 0 | 0 | 0 | 0 | 1 | -90 | 90 | 0.00048241 | 0.00012068 | -0.00048241 | -0.00012074
133 | 135 | 4.3966 | 1.691 | 4.4369e-09 | 0 | 0 | 0 | 0 | 0 | 1 | -90 | 90 | -0.0028977 | -0.00072444 | 0.0028981 | 0.00072418
134 | 136 | 1.7703 | 0.68089 | 1.7866e-09 | 0 | 0 | 0 | 0 | 0 | 1 | -90 | 90 | 0.00048241 | 0.00012074 | -0.00048241 | -0.00012091
157 | 128 | 14.1435 | 5.4398 | 2.8547e-08 | 0 | 0 | 0 | 0 | 0 | 1 | -90 | 90 | -0.012497 | -0.003078 | 0.012521 | 0.0030845
129 | 127 | 15.8775 | 6.1067 | 3.2046e-08 | 0 | 0 | 0 | 0 | 0 | 1 | -90 | 90 | 0.023737 | 0.0059183 | -0.023641 | -0.0058849
127 | 126 | 23.5494 | 9.0574 | 4.7531e-08 | 0 | 0 | 0 | 0 | 0 | 1 | -90 | 90 | 0.023641 | 0.0058849 | -0.0235 | -0.0058353
135 | 138 | 28.2261 | 10.8562 | 2.8485e-08 | 0 | 0 | 0 | 0 | 0 | 1 | -90 | 90 | -0.0028981 | -0.00072418 | 0.0029008 | 0.00072251
128 | 126 | 13.6641 | 5.2554 | 2.7579e-08 | 0 | 0 | 0 | 0 | 0 | 1 | -90 | 90 | -0.012521 | -0.0030845 | 0.012545 | 0.0030908
169 | 125 | 3.3457 | 1.2868 | 3.3764e-09 | 0 | 0 | 0 | 0 | 0 | 1 | -90 | 90 | -0.0018986 | -0.00047583 | 0.0018987 | 0.00047556
125 | 124 | 4.0339 | 1.5515 | 4.0709e-09 | 0 | 0 | 0 | 0 | 0 | 1 | -90 | 90 | -0.0018987 | -0.00047556 | 0.0018989 | 0.00047523
117 | 118 | 27.1077 | 10.426 | 2.7356e-08 | 0 | 0 | 0 | 0 | 0 | 1 | -90 | 90 | -0.0085492 | -0.0021398 | 0.0085709 | 0.0021455
117 | 119 | 0.93745 | 0.36056 | 9.4606e-10 | 0 | 0 | 0 | 0 | 0 | 1 | -90 | 90 | 0.0077237 | 0.0019329 | -0.0077231 | -0.0019327
118 | 120 | 1.4116 | 0.54291 | 1.4245e-09 | 0 | 0 | 0 | 0 | 0 | 1 | -90 | 90 | -0.0094593 | -0.0023681 | 0.0094606 | 0.0023685
119 | 121 | 8.3406 | 3.2079 | 8.4171e-09 | 0 | 0 | 0 | 0 | 0 | 1 | -90 | 90 | 0.0017657 | 0.00044175 | -0.0017654 | -0.00044245
119 | 122 | 9.6504 | 3.7117 | 9.7389e-09 | 0 | 0 | 0 | 0 | 0 | 1 | -90 | 90 | 0.0059574 | 0.001491 | -0.0059536 | -0.0014905
120 | 126 | 17.4699 | 6.7192 | 1.763e-08 | 0 | 0 | 0 | 0 | 0 | 1 | -90 | 90 | -0.010933 | -0.0027375 | 0.010956 | 0.0027445
122 | 123 | 1.3888 | 0.53417 | 1.4016e-09 | 0 | 0 | 0 | 0 | 0 | 1 | -90 | 90 | 0.0059536 | 0.0014905 | -0.0059531 | -0.0014904
123 | 124 | 9.7208 | 3.7388 | 9.81e-09 | 0 | 0 | 0 | 0 | 0 | 1 | -90 | 90 | 0.0018993 | 0.00047443 | -0.0018989 | -0.00047523