## bus_data
BUS_I | BUS_TYPE | Pd | Qd | Gs | Bs | area | Vm | Va | baseKV | zone | Vmax | Vmin
22 | 1 | 0 | 0 | 0 | 0 | 1 | 0.97489 | -0.17607 | 0.4 | 1 | 1.1 | 0.9
25 | 1 | 0 | 0 | 0 | 0 | 1 | 0.97557 | -0.17119 | 0.4 | 1 | 1.1 | 0.9
114 | 1 | 0.00068193 | 0.00017091 | 0 | 0 | 1 | 0.97443 | -0.17933 | 0.4 | 1 | 1.1 | 0.9
23 | 1 | 0 | 0 | 0 | 0 | 1 | 0.97052 | -0.20755 | 0.4 | 1 | 1.1 | 0.9
93 | 1 | 0.0012333 | 0.00030909 | 0 | 0 | 1 | 0.97087 | -0.20498 | 0.4 | 1 | 1.1 | 0.9
107 | 1 | 0.0012131 | 0.00030403 | 0 | 0 | 1 | 0.97042 | -0.20827 | 0.4 | 1 | 1.1 | 0.9
58 | 1 | 0.0013418 | 0.00033629 | 0 | 0 | 1 | 0.97765 | -0.1563 | 0.4 | 1 | 1.1 | 0.9
104 | 1 | 0 | 0 | 0 | 0 | 1 | 0.97024 | -0.20955 | 0.4 | 1 | 1.1 | 0.9
103 | 1 | 0.00037561 | 9.4137e-05 | 0 | 0 | 1 | 0.97 | -0.21124 | 0.4 | 1 | 1.1 | 0.9
45 | 1 | 0 | 0 | 0 | 0 | 1 | 0.98057 | -0.1357 | 0.4 | 1 | 1.1 | 0.9
47 | 1 | 0 | 0 | 0 | 0 | 1 | 0.97988 | -0.14064 | 0.4 | 1 | 1.1 | 0.9
44 | 1 | 0.0027168 | 0.00068089 | 0 | 0 | 1 | 0.98175 | -0.12734 | 0.4 | 1 | 1.1 | 0.9
102 | 1 | 0.002348 | 0.00058846 | 0 | 0 | 1 | 0.97 | -0.21125 | 0.4 | 1 | 1.1 | 0.9
63 | 1 | 0.0019734 | 0.00049457 | 0 | 0 | 1 | 0.974 | -0.18246 | 0.4 | 1 | 1.1 | 0.9
79 | 1 | 0 | 0 | 0 | 0 | 1 | 0.97092 | -0.20463 | 0.4 | 1 | 1.1 | 0.9
37 | 1 | 0 | 0 | 0 | 0 | 1 | 0.99313 | -0.048516 | 0.4 | 1 | 1.1 | 0.9
38 | 1 | 0 | 0 | 0 | 0 | 1 | 0.99057 | -0.067014 | 0.4 | 1 | 1.1 | 0.9
36 | 1 | 0.001115 | 0.00027944 | 0 | 0 | 1 | 0.99497 | -0.035222 | 0.4 | 1 | 1.1 | 0.9
55 | 1 | 0 | 0 | 0 | 0 | 1 | 0.97818 | -0.15255 | 0.4 | 1 | 1.1 | 0.9
28 | 1 | 0.0014671 | 0.0003677 | 0 | 0 | 1 | 0.99507 | -0.034446 | 0.4 | 1 | 1.1 | 0.9
29 | 1 | 0.00064172 | 0.00016083 | 0 | 0 | 1 | 0.99514 | -0.033941 | 0.4 | 1 | 1.1 | 0.9
30 | 1 | 0.00074108 | 0.00018573 | 0 | 0 | 1 | 0.99506 | -0.034511 | 0.4 | 1 | 1.1 | 0.9
31 | 1 | 0.0025995 | 0.0006515 | 0 | 0 | 1 | 0.99517 | -0.033741 | 0.4 | 1 | 1.1 | 0.9
32 | 1 | 0.00056412 | 0.00014138 | 0 | 0 | 1 | 0.99529 | -0.032905 | 0.4 | 1 | 1.1 | 0.9
33 | 1 | 0 | 0 | 0 | 0 | 1 | 0.99555 | -0.031072 | 0.4 | 1 | 1.1 | 0.9
34 | 1 | 0 | 0 | 0 | 0 | 1 | 0.99573 | -0.029785 | 0.4 | 1 | 1.1 | 0.9
35 | 1 | 0.00097749 | 0.00024498 | 0 | 0 | 1 | 0.99507 | -0.034519 | 0.4 | 1 | 1.1 | 0.9
72 | 1 | 0.0026338 | 0.0006601 | 0 | 0 | 1 | 0.996 | -0.02788 | 0.4 | 1 | 1.1 | 0.9
146 | 1 | 0.0001986 | 4.9774e-05 | 0 | 0 | 1 | 0.99049 | -0.067625 | 0.4 | 1 | 1.1 | 0.9
144 | 1 | 0.00053055 | 0.00013297 | 0 | 0 | 1 | 0.99041 | -0.068145 | 0.4 | 1 | 1.1 | 0.9
71 | 1 | 0.0018592 | 0.00046595 | 0 | 0 | 1 | 0.99705 | -0.020433 | 0.4 | 1 | 1.1 | 0.9
143 | 1 | 0.00091347 | 0.00022894 | 0 | 0 | 1 | 0.99031 | -0.06889 | 0.4 | 1 | 1.1 | 0.9
39 | 1 | 0.00099661 | 0.00024977 | 0 | 0 | 1 | 0.98709 | -0.089982 | 0.4 | 1 | 1.1 | 0.9
40 | 1 | 0.00058077 | 0.00014555 | 0 | 0 | 1 | 0.98714 | -0.089599 | 0.4 | 1 | 1.1 | 0.9
41 | 1 | 0.0002794 | 7.0025e-05 | 0 | 0 | 1 | 0.98708 | -0.090041 | 0.4 | 1 | 1.1 | 0.9
42 | 1 | 0 | 0 | 0 | 0 | 1 | 0.98734 | -0.088203 | 0.4 | 1 | 1.1 | 0.9
43 | 1 | 0.00047905 | 0.00012006 | 0 | 0 | 1 | 0.98708 | -0.090065 | 0.4 | 1 | 1.1 | 0.9
50 | 1 | 0.0017476 | 0.000438 | 0 | 0 | 1 | 0.98719 | -0.089294 | 0.4 | 1 | 1.1 | 0.9
51 | 1 | 0 | 0 | 0 | 0 | 1 | 0.98641 | -0.094767 | 0.4 | 1 | 1.1 | 0.9
52 | 1 | 0 | 0 | 0 | 0 | 1 | 0.99025 | -0.067571 | 0.4 | 1 | 1.1 | 0.9
84 | 1 | 0 | 0 | 0 | 0 | 1 | 0.987 | -0.090646 | 0.4 | 1 | 1.1 | 0.9
101 | 1 | 0.0045564 | 0.0011419 | 0 | 0 | 1 | 0.98632 | -0.0954 | 0.4 | 1 | 1.1 | 0.9
98 | 1 | 0.0025849 | 0.00064785 | 0 | 0 | 1 | 0.98616 | -0.096562 | 0.4 | 1 | 1.1 | 0.9
75 | 1 | 0 | 0 | 0 | 0 | 1 | 0.99105 | -0.061938 | 0.4 | 1 | 1.1 | 0.9
65 | 1 | 0.0047315 | 0.0011858 | 0 | 0 | 1 | 0.98997 | -0.069583 | 0.4 | 1 | 1.1 | 0.9
46 | 1 | 0 | 0 | 0 | 0 | 1 | 0.98451 | -0.10773 | 0.4 | 1 | 1.1 | 0.9
48 | 1 | 0.00045043 | 0.00011289 | 0 | 0 | 1 | 0.98276 | -0.12008 | 0.4 | 1 | 1.1 | 0.9
49 | 1 | 0.006284 | 0.0015749 | 0 | 0 | 1 | 0.98687 | -0.091115 | 0.4 | 1 | 1.1 | 0.9
68 | 1 | 0 | 0 | 0 | 0 | 1 | 0.9797 | -0.1419 | 0.4 | 1 | 1.1 | 0.9
111 | 1 | 0.00078692 | 0.00019722 | 0 | 0 | 1 | 0.97839 | -0.15131 | 0.4 | 1 | 1.1 | 0.9
82 | 1 | 0.00066254 | 0.00016605 | 0 | 0 | 1 | 0.98189 | -0.12624 | 0.4 | 1 | 1.1 | 0.9
100 | 1 | 0.0034362 | 0.0008612 | 0 | 0 | 1 | 0.98911 | -0.075418 | 0.4 | 1 | 1.1 | 0.9
66 | 1 | 0.00075791 | 0.00018995 | 0 | 0 | 1 | 0.97949 | -0.14345 | 0.4 | 1 | 1.1 | 0.9
109 | 1 | 0.0039258 | 0.00098389 | 0 | 0 | 1 | 0.97831 | -0.15188 | 0.4 | 1 | 1.1 | 0.9
83 | 1 | 0.00082267 | 0.00020618 | 0 | 0 | 1 | 0.98074 | -0.13438 | 0.4 | 1 | 1.1 | 0.9
85 | 1 | 0 | 0 | 0 | 0 | 1 | 0.98579 | -0.0993 | 0.4 | 1 | 1.1 | 0.9
97 | 1 | 0.0010632 | 0.00026646 | 0 | 0 | 1 | 0.98612 | -0.096852 | 0.4 | 1 | 1.1 | 0.9
73 | 1 | 0 | 0 | 0 | 0 | 1 | 0.99776 | -0.015425 | 0.4 | 1 | 1.1 | 0.9
64 | 1 | 0.0025501 | 0.00063912 | 0 | 0 | 1 | 0.98984 | -0.070463 | 0.4 | 1 | 1.1 | 0.9
53 | 1 | 0.0012071 | 0.00030253 | 0 | 0 | 1 | 0.97584 | -0.16929 | 0.4 | 1 | 1.1 | 0.9
54 | 1 | 0.0018617 | 0.00046659 | 0 | 0 | 1 | 0.97512 | -0.1744 | 0.4 | 1 | 1.1 | 0.9
56 | 1 | 0.058999 | 0.014786 | 0 | 0 | 1 | 0.97405 | -0.18214 | 0.4 | 1 | 1.1 | 0.9
57 | 1 | 0.00074916 | 0.00018776 | 0 | 0 | 1 | 0.97957 | -0.14264 | 0.4 | 1 | 1.1 | 0.9
89 | 1 | 0.0014631 | 0.00036668 | 0 | 0 | 1 | 0.98071 | -0.13459 | 0.4 | 1 | 1.1 | 0.9
59 | 1 | 0.0010069 | 0.00025235 | 0 | 0 | 1 | 0.97325 | -0.18781 | 0.4 | 1 | 1.1 | 0.9
60 | 1 | 0.0011002 | 0.00027574 | 0 | 0 | 1 | 0.97266 | -0.19207 | 0.4 | 1 | 1.1 | 0.9
61 | 1 | 0.00098663 | 0.00024727 | 0 | 0 | 1 | 0.97388 | -0.18333 | 0.4 | 1 | 1.1 | 0.9
62 | 1 | 0.0011059 | 0.00027717 | 0 | 0 | 1 | 0.97192 | -0.19741 | 0.4 | 1 | 1.1 | 0.9
80 | 1 | 0 | 0 | 0 | 0 | 1 | 0.97161 | -0.19963 | 0.4 | 1 | 1.1 | 0.9
106 | 1 | 0.00074334 | 0.0001863 | 0 | 0 | 1 | 0.97156 | -0.19999 | 0.4 | 1 | 1.1 | 0.9
78 | 1 | 0 | 0 | 0 | 0 | 1 | 0.97154 | -0.20011 | 0.4 | 1 | 1.1 | 0.9
67 | 1 | 0.0044759 | 0.0011218 | 0 | 0 | 1 | 0.97854 | -0.15026 | 0.4 | 1 | 1.1 | 0.9
69 | 1 | 0.0024895 | 0.00062392 | 0 | 0 | 1 | 0.97843 | -0.15104 | 0.4 | 1 | 1.1 | 0.9
149 | 1 | 0.00045029 | 0.00011285 | 0 | 0 | 1 | 0.98543 | -0.10187 | 0.4 | 1 | 1.1 | 0.9
147 | 1 | 0.00071847 | 0.00018007 | 0 | 0 | 1 | 0.98544 | -0.10181 | 0.4 | 1 | 1.1 | 0.9
74 | 3 | 0.0083215 | 0.0020856 | 0 | 0 | 1 | 1 | 0 | 0.4 | 1 | 1.1 | 0.9
95 | 1 | 0.0043514 | 0.0010906 | 0 | 0 | 1 | 0.99965 | -0.00245 | 0.4 | 1 | 1.1 | 0.9
96 | 1 | 0.0038518 | 0.00096535 | 0 | 0 | 1 | 0.99964 | -0.0025346 | 0.4 | 1 | 1.1 | 0.9
76 | 1 | 0.0020701 | 0.00051882 | 0 | 0 | 1 | 0.97137 | -0.2014 | 0.4 | 1 | 1.1 | 0.9
77 | 1 | 0.0013371 | 0.00033511 | 0 | 0 | 1 | 0.97105 | -0.20369 | 0.4 | 1 | 1.1 | 0.9
81 | 1 | 0.0028061 | 0.00070326 | 0 | 0 | 1 | 0.97132 | -0.20176 | 0.4 | 1 | 1.1 | 0.9
94 | 1 | 0.0015904 | 0.00039859 | 0 | 0 | 1 | 0.97086 | -0.20509 | 0.4 | 1 | 1.1 | 0.9
90 | 1 | 0.0014547 | 0.00036457 | 0 | 0 | 1 | 0.9708 | -0.20548 | 0.4 | 1 | 1.1 | 0.9
86 | 1 | 0.002378 | 0.00059599 | 0 | 0 | 1 | 0.97106 | -0.20357 | 0.4 | 1 | 1.1 | 0.9
91 | 1 | 0.0022011 | 0.00055166 | 0 | 0 | 1 | 0.97063 | -0.20673 | 0.4 | 1 | 1.1 | 0.9
87 | 1 | 0.0022615 | 0.00056679 | 0 | 0 | 1 | 0.97106 | -0.20363 | 0.4 | 1 | 1.1 | 0.9
150 | 1 | 0.0004599 | 0.00011526 | 0 | 0 | 1 | 0.98573 | -0.099729 | 0.4 | 1 | 1.1 | 0.9
148 | 1 | 0.0018042 | 0.00045216 | 0 | 0 | 1 | 0.98545 | -0.10172 | 0.4 | 1 | 1.1 | 0.9
88 | 1 | 0.002331 | 0.0005842 | 0 | 0 | 1 | 0.97102 | -0.20391 | 0.4 | 1 | 1.1 | 0.9
92 | 1 | 0.0020722 | 0.00051935 | 0 | 0 | 1 | 0.97056 | -0.20722 | 0.4 | 1 | 1.1 | 0.9
115 | 1 | 0.0044476 | 0.0011147 | 0 | 0 | 1 | 0.99958 | -0.0029157 | 0.4 | 1 | 1.1 | 0.9
116 | 1 | 0.0026544 | 0.00066526 | 0 | 0 | 1 | 0.9995 | -0.0035163 | 0.4 | 1 | 1.1 | 0.9
99 | 1 | 0.0051102 | 0.0012807 | 0 | 0 | 1 | 0.98597 | -0.097946 | 0.4 | 1 | 1.1 | 0.9
145 | 1 | 0 | 0 | 0 | 0 | 1 | 0.98956 | -0.074293 | 0.4 | 1 | 1.1 | 0.9
156 | 1 | 0.00020281 | 5.0828e-05 | 0 | 0 | 1 | 0.9895 | -0.074747 | 0.4 | 1 | 1.1 | 0.9
141 | 1 | 0 | 0 | 0 | 0 | 1 | 0.99013 | -0.07017 | 0.4 | 1 | 1.1 | 0.9
155 | 1 | 0.0004294 | 0.00010762 | 0 | 0 | 1 | 0.98939 | -0.075505 | 0.4 | 1 | 1.1 | 0.9
153 | 1 | 0 | 0 | 0 | 0 | 1 | 0.9894 | -0.075439 | 0.4 | 1 | 1.1 | 0.9
108 | 1 | 0.00057767 | 0.00014478 | 0 | 0 | 1 | 0.97806 | -0.15363 | 0.4 | 1 | 1.1 | 0.9
110 | 1 | 0.00026464 | 6.6326e-05 | 0 | 0 | 1 | 0.97794 | -0.15454 | 0.4 | 1 | 1.1 | 0.9
112 | 1 | 0.0070229 | 0.0017601 | 0 | 0 | 1 | 0.97769 | -0.15632 | 0.4 | 1 | 1.1 | 0.9
139 | 1 | 0.00087752 | 0.00021993 | 0 | 0 | 1 | 0.99011 | -0.070297 | 0.4 | 1 | 1.1 | 0.9
140 | 1 | 0 | 0 | 0 | 0 | 1 | 0.99013 | -0.070186 | 0.4 | 1 | 1.1 | 0.9
142 | 1 | 0.00072856 | 0.00018259 | 0 | 0 | 1 | 0.99024 | -0.069369 | 0.4 | 1 | 1.1 | 0.9
154 | 1 | 8.7517e-05 | 2.1934e-05 | 0 | 0 | 1 | 0.98946 | -0.075039 | 0.4 | 1 | 1.1 | 0.9
151 | 1 | 0.00054851 | 0.00013747 | 0 | 0 | 1 | 0.98941 | -0.075352 | 0.4 | 1 | 1.1 | 0.9
152 | 1 | 0 | 0 | 0 | 0 | 1 | 0.98942 | -0.075318 | 0.4 | 1 | 1.1 | 0.9

## generator_data
GEN_BUS | PG | QG | QMAX | QMIN | VG | MBASE | GEN_STATUS | PMAX | PMIN
74 | 0.20614 | 0.052109 | 10 | -10 | 1 | 100 | 1 | 10 | 0

## branch_data
F_BUS | T_BUS | BR_R | BR_X | BR_B | RATE_A | RATE_B | RATE_C | TAP | SHIFT | BR_STATUS | ANGMIN | ANGMAX | P_in | Q_in | P_out | Q_out
22 | 25 | 1.8151 | 0.69812 | 3.6636e-09 | 0 | 0 | 0 | 0 | 0 | 1 | -90 | 90 | -0.033387 | -0.0083757 | 0.033409 | 0.008384
22 | 114 | 1.2097 | 0.46528 | 2.4417e-09 | 0 | 0 | 0 | 0 | 0 | 1 | -90 | 90 | 0.033387 | 0.0083757 | -0.033372 | -0.0083701
25 | 58 | 5.5487 | 2.1341 | 1.1199e-08 | 0 | 0 | 0 | 0 | 0 | 1 | -90 | 90 | -0.033409 | -0.008384 | 0.033479 | 0.0084096
114 | 63 | 1.1843 | 0.45549 | 2.3903e-09 | 0 | 0 | 0 | 0 | 0 | 1 | -90 | 90 | 0.03269 | 0.0081992 | -0.032676 | -0.008194
23 | 93 | 7.9786 | 3.0687 | 8.0518e-09 | 0 | 0 | 0 | 0 | 0 | 1 | -90 | 90 | -0.0039382 | -0.00098572 | 0.0039396 | 0.0009855
23 | 107 | 2.2355 | 0.85979 | 2.256e-09 | 0 | 0 | 0 | 0 | 0 | 1 | -90 | 90 | 0.0039382 | 0.00098572 | -0.0039378 | -0.00098578
93 | 79 | 0.82781 | 0.31839 | 1.6708e-09 | 0 | 0 | 0 | 0 | 0 | 1 | -90 | 90 | -0.0051729 | -0.0012946 | 0.0051731 | 0.0012945
107 | 104 | 5.76 | 2.2154 | 5.8129e-09 | 0 | 0 | 0 | 0 | 0 | 1 | -90 | 90 | 0.0027247 | 0.00068176 | -0.0027242 | -0.00068212
58 | 55 | 1.3491 | 0.51889 | 2.723e-09 | 0 | 0 | 0 | 0 | 0 | 1 | -90 | 90 | -0.03482 | -0.0087458 | 0.034839 | 0.0087526
104 | 103 | 7.6189 | 2.9303 | 7.6888e-09 | 0 | 0 | 0 | 0 | 0 | 1 | -90 | 90 | 0.0027242 | 0.00068212 | -0.0027236 | -0.0006826
103 | 102 | 0.037028 | 0.014242 | 3.7368e-11 | 0 | 0 | 0 | 0 | 0 | 1 | -90 | 90 | 0.002348 | 0.00058846 | -0.002348 | -0.00058846
45 | 47 | 3.0425 | 1.1702 | 3.0704e-09 | 0 | 0 | 0 | 0 | 0 | 1 | -90 | 90 | 0.020349 | 0.0051023 | -0.020335 | -0.0050972
45 | 44 | 5.1556 | 1.9829 | 5.2029e-09 | 0 | 0 | 0 | 0 | 0 | 1 | -90 | 90 | -0.020349 | -0.0051023 | 0.020373 | 0.0051109
47 | 68 | 2.037 | 0.78345 | 2.0557e-09 | 0 | 0 | 0 | 0 | 0 | 1 | -90 | 90 | 0.0077331 | 0.0019374 | -0.0077318 | -0.0019371
47 | 111 | 10.5813 | 4.0697 | 1.0678e-08 | 0 | 0 | 0 | 0 | 0 | 1 | -90 | 90 | 0.012602 | 0.0031598 | -0.012583 | -0.0031537
44 | 46 | 10.7069 | 4.118 | 1.0805e-08 | 0 | 0 | 0 | 0 | 0 | 1 | -90 | 90 | -0.023089 | -0.0057917 | 0.023152 | 0.0058149
63 | 61 | 0.35129 | 0.13511 | 7.0903e-10 | 0 | 0 | 0 | 0 | 0 | 1 | -90 | 90 | 0.030702 | 0.0076994 | -0.030699 | -0.007698
79 | 94 | 3.5759 | 1.3754 | 3.6087e-09 | 0 | 0 | 0 | 0 | 0 | 1 | -90 | 90 | 0.0015905 | 0.00039829 | -0.0015904 | -0.00039859
79 | 90 | 1.8155 | 0.69828 | 1.8322e-09 | 0 | 0 | 0 | 0 | 0 | 1 | -90 | 90 | 0.0057296 | 0.0014354 | -0.0057289 | -0.0014353
79 | 77 | 0.91844 | 0.35325 | 1.8537e-09 | 0 | 0 | 0 | 0 | 0 | 1 | -90 | 90 | -0.012493 | -0.0031282 | 0.012495 | 0.0031287
37 | 38 | 51.3397 | 19.7461 | 5.1811e-08 | 0 | 0 | 0 | 0 | 0 | 1 | -90 | 90 | 0.0045307 | 0.0011214 | -0.0045193 | -0.0011221
37 | 36 | 36.8027 | 14.1549 | 3.714e-08 | 0 | 0 | 0 | 0 | 0 | 1 | -90 | 90 | -0.0045307 | -0.0011214 | 0.0045388 | 0.0011208
38 | 146 | 36.7966 | 14.1525 | 3.7134e-08 | 0 | 0 | 0 | 0 | 0 | 1 | -90 | 90 | 0.00019861 | 4.6136e-05 | -0.0001986 | -4.9774e-05
38 | 144 | 3.3073 | 1.2721 | 3.3377e-09 | 0 | 0 | 0 | 0 | 0 | 1 | -90 | 90 | 0.0043207 | 0.001076 | -0.00432 | -0.001076
36 | 35 | 1.5685 | 0.60327 | 1.5829e-09 | 0 | 0 | 0 | 0 | 0 | 1 | -90 | 90 | -0.0056538 | -0.0014003 | 0.0056543 | 0.0014003
55 | 57 | 1.2776 | 0.4914 | 2.5787e-09 | 0 | 0 | 0 | 0 | 0 | 1 | -90 | 90 | -0.097157 | -0.024404 | 0.097291 | 0.024455
55 | 53 | 3.355 | 1.2904 | 3.3858e-09 | 0 | 0 | 0 | 0 | 0 | 1 | -90 | 90 | 0.062319 | 0.015652 | -0.062174 | -0.015596
28 | 29 | 2.9465 | 1.1333 | 2.9736e-09 | 0 | 0 | 0 | 0 | 0 | 1 | -90 | 90 | -0.0022082 | -0.00055332 | 0.0022084 | 0.00055309
28 | 30 | 1.1388 | 0.43798 | 1.1492e-09 | 0 | 0 | 0 | 0 | 0 | 1 | -90 | 90 | 0.00074109 | 0.00018562 | -0.00074108 | -0.00018573
29 | 31 | 0.90552 | 0.34828 | 9.1383e-10 | 0 | 0 | 0 | 0 | 0 | 1 | -90 | 90 | -0.0028501 | -0.00071391 | 0.0028502 | 0.00071385
31 | 32 | 1.978 | 0.76078 | 1.9962e-09 | 0 | 0 | 0 | 0 | 0 | 1 | -90 | 90 | -0.0054497 | -0.0013654 | 0.0054503 | 0.0013654
32 | 33 | 3.9276 | 1.5106 | 3.9636e-09 | 0 | 0 | 0 | 0 | 0 | 1 | -90 | 90 | -0.0060144 | -0.0015068 | 0.006016 | 0.001507
33 | 34 | 1.3 | 0.5 | 1.3119e-09 | 0 | 0 | 0 | 0 | 0 | 1 | -90 | 90 | -0.012651 | -0.0031528 | 0.012653 | 0.0031535
33 | 35 | 6.5788 | 2.5303 | 6.6391e-09 | 0 | 0 | 0 | 0 | 0 | 1 | -90 | 90 | 0.0066349 | 0.0016458 | -0.0066318 | -0.0016453
34 | 72 | 1.9252 | 0.74044 | 1.9428e-09 | 0 | 0 | 0 | 0 | 0 | 1 | -90 | 90 | -0.012653 | -0.0031535 | 0.012656 | 0.0031546
72 | 71 | 6.2465 | 2.4025 | 6.3038e-09 | 0 | 0 | 0 | 0 | 0 | 1 | -90 | 90 | -0.01529 | -0.0038147 | 0.015306 | 0.0038201
144 | 143 | 2.4787 | 0.95336 | 2.5015e-09 | 0 | 0 | 0 | 0 | 0 | 1 | -90 | 90 | 0.0037895 | 0.00094308 | -0.0037891 | -0.00094318
71 | 73 | 3.7542 | 1.4439 | 3.7886e-09 | 0 | 0 | 0 | 0 | 0 | 1 | -90 | 90 | -0.017165 | -0.0042861 | 0.017177 | 0.0042902
143 | 142 | 2.0961 | 0.80619 | 2.1153e-09 | 0 | 0 | 0 | 0 | 0 | 1 | -90 | 90 | 0.0028756 | 0.00071424 | -0.0028754 | -0.00071437
39 | 40 | 2.76 | 1.0615 | 2.7853e-09 | 0 | 0 | 0 | 0 | 0 | 1 | -90 | 90 | -0.0017551 | -0.0004397 | 0.0017552 | 0.00043947
39 | 41 | 0.98638 | 0.37938 | 9.9543e-10 | 0 | 0 | 0 | 0 | 0 | 1 | -90 | 90 | 0.00075846 | 0.00018993 | -0.00075845 | -0.00019002
40 | 42 | 7.5727 | 2.9126 | 7.6422e-09 | 0 | 0 | 0 | 0 | 0 | 1 | -90 | 90 | -0.0023359 | -0.00058502 | 0.0023364 | 0.00058445
41 | 43 | 0.6516 | 0.25062 | 6.5758e-10 | 0 | 0 | 0 | 0 | 0 | 1 | -90 | 90 | 0.00047905 | 0.00012 | -0.00047905 | -0.00012006
42 | 50 | 2.6522 | 1.0201 | 2.6765e-09 | 0 | 0 | 0 | 0 | 0 | 1 | -90 | 90 | 0.005187 | 0.0012946 | -0.0051862 | -0.0012945
42 | 51 | 6.2509 | 2.4042 | 6.3083e-09 | 0 | 0 | 0 | 0 | 0 | 1 | -90 | 90 | 0.01333 | 0.0033417 | -0.013318 | -0.0033376
42 | 52 | 12.5706 | 4.8349 | 1.2686e-08 | 0 | 0 | 0 | 0 | 0 | 1 | -90 | 90 | -0.020854 | -0.0052207 | 0.020913 | 0.0052424
50 | 84 | 4.9342 | 1.8978 | 4.9795e-09 | 0 | 0 | 0 | 0 | 0 | 1 | -90 | 90 | 0.0034386 | 0.00085653 | -0.0034379 | -0.00085677
51 | 101 | 1.7611 | 0.67735 | 1.7773e-09 | 0 | 0 | 0 | 0 | 0 | 1 | -90 | 90 | 0.0045568 | 0.0011419 | -0.0045564 | -0.0011419
51 | 98 | 2.5955 | 0.99829 | 2.6194e-09 | 0 | 0 | 0 | 0 | 0 | 1 | -90 | 90 | 0.0087615 | 0.0021957 | -0.0087594 | -0.0021951
52 | 75 | 2.5542 | 0.9824 | 2.5777e-09 | 0 | 0 | 0 | 0 | 0 | 1 | -90 | 90 | -0.028197 | -0.0070674 | 0.028219 | 0.0070756
52 | 65 | 3.5248 | 1.3557 | 3.5571e-09 | 0 | 0 | 0 | 0 | 0 | 1 | -90 | 90 | 0.007284 | 0.0018251 | -0.0072819 | -0.0018246
84 | 85 | 31.6768 | 12.1834 | 3.1968e-08 | 0 | 0 | 0 | 0 | 0 | 1 | -90 | 90 | 0.0034379 | 0.00085677 | -0.0034339 | -0.00085831
98 | 97 | 0.59562 | 0.22909 | 6.0109e-10 | 0 | 0 | 0 | 0 | 0 | 1 | -90 | 90 | 0.0061744 | 0.0015473 | -0.0061742 | -0.0015472
75 | 73 | 3.7005 | 1.4233 | 7.4689e-09 | 0 | 0 | 0 | 0 | 0 | 1 | -90 | 90 | -0.16386 | -0.041331 | 0.16493 | 0.041744
75 | 100 | 1.2875 | 0.49517 | 2.5985e-09 | 0 | 0 | 0 | 0 | 0 | 1 | -90 | 90 | 0.13564 | 0.034255 | -0.13538 | -0.034157
65 | 64 | 4.4025 | 1.6933 | 4.4429e-09 | 0 | 0 | 0 | 0 | 0 | 1 | -90 | 90 | 0.0025504 | 0.00063881 | -0.0025501 | -0.00063912
46 | 48 | 1.542 | 0.59309 | 3.1124e-09 | 0 | 0 | 0 | 0 | 0 | 1 | -90 | 90 | 0.10193 | 0.025683 | -0.10175 | -0.025615
46 | 49 | 1.6965 | 0.65249 | 3.4241e-09 | 0 | 0 | 0 | 0 | 0 | 1 | -90 | 90 | -0.12508 | -0.031497 | 0.12537 | 0.031609
48 | 82 | 0.77027 | 0.29626 | 1.5547e-09 | 0 | 0 | 0 | 0 | 0 | 1 | -90 | 90 | 0.1013 | 0.025502 | -0.10122 | -0.025469
49 | 100 | 1.5322 | 0.58932 | 3.0926e-09 | 0 | 0 | 0 | 0 | 0 | 1 | -90 | 90 | -0.13166 | -0.033184 | 0.13195 | 0.033295
68 | 66 | 2.5036 | 0.96292 | 2.5266e-09 | 0 | 0 | 0 | 0 | 0 | 1 | -90 | 90 | 0.0077318 | 0.0019371 | -0.0077301 | -0.0019367
111 | 109 | 0.60382 | 0.23224 | 6.0936e-10 | 0 | 0 | 0 | 0 | 0 | 1 | -90 | 90 | 0.011797 | 0.0029564 | -0.011796 | -0.0029561
82 | 83 | 1.0234 | 0.39361 | 2.0656e-09 | 0 | 0 | 0 | 0 | 0 | 1 | -90 | 90 | 0.10055 | 0.025303 | -0.10044 | -0.025259
66 | 67 | 12.1928 | 4.6895 | 1.2305e-08 | 0 | 0 | 0 | 0 | 0 | 1 | -90 | 90 | 0.0069722 | 0.0017468 | -0.0069656 | -0.0017454
109 | 108 | 2.7773 | 1.0682 | 2.8028e-09 | 0 | 0 | 0 | 0 | 0 | 1 | -90 | 90 | 0.0078698 | 0.0019722 | -0.0078679 | -0.0019718
83 | 89 | 0.02686 | 0.010331 | 5.4213e-11 | 0 | 0 | 0 | 0 | 0 | 1 | -90 | 90 | 0.099616 | 0.025053 | -0.099613 | -0.025052
85 | 150 | 11.6889 | 4.4957 | 1.1796e-08 | 0 | 0 | 0 | 0 | 0 | 1 | -90 | 90 | 0.00045993 | 0.00011413 | -0.0004599 | -0.00011526
85 | 148 | 10.2974 | 3.9605 | 1.0392e-08 | 0 | 0 | 0 | 0 | 0 | 1 | -90 | 90 | 0.0029739 | 0.00074419 | -0.0029729 | -0.00074481
97 | 99 | 2.709 | 1.0419 | 2.7339e-09 | 0 | 0 | 0 | 0 | 0 | 1 | -90 | 90 | 0.005111 | 0.0012808 | -0.0051102 | -0.0012807
73 | 74 | 1.1188 | 0.4303 | 2.2581e-09 | 0 | 0 | 0 | 0 | 0 | 1 | -90 | 90 | -0.18211 | -0.046034 | 0.18251 | 0.046186
53 | 54 | 1.0399 | 0.39995 | 1.0494e-09 | 0 | 0 | 0 | 0 | 0 | 1 | -90 | 90 | 0.060967 | 0.015294 | -0.060924 | -0.015277
54 | 56 | 1.6223 | 0.62397 | 1.6372e-09 | 0 | 0 | 0 | 0 | 0 | 1 | -90 | 90 | 0.059062 | 0.014811 | -0.058999 | -0.014786
57 | 89 | 1.0332 | 0.39739 | 2.0854e-09 | 0 | 0 | 0 | 0 | 0 | 1 | -90 | 90 | -0.09804 | -0.024643 | 0.09815 | 0.024685
59 | 60 | 1.8325 | 0.70481 | 3.6986e-09 | 0 | 0 | 0 | 0 | 0 | 1 | -90 | 90 | 0.028687 | 0.0071917 | -0.02867 | -0.0071855
59 | 61 | 1.8659 | 0.71767 | 3.7661e-09 | 0 | 0 | 0 | 0 | 0 | 1 | -90 | 90 | -0.029693 | -0.007444 | 0.029712 | 0.0074508
60 | 62 | 2.3854 | 0.91747 | 4.8146e-09 | 0 | 0 | 0 | 0 | 0 | 1 | -90 | 90 | 0.027569 | 0.0069098 | -0.027549 | -0.0069024
62 | 80 | 1.0322 | 0.39699 | 2.0833e-09 | 0 | 0 | 0 | 0 | 0 | 1 | -90 | 90 | 0.026443 | 0.0066252 | -0.026435 | -0.0066223
80 | 106 | 5.9124 | 2.274 | 5.9667e-09 | 0 | 0 | 0 | 0 | 0 | 1 | -90 | 90 | 0.00074338 | 0.00018575 | -0.00074334 | -0.0001863
80 | 78 | 0.22939 | 0.088225 | 4.6298e-10 | 0 | 0 | 0 | 0 | 0 | 1 | -90 | 90 | 0.025692 | 0.0064365 | -0.02569 | -0.0064359
78 | 81 | 2.0649 | 0.79421 | 2.0839e-09 | 0 | 0 | 0 | 0 | 0 | 1 | -90 | 90 | 0.0097807 | 0.0024512 | -0.0097784 | -0.0024505
78 | 76 | 0.99074 | 0.38105 | 1.9997e-09 | 0 | 0 | 0 | 0 | 0 | 1 | -90 | 90 | 0.015909 | 0.0039848 | -0.015906 | -0.0039839
67 | 69 | 3.8867 | 1.4949 | 3.9224e-09 | 0 | 0 | 0 | 0 | 0 | 1 | -90 | 90 | 0.0024897 | 0.00062364 | -0.0024895 | -0.00062392
149 | 147 | 1.946 | 0.74845 | 1.9638e-09 | 0 | 0 | 0 | 0 | 0 | 1 | -90 | 90 | -0.00045029 | -0.00011285 | 0.00045029 | 0.00011266
147 | 148 | 0.87843 | 0.33786 | 8.8649e-10 | 0 | 0 | 0 | 0 | 0 | 1 | -90 | 90 | -0.0011688 | -0.00029273 | 0.0011688 | 0.00029265
74 | 95 | 2.0838 | 0.80147 | 2.103e-09 | 0 | 0 | 0 | 0 | 0 | 1 | -90 | 90 | 0.015311 | 0.0038375 | -0.015306 | -0.0038358
95 | 96 | 0.10054 | 0.038669 | 1.0146e-10 | 0 | 0 | 0 | 0 | 0 | 1 | -90 | 90 | 0.010955 | 0.0027452 | -0.010954 | -0.0027451
96 | 115 | 0.69814 | 0.26851 | 7.0454e-10 | 0 | 0 | 0 | 0 | 0 | 1 | -90 | 90 | 0.0071026 | 0.0017798 | -0.0071022 | -0.0017797
76 | 77 | 2.0364 | 0.78323 | 4.1102e-09 | 0 | 0 | 0 | 0 | 0 | 1 | -90 | 90 | 0.013836 | 0.0034651 | -0.013832 | -0.0034638
81 | 86 | 3.2014 | 1.2313 | 3.2308e-09 | 0 | 0 | 0 | 0 | 0 | 1 | -90 | 90 | 0.0069724 | 0.0017472 | -0.0069706 | -0.0017469
90 | 91 | 3.5832 | 1.3782 | 3.6161e-09 | 0 | 0 | 0 | 0 | 0 | 1 | -90 | 90 | 0.0042742 | 0.0010707 | -0.0042735 | -0.0010708
86 | 87 | 0.14747 | 0.056719 | 1.4882e-10 | 0 | 0 | 0 | 0 | 0 | 1 | -90 | 90 | 0.0045926 | 0.0011509 | -0.0045926 | -0.0011509
91 | 92 | 2.9114 | 1.1198 | 2.9382e-09 | 0 | 0 | 0 | 0 | 0 | 1 | -90 | 90 | 0.0020724 | 0.00051913 | -0.0020722 | -0.00051935
87 | 88 | 1.4647 | 0.56334 | 1.4781e-09 | 0 | 0 | 0 | 0 | 0 | 1 | -90 | 90 | 0.0023311 | 0.0005841 | -0.002331 | -0.0005842
115 | 116 | 2.9435 | 1.1321 | 2.9706e-09 | 0 | 0 | 0 | 0 | 0 | 1 | -90 | 90 | 0.0026546 | 0.00066505 | -0.0026544 | -0.00066526
145 | 156 | 4.5252 | 1.7405 | 4.5667e-09 | 0 | 0 | 0 | 0 | 0 | 1 | -90 | 90 | 0.0012684 | 0.00031614 | -0.0012683 | -0.00031656
145 | 141 | 40.5836 | 15.6091 | 4.0956e-08 | 0 | 0 | 0 | 0 | 0 | 1 | -90 | 90 | -0.0012684 | -0.00031614 | 0.0012691 | 0.0003124
156 | 154 | 3.4638 | 1.3322 | 3.4956e-09 | 0 | 0 | 0 | 0 | 0 | 1 | -90 | 90 | 0.0010655 | 0.00026573 | -0.0010655 | -0.00026606
141 | 142 | 4.6686 | 1.7956 | 4.7114e-09 | 0 | 0 | 0 | 0 | 0 | 1 | -90 | 90 | -0.0021466 | -0.00053215 | 0.0021469 | 0.00053178
141 | 140 | 0.22347 | 0.08595 | 2.2552e-10 | 0 | 0 | 0 | 0 | 0 | 1 | -90 | 90 | 0.00087753 | 0.00021975 | -0.00087753 | -0.00021977
155 | 153 | 1.938 | 0.74538 | 1.9558e-09 | 0 | 0 | 0 | 0 | 0 | 1 | -90 | 90 | -0.0004294 | -0.00010762 | 0.00042941 | 0.00010743
153 | 152 | 3.5863 | 1.3794 | 3.6192e-09 | 0 | 0 | 0 | 0 | 0 | 1 | -90 | 90 | -0.00042941 | -0.00010743 | 0.00042941 | 0.00010708
108 | 110 | 1.5471 | 0.59505 | 1.5613e-09 | 0 | 0 | 0 | 0 | 0 | 1 | -90 | 90 | 0.0072902 | 0.001827 | -0.0072893 | -0.0018268
110 | 112 | 3.1595 | 1.2152 | 3.1885e-09 | 0 | 0 | 0 | 0 | 0 | 1 | -90 | 90 | 0.0070247 | 0.0017605 | -0.0070229 | -0.0017601
139 | 140 | 1.6176 | 0.62214 | 1.6324e-09 | 0 | 0 | 0 | 0 | 0 | 1 | -90 | 90 | -0.00087752 | -0.00021993 | 0.00087753 | 0.00021977
154 | 152 | 3.6168 | 1.3911 | 3.65e-09 | 0 | 0 | 0 | 0 | 0 | 1 | -90 | 90 | 0.00097796 | 0.00024412 | -0.00097792 | -0.00024447
151 | 152 | 0.80032 | 0.30782 | 8.0767e-10 | 0 | 0 | 0 | 0 | 0 | 1 | -90 | 90 | -0.00054851 | -0.00013747 | 0.00054851 | 0.00013739