## bus_data
BUS_I | BUS_TYPE | Pd | Qd | Gs | Bs | area | Vm | Va | baseKV | zone | Vmax | Vmin
23 | 1 | 0.0014148 | 0.00035459 | 0 | 0 | 1 | 0.99223 | -0.05463 | 0.4 | 1 | 1.1 | 0.9
24 | 1 | 0.0013133 | 0.00032915 | 0 | 0 | 1 | 0.993 | -0.049218 | 0.4 | 1 | 1.1 | 0.9
25 | 1 | 0 | 0 | 0 | 0 | 1 | 0.98868 | -0.079812 | 0.4 | 1 | 1.1 | 0.9
26 | 1 | 0 | 0 | 0 | 0 | 1 | 0.99378 | -0.043713 | 0.4 | 1 | 1.1 | 0.9
27 | 1 | 0 | 0 | 0 | 0 | 1 | 0.98827 | -0.082706 | 0.4 | 1 | 1.1 | 0.9
31 | 1 | 0.0014708 | 0.00036863 | 0 | 0 | 1 | 0.99374 | -0.043966 | 0.4 | 1 | 1.1 | 0.9
32 | 1 | 0.0019672 | 0.00049303 | 0 | 0 | 1 | 0.99848 | -0.010625 | 0.4 | 1 | 1.1 | 0.9
50 | 1 | 0.0077021 | 0.0019303 | 0 | 0 | 1 | 0.98786 | -0.08562 | 0.4 | 1 | 1.1 | 0.9
30 | 1 | 0 | 0 | 0 | 0 | 1 | 0.98765 | -0.087101 | 0.4 | 1 | 1.1 | 0.9
29 | 1 | 0.0021048 | 0.00052751 | 0 | 0 | 1 | 0.98757 | -0.087676 | 0.4 | 1 | 1.1 | 0.9
33 | 1 | 0 | 0 | 0 | 0 | 1 | 0.99352 | -0.045546 | 0.4 | 1 | 1.1 | 0.9
36 | 3 | 0.0057399 | 0.0014386 | 0 | 0 | 1 | 1 | 0 | 0.4 | 1 | 1.1 | 0.9
34 | 1 | 0 | 0 | 0 | 0 | 1 | 0.9925 | -0.052891 | 0.4 | 1 | 1.1 | 0.9
49 | 1 | 0.0022398 | 0.00056134 | 0 | 0 | 1 | 0.99209 | -0.05574 | 0.4 | 1 | 1.1 | 0.9
37 | 1 | 0.0021158 | 0.00053026 | 0 | 0 | 1 | 0.99922 | -0.005426 | 0.4 | 1 | 1.1 | 0.9
38 | 1 | 0 | 0 | 0 | 0 | 1 | 0.99837 | -0.011396 | 0.4 | 1 | 1.1 | 0.9
39 | 1 | 0.0044328 | 0.001111 | 0 | 0 | 1 | 0.99766 | -0.016422 | 0.4 | 1 | 1.1 | 0.9
40 | 1 | 0.001704 | 0.00042706 | 0 | 0 | 1 | 0.99833 | -0.011715 | 0.4 | 1 | 1.1 | 0.9
41 | 1 | 0.0039319 | 0.00098543 | 0 | 0 | 1 | 0.99737 | -0.018429 | 0.4 | 1 | 1.1 | 0.9
42 | 1 | 0.0033917 | 0.00085003 | 0 | 0 | 1 | 0.99715 | -0.019996 | 0.4 | 1 | 1.1 | 0.9
43 | 1 | 0.0041911 | 0.0010504 | 0 | 0 | 1 | 0.99706 | -0.020587 | 0.4 | 1 | 1.1 | 0.9
48 | 1 | 0.0010881 | 0.0002727 | 0 | 0 | 1 | 0.98765 | -0.087143 | 0.4 | 1 | 1.1 | 0.9

## generator_data
GEN_BUS | PG | QG | QMAX | QMIN | VG | MBASE | GEN_STATUS | PMAX | PMIN
36 | 0.045033 | 0.011295 | 10 | -10 | 1 | 100 | 1 | 10 | 0

## branch_data
F_BUS | T_BUS | BR_R | BR_X | BR_B | RATE_A | RATE_B | RATE_C | TAP | SHIFT | BR_STATUS | ANGMIN | ANGMAX | P_in | Q_in | P_out | Q_out
23 | 24 | 5.613 | 2.1588 | 5.6645e-09 | 0 | 0 | 0 | 0 | 0 | 1 | -90 | 90 | -0.012357 | -0.0030951 | 0.012367 | 0.0030981
23 | 25 | 29.3964 | 11.3063 | 2.9666e-08 | 0 | 0 | 0 | 0 | 0 | 1 | -90 | 90 | 0.010943 | 0.0027405 | -0.010905 | -0.0027288
24 | 26 | 5.1677 | 1.9876 | 5.2151e-09 | 0 | 0 | 0 | 0 | 0 | 1 | -90 | 90 | -0.01368 | -0.0034272 | 0.01369 | 0.0034307
25 | 27 | 3.3688 | 1.2957 | 3.3997e-09 | 0 | 0 | 0 | 0 | 0 | 1 | -90 | 90 | 0.010905 | 0.0027288 | -0.0109 | -0.0027275
26 | 31 | 0.86537 | 0.33283 | 8.7331e-10 | 0 | 0 | 0 | 0 | 0 | 1 | -90 | 90 | 0.0037143 | 0.00092468 | -0.0037142 | -0.00092471
26 | 32 | 24.4896 | 9.4191 | 2.4714e-08 | 0 | 0 | 0 | 0 | 0 | 1 | -90 | 90 | -0.017405 | -0.0043554 | 0.017485 | 0.0043837
27 | 50 | 4.2085 | 1.6186 | 4.2471e-09 | 0 | 0 | 0 | 0 | 0 | 1 | -90 | 90 | 0.008794 | 0.0022023 | -0.0087904 | -0.0022014
27 | 30 | 26.3944 | 10.1517 | 2.6637e-08 | 0 | 0 | 0 | 0 | 0 | 1 | -90 | 90 | 0.0021062 | 0.00052513 | -0.002105 | -0.00052724
31 | 33 | 8.8846 | 3.4172 | 8.9662e-09 | 0 | 0 | 0 | 0 | 0 | 1 | -90 | 90 | 0.0022434 | 0.00055609 | -0.0022429 | -0.00055679
32 | 36 | 7.1073 | 2.7336 | 7.1726e-09 | 0 | 0 | 0 | 0 | 0 | 1 | -90 | 90 | -0.019452 | -0.0048767 | 0.01948 | 0.004887
50 | 48 | 17.6872 | 6.8028 | 1.7849e-08 | 0 | 0 | 0 | 0 | 0 | 1 | -90 | 90 | 0.0010883 | 0.00027105 | -0.0010881 | -0.0002727
30 | 29 | 3.4675 | 1.3336 | 3.4993e-09 | 0 | 0 | 0 | 0 | 0 | 1 | -90 | 90 | 0.002105 | 0.00052724 | -0.0021048 | -0.00052751
33 | 34 | 41.6092 | 16.0035 | 4.1991e-08 | 0 | 0 | 0 | 0 | 0 | 1 | -90 | 90 | 0.0022429 | 0.00055679 | -0.0022407 | -0.00056006
36 | 37 | 3.57 | 1.3731 | 3.6028e-09 | 0 | 0 | 0 | 0 | 0 | 1 | -90 | 90 | 0.019813 | 0.0049696 | -0.019798 | -0.0049643
34 | 49 | 16.272 | 6.2584 | 1.6421e-08 | 0 | 0 | 0 | 0 | 0 | 1 | -90 | 90 | 0.0022407 | 0.00056006 | -0.0022398 | -0.00056134
37 | 38 | 4.3921 | 1.6893 | 4.4324e-09 | 0 | 0 | 0 | 0 | 0 | 1 | -90 | 90 | 0.017682 | 0.004434 | -0.017668 | -0.0044288
38 | 39 | 4.0874 | 1.5721 | 4.1249e-09 | 0 | 0 | 0 | 0 | 0 | 1 | -90 | 90 | 0.015964 | 0.004002 | -0.015953 | -0.0039981
38 | 40 | 2.4304 | 0.93477 | 2.4527e-09 | 0 | 0 | 0 | 0 | 0 | 1 | -90 | 90 | 0.0017041 | 0.00042684 | -0.001704 | -0.00042706
39 | 41 | 2.2578 | 0.86839 | 2.2785e-09 | 0 | 0 | 0 | 0 | 0 | 1 | -90 | 90 | 0.01152 | 0.0028872 | -0.011517 | -0.0028862
41 | 42 | 2.6771 | 1.0297 | 2.7017e-09 | 0 | 0 | 0 | 0 | 0 | 1 | -90 | 90 | 0.0075847 | 0.0019007 | -0.0075831 | -0.0019004
42 | 43 | 1.8261 | 0.70234 | 1.8428e-09 | 0 | 0 | 0 | 0 | 0 | 1 | -90 | 90 | 0.0041914 | 0.0010503 | -0.0041911 | -0.0010504