## bus_data
BUS_I | BUS_TYPE | Pd | Qd | Gs | Bs | area | Vm | Va | baseKV | zone | Vmax | Vmin
1 | 1 | 0.0066818 | 0.0016746 | 0 | 0 | 1 | 0.99382 | -0.043264 | 0.4 | 1 | 1.1 | 0.9
2 | 1 | 0 | 0 | 0 | 0 | 1 | 0.99379 | -0.043521 | 0.4 | 1 | 1.1 | 0.9
3 | 1 | 0 | 0 | 0 | 0 | 1 | 0.99401 | -0.041971 | 0.4 | 1 | 1.1 | 0.9
4 | 1 | 0.0014415 | 0.00036128 | 0 | 0 | 1 | 0.99378 | -0.04357 | 0.4 | 1 | 1.1 | 0.9
8 | 1 | 0.028245 | 0.0070788 | 0 | 0 | 1 | 0.99242 | -0.053136 | 0.4 | 1 | 1.1 | 0.9
9 | 1 | 0.0070531 | 0.0017677 | 0 | 0 | 1 | 0.99514 | -0.034013 | 0.4 | 1 | 1.1 | 0.9
6 | 1 | 0 | 0 | 0 | 0 | 1 | 0.99654 | -0.024195 | 0.4 | 1 | 1.1 | 0.9
15 | 1 | 0 | 0 | 0 | 0 | 1 | 0.99616 | -0.026857 | 0.4 | 1 | 1.1 | 0.9
17 | 1 | 0 | 0 | 0 | 0 | 1 | 0.99693 | -0.021464 | 0.4 | 1 | 1.1 | 0.9
12 | 1 | 0.0017124 | 0.00042916 | 0 | 0 | 1 | 0.99652 | -0.024325 | 0.4 | 1 | 1.1 | 0.9
7 | 1 | 0 | 0 | 0 | 0 | 1 | 0.99544 | -0.031863 | 0.4 | 1 | 1.1 | 0.9
10 | 1 | 0.0010323 | 0.00025872 | 0 | 0 | 1 | 0.9921 | -0.05539 | 0.4 | 1 | 1.1 | 0.9
18 | 1 | 0.0021337 | 0.00053476 | 0 | 0 | 1 | 0.99591 | -0.028628 | 0.4 | 1 | 1.1 | 0.9
23 | 1 | 0.011076 | 0.0027758 | 0 | 0 | 1 | 0.99851 | -0.010385 | 0.4 | 1 | 1.1 | 0.9
16 | 1 | 0 | 0 | 0 | 0 | 1 | 0.995 | -0.034972 | 0.4 | 1 | 1.1 | 0.9
19 | 1 | 0.014311 | 0.0035867 | 0 | 0 | 1 | 0.99465 | -0.037494 | 0.4 | 1 | 1.1 | 0.9
14 | 1 | 0 | 0 | 0 | 0 | 1 | 0.99524 | -0.033279 | 0.4 | 1 | 1.1 | 0.9
11 | 1 | 0.0012892 | 0.00032311 | 0 | 0 | 1 | 0.99205 | -0.055754 | 0.4 | 1 | 1.1 | 0.9
20 | 1 | 0 | 0 | 0 | 0 | 1 | 0.99452 | -0.038398 | 0.4 | 1 | 1.1 | 0.9
21 | 1 | 0.0056129 | 0.0014067 | 0 | 0 | 1 | 0.99445 | -0.038887 | 0.4 | 1 | 1.1 | 0.9
24 | 3 | 0.0057987 | 0.0014533 | 0 | 0 | 1 | 1 | 0 | 0.4 | 1 | 1.1 | 0.9
22 | 1 | 0.070621 | 0.017699 | 0 | 0 | 1 | 0.99906 | -0.0066066 | 0.4 | 1 | 1.1 | 0.9

## generator_data
GEN_BUS | PG | QG | QMAX | QMIN | VG | MBASE | GEN_STATUS | PMAX | PMIN
24 | 0.15752 | 0.039541 | 10 | -10 | 1 | 100 | 1 | 10 | 0

## branch_data
F_BUS | T_BUS | BR_R | BR_X | BR_B | RATE_A | RATE_B | RATE_C | TAP | SHIFT | BR_STATUS | ANGMIN | ANGMAX | P_in | Q_in | P_out | Q_out
1 | 2 | 2.2904 | 0.88092 | 2.3114e-09 | 0 | 0 | 0 | 0 | 0 | 1 | -90 | 90 | 0.0014416 | 0.00036103 | -0.0014415 | -0.00036124
1 | 3 | 2.0469 | 0.78725 | 2.0656e-09 | 0 | 0 | 0 | 0 | 0 | 1 | -90 | 90 | -0.0081234 | -0.0020357 | 0.0081249 | 0.002036
2 | 4 | 0.44031 | 0.16935 | 4.4435e-10 | 0 | 0 | 0 | 0 | 0 | 1 | -90 | 90 | 0.0014415 | 0.00036124 | -0.0014415 | -0.00036128
3 | 8 | 4.6915 | 1.8044 | 4.7345e-09 | 0 | 0 | 0 | 0 | 0 | 1 | -90 | 90 | 0.030614 | 0.007677 | -0.030567 | -0.0076593
3 | 9 | 2.6491 | 1.0189 | 2.6734e-09 | 0 | 0 | 0 | 0 | 0 | 1 | -90 | 90 | -0.038739 | -0.009713 | 0.038782 | 0.0097292
8 | 10 | 12.4099 | 4.773 | 1.2524e-08 | 0 | 0 | 0 | 0 | 0 | 1 | -90 | 90 | 0.0023223 | 0.00058053 | -0.0023216 | -0.00058149
9 | 7 | 0.60614 | 0.23313 | 6.117e-10 | 0 | 0 | 0 | 0 | 0 | 1 | -90 | 90 | -0.045835 | -0.011497 | 0.045849 | 0.011502
6 | 15 | 1.5601 | 0.60005 | 1.5744e-09 | 0 | 0 | 0 | 0 | 0 | 1 | -90 | 90 | 0.022097 | 0.005542 | -0.022089 | -0.0055391
6 | 17 | 1.4861 | 0.57158 | 1.4998e-09 | 0 | 0 | 0 | 0 | 0 | 1 | -90 | 90 | -0.023809 | -0.0059711 | 0.023818 | 0.0059744
6 | 12 | 0.98489 | 0.3788 | 9.9393e-10 | 0 | 0 | 0 | 0 | 0 | 1 | -90 | 90 | 0.0017124 | 0.00042907 | -0.0017124 | -0.00042916
15 | 18 | 1.0374 | 0.399 | 1.0469e-09 | 0 | 0 | 0 | 0 | 0 | 1 | -90 | 90 | 0.022089 | 0.0055391 | -0.022083 | -0.0055371
17 | 23 | 2.0656 | 0.79446 | 2.0846e-09 | 0 | 0 | 0 | 0 | 0 | 1 | -90 | 90 | -0.069733 | -0.017502 | 0.06984 | 0.017543
17 | 7 | 2.9372 | 1.1297 | 2.9642e-09 | 0 | 0 | 0 | 0 | 0 | 1 | -90 | 90 | 0.045915 | 0.011527 | -0.045849 | -0.011502
10 | 11 | 3.6169 | 1.3911 | 3.6501e-09 | 0 | 0 | 0 | 0 | 0 | 1 | -90 | 90 | 0.0012893 | 0.00032277 | -0.0012892 | -0.00032311
18 | 14 | 3.013 | 1.1588 | 3.0406e-09 | 0 | 0 | 0 | 0 | 0 | 1 | -90 | 90 | 0.019949 | 0.0050023 | -0.019937 | -0.0049977
23 | 24 | 1.6752 | 0.64432 | 1.6906e-09 | 0 | 0 | 0 | 0 | 0 | 1 | -90 | 90 | -0.080916 | -0.020319 | 0.081033 | 0.020363
16 | 19 | 1.6314 | 0.62748 | 1.6464e-09 | 0 | 0 | 0 | 0 | 0 | 1 | -90 | 90 | 0.019932 | 0.004996 | -0.019925 | -0.0049935
16 | 14 | 1.0958 | 0.42144 | 1.1058e-09 | 0 | 0 | 0 | 0 | 0 | 1 | -90 | 90 | -0.019932 | -0.004996 | 0.019937 | 0.0049977
19 | 20 | 2.0743 | 0.79781 | 2.0933e-09 | 0 | 0 | 0 | 0 | 0 | 1 | -90 | 90 | 0.005614 | 0.0014068 | -0.0056133 | -0.0014068
20 | 21 | 1.1228 | 0.43184 | 1.1331e-09 | 0 | 0 | 0 | 0 | 0 | 1 | -90 | 90 | 0.0056133 | 0.0014068 | -0.0056129 | -0.0014067
24 | 22 | 1.2174 | 0.46823 | 1.2286e-09 | 0 | 0 | 0 | 0 | 0 | 1 | -90 | 90 | 0.070686 | 0.017724 | -0.070621 | -0.017699