## bus_data
BUS_I | BUS_TYPE | Pd | Qd | Gs | Bs | area | Vm | Va | baseKV | zone | Vmax | Vmin
7 | 1 | 0.014403 | 0.0036097 | 0 | 0 | 1 | 0.99906 | -0.0065792 | 0.4 | 1 | 1.1 | 0.9
8 | 3 | 0 | 0 | 0 | 0 | 1 | 1 | 0 | 0.4 | 1 | 1.1 | 0.9
9 | 1 | 0 | 0 | 0 | 0 | 1 | 0.99831 | -0.01185 | 0.4 | 1 | 1.1 | 0.9
10 | 1 | 0 | 0 | 0 | 0 | 1 | 0.99806 | -0.013564 | 0.4 | 1 | 1.1 | 0.9
16 | 1 | 0 | 0 | 0 | 0 | 1 | 0.99799 | -0.014092 | 0.4 | 1 | 1.1 | 0.9
18 | 1 | 0.016114 | 0.0040387 | 0 | 0 | 1 | 0.99762 | -0.016643 | 0.4 | 1 | 1.1 | 0.9
23 | 1 | 0 | 0 | 0 | 0 | 1 | 0.99768 | -0.016206 | 0.4 | 1 | 1.1 | 0.9
27 | 1 | 0.0019195 | 0.00048107 | 0 | 0 | 1 | 0.99777 | -0.015592 | 0.4 | 1 | 1.1 | 0.9
13 | 1 | 0 | 0 | 0 | 0 | 1 | 0.99727 | -0.019149 | 0.4 | 1 | 1.1 | 0.9
21 | 1 | 0.0027711 | 0.0006945 | 0 | 0 | 1 | 0.99718 | -0.019775 | 0.4 | 1 | 1.1 | 0.9
19 | 1 | 0.0029523 | 0.00073992 | 0 | 0 | 1 | 0.99734 | -0.01862 | 0.4 | 1 | 1.1 | 0.9
20 | 1 | 0.0029236 | 0.00073274 | 0 | 0 | 1 | 0.99746 | -0.017797 | 0.4 | 1 | 1.1 | 0.9
85 | 1 | 0.0026924 | 0.00067478 | 0 | 0 | 1 | 0.99717 | -0.019807 | 0.4 | 1 | 1.1 | 0.9
22 | 1 | 0.024907 | 0.0062424 | 0 | 0 | 1 | 0.99672 | -0.022997 | 0.4 | 1 | 1.1 | 0.9
24 | 1 | 0.0013235 | 0.0003317 | 0 | 0 | 1 | 0.99741 | -0.018133 | 0.4 | 1 | 1.1 | 0.9
29 | 1 | 0.0030591 | 0.00076669 | 0 | 0 | 1 | 0.99698 | -0.021153 | 0.4 | 1 | 1.1 | 0.9
25 | 1 | 0.0011143 | 0.00027927 | 0 | 0 | 1 | 0.99726 | -0.019208 | 0.4 | 1 | 1.1 | 0.9
26 | 1 | 0.017678 | 0.0044305 | 0 | 0 | 1 | 0.99726 | -0.019207 | 0.4 | 1 | 1.1 | 0.9
30 | 1 | 0.011498 | 0.0028816 | 0 | 0 | 1 | 0.99691 | -0.021621 | 0.4 | 1 | 1.1 | 0.9

## generator_data
GEN_BUS | PG | QG | QMAX | QMIN | VG | MBASE | GEN_STATUS | PMAX | PMIN
8 | 0.10362 | 0.026 | 10 | -10 | 1 | 100 | 1 | 10 | 0

## branch_data
F_BUS | T_BUS | BR_R | BR_X | BR_B | RATE_A | RATE_B | RATE_C | TAP | SHIFT | BR_STATUS | ANGMIN | ANGMAX | P_in | Q_in | P_out | Q_out
7 | 8 | 2.0448 | 0.78647 | 2.0636e-09 | 0 | 0 | 0 | 0 | 0 | 1 | -90 | 90 | -0.041899 | -0.010505 | 0.041937 | 0.010519
7 | 9 | 2.4929 | 0.95883 | 2.5158e-09 | 0 | 0 | 0 | 0 | 0 | 1 | -90 | 90 | 0.027496 | 0.006895 | -0.027476 | -0.0068875
8 | 10 | 2.8669 | 1.1026 | 2.8932e-09 | 0 | 0 | 0 | 0 | 0 | 1 | -90 | 90 | 0.06168 | 0.015481 | -0.061564 | -0.015437
9 | 16 | 2.5648 | 0.98645 | 2.5883e-09 | 0 | 0 | 0 | 0 | 0 | 1 | -90 | 90 | 0.011351 | 0.0028451 | -0.011347 | -0.002844
9 | 18 | 3.858 | 1.4839 | 3.8934e-09 | 0 | 0 | 0 | 0 | 0 | 1 | -90 | 90 | 0.016125 | 0.0040424 | -0.016114 | -0.0040387
10 | 23 | 0.8398 | 0.323 | 8.4751e-10 | 0 | 0 | 0 | 0 | 0 | 1 | -90 | 90 | 0.040837 | 0.01024 | -0.040822 | -0.010235
10 | 27 | 1.2697 | 0.48836 | 1.2814e-09 | 0 | 0 | 0 | 0 | 0 | 1 | -90 | 90 | 0.020727 | 0.0051963 | -0.020721 | -0.0051942
16 | 20 | 4.2347 | 1.6287 | 4.2736e-09 | 0 | 0 | 0 | 0 | 0 | 1 | -90 | 90 | 0.011347 | 0.002844 | -0.011341 | -0.0028422
23 | 24 | 1.5726 | 0.60484 | 1.587e-09 | 0 | 0 | 0 | 0 | 0 | 1 | -90 | 90 | 0.015891 | 0.0039837 | -0.015887 | -0.0039823
23 | 22 | 3.5317 | 1.3583 | 3.5641e-09 | 0 | 0 | 0 | 0 | 0 | 1 | -90 | 90 | 0.024931 | 0.006251 | -0.024907 | -0.0062424
27 | 26 | 2.4933 | 0.95897 | 2.5162e-09 | 0 | 0 | 0 | 0 | 0 | 1 | -90 | 90 | 0.018802 | 0.0047131 | -0.018792 | -0.0047097
13 | 21 | 1.4823 | 0.57011 | 1.4959e-09 | 0 | 0 | 0 | 0 | 0 | 1 | -90 | 90 | 0.005464 | 0.0013693 | -0.0054635 | -0.0013693
13 | 19 | 1.254 | 0.48229 | 1.2655e-09 | 0 | 0 | 0 | 0 | 0 | 1 | -90 | 90 | -0.005464 | -0.0013693 | 0.0054644 | 0.0013693
21 | 85 | 0.15523 | 0.059703 | 1.5665e-10 | 0 | 0 | 0 | 0 | 0 | 1 | -90 | 90 | 0.0026924 | 0.00067477 | -0.0026924 | -0.00067478
19 | 20 | 1.2673 | 0.48742 | 1.2789e-09 | 0 | 0 | 0 | 0 | 0 | 1 | -90 | 90 | -0.0084167 | -0.0021092 | 0.0084176 | 0.0021095
24 | 29 | 2.6872 | 1.0335 | 2.7118e-09 | 0 | 0 | 0 | 0 | 0 | 1 | -90 | 90 | 0.014564 | 0.0036506 | -0.014557 | -0.0036485
29 | 30 | 0.52689 | 0.20265 | 5.3172e-10 | 0 | 0 | 0 | 0 | 0 | 1 | -90 | 90 | 0.011498 | 0.0028818 | -0.011498 | -0.0028816
25 | 26 | 0.0064371 | 0.0024758 | 6.4962e-12 | 0 | 0 | 0 | 0 | 0 | 1 | -90 | 90 | -0.0011143 | -0.00027927 | 0.0011143 | 0.00027927