## bus_data
BUS_I | BUS_TYPE | Pd | Qd | Gs | Bs | area | Vm | Va | baseKV | zone | Vmax | Vmin
1 | 1 | 0.0020157 | 0.00050518 | 0 | 0 | 1 | 0.98813 | -0.083218 | 0.4 | 1 | 1.1 | 0.9
2 | 1 | 0.0011878 | 0.0002977 | 0 | 0 | 1 | 0.98808 | -0.08352 | 0.4 | 1 | 1.1 | 0.9
3 | 1 | 0.002307 | 0.00057818 | 0 | 0 | 1 | 0.98825 | -0.082365 | 0.4 | 1 | 1.1 | 0.9
4 | 1 | 0 | 0 | 0 | 0 | 1 | 0.98802 | -0.083992 | 0.4 | 1 | 1.1 | 0.9
5 | 1 | 0 | 0 | 0 | 0 | 1 | 0.9885 | -0.080591 | 0.4 | 1 | 1.1 | 0.9
22 | 1 | 0.0021676 | 0.00054326 | 0 | 0 | 1 | 0.98797 | -0.08432 | 0.4 | 1 | 1.1 | 0.9
21 | 1 | 0.0026176 | 0.00065604 | 0 | 0 | 1 | 0.98791 | -0.084767 | 0.4 | 1 | 1.1 | 0.9
28 | 1 | 0.0012886 | 0.00032294 | 0 | 0 | 1 | 0.98839 | -0.081378 | 0.4 | 1 | 1.1 | 0.9
29 | 1 | 0.0019115 | 0.00047907 | 0 | 0 | 1 | 0.9888 | -0.078454 | 0.4 | 1 | 1.1 | 0.9
23 | 1 | 0.0012486 | 0.00031292 | 0 | 0 | 1 | 0.98796 | -0.084407 | 0.4 | 1 | 1.1 | 0.9
32 | 1 | 0.003472 | 0.00087017 | 0 | 0 | 1 | 0.98838 | -0.081418 | 0.4 | 1 | 1.1 | 0.9
62 | 1 | 0.0018753 | 0.00047001 | 0 | 0 | 1 | 0.98882 | -0.078322 | 0.4 | 1 | 1.1 | 0.9
6 | 1 | 0.0012953 | 0.00032463 | 0 | 0 | 1 | 0.98762 | -0.086775 | 0.4 | 1 | 1.1 | 0.9
7 | 1 | 0 | 0 | 0 | 0 | 1 | 0.98765 | -0.086566 | 0.4 | 1 | 1.1 | 0.9
8 | 1 | 0.0078162 | 0.0019589 | 0 | 0 | 1 | 0.9875 | -0.087659 | 0.4 | 1 | 1.1 | 0.9
9 | 1 | 0 | 0 | 0 | 0 | 1 | 0.98798 | -0.084244 | 0.4 | 1 | 1.1 | 0.9
58 | 1 | 0.00085299 | 0.00021378 | 0 | 0 | 1 | 0.98729 | -0.089325 | 0.4 | 1 | 1.1 | 0.9
59 | 1 | 0 | 0 | 0 | 0 | 1 | 0.98733 | -0.089039 | 0.4 | 1 | 1.1 | 0.9
61 | 1 | 0.0010896 | 0.00027309 | 0 | 0 | 1 | 0.98738 | -0.088661 | 0.4 | 1 | 1.1 | 0.9
60 | 1 | 0 | 0 | 0 | 0 | 1 | 0.98761 | -0.086995 | 0.4 | 1 | 1.1 | 0.9
57 | 1 | 0 | 0 | 0 | 0 | 1 | 0.98788 | -0.085069 | 0.4 | 1 | 1.1 | 0.9
10 | 1 | 0 | 0 | 0 | 0 | 1 | 0.98775 | -0.085902 | 0.4 | 1 | 1.1 | 0.9
30 | 1 | 0.0011304 | 0.00028331 | 0 | 0 | 1 | 0.98833 | -0.081777 | 0.4 | 1 | 1.1 | 0.9
34 | 1 | 0.0093932 | 0.0023542 | 0 | 0 | 1 | 0.98765 | -0.086621 | 0.4 | 1 | 1.1 | 0.9
12 | 1 | 0 | 0 | 0 | 0 | 1 | 0.98878 | -0.078583 | 0.4 | 1 | 1.1 | 0.9
31 | 1 | 0.0022011 | 0.00055164 | 0 | 0 | 1 | 0.98836 | -0.081558 | 0.4 | 1 | 1.1 | 0.9
63 | 1 | 0 | 0 | 0 | 0 | 1 | 0.98921 | -0.075567 | 0.4 | 1 | 1.1 | 0.9
36 | 1 | 0 | 0 | 0 | 0 | 1 | 0.99163 | -0.05848 | 0.4 | 1 | 1.1 | 0.9
67 | 1 | 0.0015374 | 0.00038532 | 0 | 0 | 1 | 0.99114 | -0.061903 | 0.4 | 1 | 1.1 | 0.9
27 | 1 | 0.0011839 | 0.00029672 | 0 | 0 | 1 | 0.99223 | -0.05427 | 0.4 | 1 | 1.1 | 0.9
64 | 1 | 0.0012325 | 0.0003089 | 0 | 0 | 1 | 0.99025 | -0.068183 | 0.4 | 1 | 1.1 | 0.9
65 | 1 | 0 | 0 | 0 | 0 | 1 | 0.9905 | -0.066401 | 0.4 | 1 | 1.1 | 0.9
66 | 1 | 0.0010366 | 0.00025981 | 0 | 0 | 1 | 0.99083 | -0.06408 | 0.4 | 1 | 1.1 | 0.9
33 | 1 | 0.0017868 | 0.00044782 | 0 | 0 | 1 | 0.98836 | -0.081531 | 0.4 | 1 | 1.1 | 0.9
14 | 1 | 0.0054649 | 0.0013696 | 0 | 0 | 1 | 0.99822 | -0.012376 | 0.4 | 1 | 1.1 | 0.9
15 | 3 | 0.0010169 | 0.00025486 | 0 | 0 | 1 | 1 | 0 | 0.4 | 1 | 1.1 | 0.9
16 | 1 | 0 | 0 | 0 | 0 | 1 | 0.99524 | -0.033111 | 0.4 | 1 | 1.1 | 0.9
17 | 1 | 0 | 0 | 0 | 0 | 1 | 0.99073 | -0.06376 | 0.4 | 1 | 1.1 | 0.9
18 | 1 | 0 | 0 | 0 | 0 | 1 | 0.99325 | -0.047066 | 0.4 | 1 | 1.1 | 0.9
19 | 1 | 0 | 0 | 0 | 0 | 1 | 0.99345 | -0.045656 | 0.4 | 1 | 1.1 | 0.9
20 | 1 | 0.0011207 | 0.00028087 | 0 | 0 | 1 | 0.98756 | -0.085808 | 0.4 | 1 | 1.1 | 0.9
35 | 1 | 0 | 0 | 0 | 0 | 1 | 0.98982 | -0.071262 | 0.4 | 1 | 1.1 | 0.9
25 | 1 | 0.00078988 | 0.00019796 | 0 | 0 | 1 | 0.99314 | -0.04788 | 0.4 | 1 | 1.1 | 0.9
49 | 1 | 0 | 0 | 0 | 0 | 1 | 0.98072 | -0.13386 | 0.4 | 1 | 1.1 | 0.9
52 | 1 | 0.03434 | 0.0086064 | 0 | 0 | 1 | 0.98834 | -0.081719 | 0.4 | 1 | 1.1 | 0.9
56 | 1 | 0 | 0 | 0 | 0 | 1 | 0.98891 | -0.077758 | 0.4 | 1 | 1.1 | 0.9
24 | 1 | 0.0015186 | 0.0003806 | 0 | 0 | 1 | 0.98794 | -0.084517 | 0.4 | 1 | 1.1 | 0.9
26 | 1 | 0.0019486 | 0.00048836 | 0 | 0 | 1 | 0.99231 | -0.053715 | 0.4 | 1 | 1.1 | 0.9
50 | 1 | 0.0019813 | 0.00049656 | 0 | 0 | 1 | 0.98068 | -0.13421 | 0.4 | 1 | 1.1 | 0.9
48 | 1 | 0.0013898 | 0.00034831 | 0 | 0 | 1 | 0.97933 | -0.14376 | 0.4 | 1 | 1.1 | 0.9
53 | 1 | 0.0060179 | 0.0015082 | 0 | 0 | 1 | 0.98825 | -0.08233 | 0.4 | 1 | 1.1 | 0.9
54 | 1 | 0.0020101 | 0.00050378 | 0 | 0 | 1 | 0.98826 | -0.08235 | 0.4 | 1 | 1.1 | 0.9
37 | 1 | 0.024475 | 0.006134 | 0 | 0 | 1 | 0.97055 | -0.20655 | 0.4 | 1 | 1.1 | 0.9
38 | 1 | 0.028351 | 0.0071055 | 0 | 0 | 1 | 0.97137 | -0.20066 | 0.4 | 1 | 1.1 | 0.9
39 | 1 | 0.023428 | 0.0058715 | 0 | 0 | 1 | 0.97198 | -0.19629 | 0.4 | 1 | 1.1 | 0.9
40 | 1 | 0 | 0 | 0 | 0 | 1 | 0.97345 | -0.18573 | 0.4 | 1 | 1.1 | 0.9
44 | 1 | 0.0022919 | 0.00057442 | 0 | 0 | 1 | 0.97307 | -0.18847 | 0.4 | 1 | 1.1 | 0.9
41 | 1 | 0.0019132 | 0.00047949 | 0 | 0 | 1 | 0.97503 | -0.17439 | 0.4 | 1 | 1.1 | 0.9
51 | 1 | 0.005864 | 0.0014697 | 0 | 0 | 1 | 0.97303 | -0.18873 | 0.4 | 1 | 1.1 | 0.9
42 | 1 | 0.0019593 | 0.00049105 | 0 | 0 | 1 | 0.97566 | -0.16985 | 0.4 | 1 | 1.1 | 0.9
43 | 1 | 0.0018386 | 0.0004608 | 0 | 0 | 1 | 0.97679 | -0.16183 | 0.4 | 1 | 1.1 | 0.9
45 | 1 | 0.0019834 | 0.00049708 | 0 | 0 | 1 | 0.97681 | -0.16168 | 0.4 | 1 | 1.1 | 0.9
46 | 1 | 0.0041806 | 0.0010478 | 0 | 0 | 1 | 0.97773 | -0.15515 | 0.4 | 1 | 1.1 | 0.9
47 | 1 | 0.001893 | 0.00047444 | 0 | 0 | 1 | 0.97836 | -0.15066 | 0.4 | 1 | 1.1 | 0.9
55 | 1 | 0.0034156 | 0.00085603 | 0 | 0 | 1 | 0.98818 | -0.082937 | 0.4 | 1 | 1.1 | 0.9

## generator_data
GEN_BUS | PG | QG | QMAX | QMIN | VG | MBASE | GEN_STATUS | PMAX | PMIN
15 | 0.21379 | 0.054092 | 10 | -10 | 1 | 100 | 1 | 10 | 0

## branch_data
F_BUS | T_BUS | BR_R | BR_X | BR_B | RATE_A | RATE_B | RATE_C | TAP | SHIFT | BR_STATUS | ANGMIN | ANGMAX | P_in | Q_in | P_out | Q_out
1 | 2 | 0.44011 | 0.16927 | 4.4415e-10 | 0 | 0 | 0 | 0 | 0 | 1 | -90 | 90 | 0.0087417 | 0.0021904 | -0.0087413 | -0.0021903
1 | 3 | 1.0083 | 0.3878 | 1.0175e-09 | 0 | 0 | 0 | 0 | 0 | 1 | -90 | 90 | -0.010757 | -0.0026955 | 0.010759 | 0.0026959
2 | 4 | 0.79312 | 0.30505 | 8.004e-10 | 0 | 0 | 0 | 0 | 0 | 1 | -90 | 90 | 0.0075535 | 0.0018926 | -0.007553 | -0.0018925
3 | 5 | 1.7272 | 0.6643 | 1.743e-09 | 0 | 0 | 0 | 0 | 0 | 1 | -90 | 90 | -0.013066 | -0.0032741 | 0.013069 | 0.0032752
4 | 22 | 0.84548 | 0.32518 | 8.5324e-10 | 0 | 0 | 0 | 0 | 0 | 1 | -90 | 90 | 0.0049351 | 0.0012367 | -0.0049349 | -0.0012367
4 | 21 | 3.7633 | 1.4474 | 3.7978e-09 | 0 | 0 | 0 | 0 | 0 | 1 | -90 | 90 | 0.0026179 | 0.00065578 | -0.0026176 | -0.00065604
5 | 28 | 1.5297 | 0.58835 | 1.5437e-09 | 0 | 0 | 0 | 0 | 0 | 1 | -90 | 90 | 0.0065482 | 0.001641 | -0.0065475 | -0.0016409
5 | 29 | 1.3863 | 0.53319 | 1.399e-09 | 0 | 0 | 0 | 0 | 0 | 1 | -90 | 90 | -0.019617 | -0.0049162 | 0.019623 | 0.0049183
22 | 23 | 0.40178 | 0.15453 | 4.0546e-10 | 0 | 0 | 0 | 0 | 0 | 1 | -90 | 90 | 0.0027672 | 0.00069341 | -0.0027672 | -0.00069344
28 | 32 | 0.096499 | 0.037115 | 9.7385e-11 | 0 | 0 | 0 | 0 | 0 | 1 | -90 | 90 | 0.0052589 | 0.0013179 | -0.0052589 | -0.0013179
29 | 62 | 0.078539 | 0.030207 | 7.926e-11 | 0 | 0 | 0 | 0 | 0 | 1 | -90 | 90 | -0.021534 | -0.0053973 | 0.021535 | 0.0053975
23 | 24 | 0.9153 | 0.35204 | 9.237e-10 | 0 | 0 | 0 | 0 | 0 | 1 | -90 | 90 | 0.0015186 | 0.00038052 | -0.0015186 | -0.0003806
32 | 33 | 0.80993 | 0.31151 | 8.1736e-10 | 0 | 0 | 0 | 0 | 0 | 1 | -90 | 90 | 0.0017869 | 0.00044776 | -0.0017868 | -0.00044783
62 | 63 | 1.499 | 0.57656 | 1.5128e-09 | 0 | 0 | 0 | 0 | 0 | 1 | -90 | 90 | -0.02341 | -0.0058675 | 0.023419 | 0.0058708
6 | 7 | 2.048 | 0.78768 | 2.0668e-09 | 0 | 0 | 0 | 0 | 0 | 1 | -90 | 90 | -0.0012953 | -0.00032463 | 0.0012953 | 0.00032444
7 | 8 | 1.7768 | 0.6834 | 1.7931e-09 | 0 | 0 | 0 | 0 | 0 | 1 | -90 | 90 | 0.0078174 | 0.0019592 | -0.0078162 | -0.0019589
7 | 9 | 3.237 | 1.245 | 3.2667e-09 | 0 | 0 | 0 | 0 | 0 | 1 | -90 | 90 | -0.0091127 | -0.0022837 | 0.0091156 | 0.0022845
9 | 10 | 2.2424 | 0.86244 | 2.2629e-09 | 0 | 0 | 0 | 0 | 0 | 1 | -90 | 90 | 0.0093962 | 0.002355 | -0.0093941 | -0.0023544
9 | 30 | 1.6952 | 0.65199 | 1.7107e-09 | 0 | 0 | 0 | 0 | 0 | 1 | -90 | 90 | -0.018512 | -0.0046395 | 0.018518 | 0.0046417
58 | 59 | 4.2495 | 1.6344 | 4.2885e-09 | 0 | 0 | 0 | 0 | 0 | 1 | -90 | 90 | -0.00085299 | -0.00021378 | 0.00085302 | 0.00021337
59 | 61 | 5.5987 | 2.1534 | 5.6501e-09 | 0 | 0 | 0 | 0 | 0 | 1 | -90 | 90 | -0.00085302 | -0.00021337 | 0.00085307 | 0.00021284
61 | 60 | 10.8285 | 4.1648 | 1.0928e-08 | 0 | 0 | 0 | 0 | 0 | 1 | -90 | 90 | -0.0019427 | -0.00048593 | 0.0019431 | 0.00048504
60 | 57 | 12.4773 | 4.7989 | 1.2592e-08 | 0 | 0 | 0 | 0 | 0 | 1 | -90 | 90 | -0.0019431 | -0.00048504 | 0.0019437 | 0.000484
57 | 55 | 13.7449 | 5.2865 | 1.3871e-08 | 0 | 0 | 0 | 0 | 0 | 1 | -90 | 90 | -0.0019437 | -0.000484 | 0.0019442 | 0.00048287
10 | 34 | 0.97254 | 0.37405 | 9.8147e-10 | 0 | 0 | 0 | 0 | 0 | 1 | -90 | 90 | 0.0093941 | 0.0023544 | -0.0093932 | -0.0023542
30 | 31 | 0.14181 | 0.054543 | 1.4311e-10 | 0 | 0 | 0 | 0 | 0 | 1 | -90 | 90 | -0.019649 | -0.0049251 | 0.019649 | 0.0049253
12 | 31 | 1.7338 | 0.66683 | 1.7497e-09 | 0 | 0 | 0 | 0 | 0 | 1 | -90 | 90 | 0.021859 | 0.0054802 | -0.02185 | -0.0054769
12 | 63 | 1.7584 | 0.6763 | 1.7745e-09 | 0 | 0 | 0 | 0 | 0 | 1 | -90 | 90 | -0.021859 | -0.0054802 | 0.021868 | 0.0054835
63 | 64 | 2.0819 | 0.80074 | 2.101e-09 | 0 | 0 | 0 | 0 | 0 | 1 | -90 | 90 | -0.045287 | -0.011354 | 0.045334 | 0.011372
36 | 67 | 0.89321 | 0.34354 | 9.0141e-10 | 0 | 0 | 0 | 0 | 0 | 1 | -90 | 90 | 0.049205 | 0.01235 | -0.049181 | -0.012342
36 | 27 | 1.0997 | 0.42295 | 1.1098e-09 | 0 | 0 | 0 | 0 | 0 | 1 | -90 | 90 | -0.049205 | -0.01235 | 0.049233 | 0.012361
67 | 66 | 0.58577 | 0.2253 | 5.9115e-10 | 0 | 0 | 0 | 0 | 0 | 1 | -90 | 90 | 0.047644 | 0.011956 | -0.047629 | -0.011951
27 | 26 | 0.14168 | 0.054494 | 1.4299e-10 | 0 | 0 | 0 | 0 | 0 | 1 | -90 | 90 | -0.050417 | -0.012658 | 0.050421 | 0.01266
64 | 65 | 0.48983 | 0.1884 | 4.9433e-10 | 0 | 0 | 0 | 0 | 0 | 1 | -90 | 90 | -0.046566 | -0.011681 | 0.046578 | 0.011685
65 | 66 | 0.63817 | 0.24545 | 6.4402e-10 | 0 | 0 | 0 | 0 | 0 | 1 | -90 | 90 | -0.046578 | -0.011685 | 0.046593 | 0.011691
14 | 15 | 1.5145 | 0.5825 | 3.0568e-09 | 0 | 0 | 0 | 0 | 0 | 1 | -90 | 90 | -0.10712 | -0.026965 | 0.10731 | 0.027036
14 | 16 | 2.6624 | 1.024 | 2.6869e-09 | 0 | 0 | 0 | 0 | 0 | 1 | -90 | 90 | 0.10166 | 0.025595 | -0.10136 | -0.025483
15 | 17 | 8.0113 | 3.0813 | 1.617e-08 | 0 | 0 | 0 | 0 | 0 | 1 | -90 | 90 | 0.10547 | 0.026801 | -0.10452 | -0.026438
16 | 18 | 3.7605 | 1.4464 | 3.7951e-09 | 0 | 0 | 0 | 0 | 0 | 1 | -90 | 90 | 0.048052 | 0.012079 | -0.047959 | -0.012043
16 | 19 | 3.049 | 1.1727 | 3.077e-09 | 0 | 0 | 0 | 0 | 0 | 1 | -90 | 90 | 0.053312 | 0.013404 | -0.053219 | -0.013368
17 | 20 | 2.736 | 1.0523 | 5.5222e-09 | 0 | 0 | 0 | 0 | 0 | 1 | -90 | 90 | 0.10452 | 0.026438 | -0.10419 | -0.026314
18 | 35 | 6.4848 | 2.4942 | 6.5443e-09 | 0 | 0 | 0 | 0 | 0 | 1 | -90 | 90 | 0.047959 | 0.012043 | -0.047799 | -0.011982
19 | 25 | 0.53926 | 0.20741 | 5.4421e-10 | 0 | 0 | 0 | 0 | 0 | 1 | -90 | 90 | 0.053219 | 0.013368 | -0.053202 | -0.013362
20 | 49 | 5.969 | 2.2958 | 1.2048e-08 | 0 | 0 | 0 | 0 | 0 | 1 | -90 | 90 | 0.10307 | 0.026033 | -0.10238 | -0.025768
35 | 52 | 3.3016 | 1.2699 | 3.3319e-09 | 0 | 0 | 0 | 0 | 0 | 1 | -90 | 90 | 0.040417 | 0.010137 | -0.040358 | -0.010115
35 | 56 | 11.1718 | 4.2969 | 1.1274e-08 | 0 | 0 | 0 | 0 | 0 | 1 | -90 | 90 | 0.0073816 | 0.0018452 | -0.007375 | -0.0018437
25 | 26 | 1.4349 | 0.5519 | 1.4481e-09 | 0 | 0 | 0 | 0 | 0 | 1 | -90 | 90 | 0.052412 | 0.013164 | -0.05237 | -0.013148
49 | 50 | 2.1865 | 0.84095 | 2.2065e-09 | 0 | 0 | 0 | 0 | 0 | 1 | -90 | 90 | 0.0019814 | 0.00049638 | -0.0019813 | -0.00049656
49 | 48 | 1.2437 | 0.47833 | 2.5101e-09 | 0 | 0 | 0 | 0 | 0 | 1 | -90 | 90 | 0.1004 | 0.025272 | -0.10026 | -0.025219
52 | 53 | 1.2897 | 0.49602 | 1.3015e-09 | 0 | 0 | 0 | 0 | 0 | 1 | -90 | 90 | 0.0060184 | 0.0015083 | -0.0060179 | -0.0015082
56 | 54 | 7.8915 | 3.0352 | 7.964e-09 | 0 | 0 | 0 | 0 | 0 | 1 | -90 | 90 | 0.007375 | 0.0018437 | -0.0073703 | -0.0018427
48 | 47 | 0.87631 | 0.33704 | 1.7687e-09 | 0 | 0 | 0 | 0 | 0 | 1 | -90 | 90 | 0.098871 | 0.024871 | -0.098776 | -0.024834
54 | 55 | 1.385 | 0.53269 | 1.3977e-09 | 0 | 0 | 0 | 0 | 0 | 1 | -90 | 90 | 0.0053602 | 0.0013389 | -0.0053598 | -0.0013389
37 | 38 | 2.9576 | 1.1375 | 2.9847e-09 | 0 | 0 | 0 | 0 | 0 | 1 | -90 | 90 | -0.024474 | -0.006134 | 0.024494 | 0.0061414
38 | 39 | 1.0176 | 0.39139 | 1.0269e-09 | 0 | 0 | 0 | 0 | 0 | 1 | -90 | 90 | -0.052845 | -0.013247 | 0.052877 | 0.013259
39 | 40 | 1.7065 | 0.65635 | 1.7222e-09 | 0 | 0 | 0 | 0 | 0 | 1 | -90 | 90 | -0.076304 | -0.019131 | 0.076415 | 0.019173
40 | 44 | 4.1444 | 1.594 | 4.1825e-09 | 0 | 0 | 0 | 0 | 0 | 1 | -90 | 90 | 0.0081591 | 0.0020449 | -0.008156 | -0.0020441
40 | 41 | 1.661 | 0.63883 | 3.3524e-09 | 0 | 0 | 0 | 0 | 0 | 1 | -90 | 90 | -0.084574 | -0.021218 | 0.084708 | 0.021269
44 | 51 | 0.5582 | 0.21469 | 5.6332e-10 | 0 | 0 | 0 | 0 | 0 | 1 | -90 | 90 | 0.0058641 | 0.0014697 | -0.0058639 | -0.0014697
41 | 42 | 0.65139 | 0.25054 | 1.3147e-09 | 0 | 0 | 0 | 0 | 0 | 1 | -90 | 90 | -0.086621 | -0.021749 | 0.086675 | 0.02177
42 | 43 | 1.1273 | 0.43357 | 2.2753e-09 | 0 | 0 | 0 | 0 | 0 | 1 | -90 | 90 | -0.088635 | -0.022261 | 0.088734 | 0.022298
43 | 45 | 0.020974 | 0.0080671 | 4.2334e-11 | 0 | 0 | 0 | 0 | 0 | 1 | -90 | 90 | -0.090572 | -0.022759 | 0.090574 | 0.02276
45 | 46 | 0.88219 | 0.3393 | 1.7806e-09 | 0 | 0 | 0 | 0 | 0 | 1 | -90 | 90 | -0.092557 | -0.023257 | 0.092642 | 0.023289
46 | 47 | 0.58116 | 0.22352 | 1.173e-09 | 0 | 0 | 0 | 0 | 0 | 1 | -90 | 90 | -0.096822 | -0.024337 | 0.096883 | 0.02436