## bus_data
BUS_I | BUS_TYPE | Pd | Qd | Gs | Bs | area | Vm | Va | baseKV | zone | Vmax | Vmin
1 | 1 | 0.0010364 | 0.00025975 | 0 | 0 | 1 | 0.99145 | -0.059794 | 0.4 | 1 | 1.1 | 0.9
3 | 1 | 0.0036706 | 0.00091994 | 0 | 0 | 1 | 0.99161 | -0.058663 | 0.4 | 1 | 1.1 | 0.9
45 | 1 | 0 | 0 | 0 | 0 | 1 | 0.99246 | -0.052609 | 0.4 | 1 | 1.1 | 0.9
46 | 1 | 0.0056199 | 0.0014085 | 0 | 0 | 1 | 0.99262 | -0.051519 | 0.4 | 1 | 1.1 | 0.9
4 | 1 | 0.0023998 | 0.00060145 | 0 | 0 | 1 | 0.97333 | -0.18742 | 0.4 | 1 | 1.1 | 0.9
5 | 1 | 0.0045849 | 0.0011491 | 0 | 0 | 1 | 0.97349 | -0.18625 | 0.4 | 1 | 1.1 | 0.9
7 | 1 | 0.0023417 | 0.0005869 | 0 | 0 | 1 | 0.97363 | -0.18525 | 0.4 | 1 | 1.1 | 0.9
9 | 1 | 0.0037672 | 0.00094416 | 0 | 0 | 1 | 0.97396 | -0.18283 | 0.4 | 1 | 1.1 | 0.9
8 | 1 | 0.0010286 | 0.00025779 | 0 | 0 | 1 | 0.97403 | -0.1824 | 0.4 | 1 | 1.1 | 0.9
19 | 1 | 0 | 0 | 0 | 0 | 1 | 0.97412 | -0.18175 | 0.4 | 1 | 1.1 | 0.9
10 | 1 | 0.0046343 | 0.0011615 | 0 | 0 | 1 | 0.97454 | -0.17866 | 0.4 | 1 | 1.1 | 0.9
20 | 1 | 0.0011972 | 0.00030005 | 0 | 0 | 1 | 0.97402 | -0.18247 | 0.4 | 1 | 1.1 | 0.9
21 | 1 | 0.0031284 | 0.00078406 | 0 | 0 | 1 | 0.97434 | -0.18012 | 0.4 | 1 | 1.1 | 0.9
11 | 1 | 0 | 0 | 0 | 0 | 1 | 0.9754 | -0.17251 | 0.4 | 1 | 1.1 | 0.9
12 | 1 | 0.0049374 | 0.0012374 | 0 | 0 | 1 | 0.97538 | -0.17269 | 0.4 | 1 | 1.1 | 0.9
13 | 1 | 0 | 0 | 0 | 0 | 1 | 0.97732 | -0.15877 | 0.4 | 1 | 1.1 | 0.9
17 | 1 | 0.0022258 | 0.00055784 | 0 | 0 | 1 | 0.97485 | -0.17644 | 0.4 | 1 | 1.1 | 0.9
47 | 1 | 0.0057642 | 0.0014446 | 0 | 0 | 1 | 0.97893 | -0.1473 | 0.4 | 1 | 1.1 | 0.9
31 | 1 | 0.0033025 | 0.00082767 | 0 | 0 | 1 | 0.97695 | -0.16141 | 0.4 | 1 | 1.1 | 0.9
18 | 1 | 0.0012285 | 0.0003079 | 0 | 0 | 1 | 0.97483 | -0.17661 | 0.4 | 1 | 1.1 | 0.9
15 | 1 | 0.0017303 | 0.00043364 | 0 | 0 | 1 | 0.97479 | -0.17692 | 0.4 | 1 | 1.1 | 0.9
16 | 1 | 0.0013071 | 0.00032759 | 0 | 0 | 1 | 0.97485 | -0.1765 | 0.4 | 1 | 1.1 | 0.9
48 | 1 | 0.0023815 | 0.00059685 | 0 | 0 | 1 | 0.98139 | -0.12979 | 0.4 | 1 | 1.1 | 0.9
30 | 1 | 0.0035889 | 0.00089947 | 0 | 0 | 1 | 0.97674 | -0.16288 | 0.4 | 1 | 1.1 | 0.9
24 | 1 | 0.0013801 | 0.00034589 | 0 | 0 | 1 | 0.97389 | -0.18336 | 0.4 | 1 | 1.1 | 0.9
25 | 1 | 0.0023176 | 0.00058085 | 0 | 0 | 1 | 0.97435 | -0.1801 | 0.4 | 1 | 1.1 | 0.9
23 | 1 | 0.0014028 | 0.00035157 | 0 | 0 | 1 | 0.97377 | -0.18424 | 0.4 | 1 | 1.1 | 0.9
26 | 1 | 0.0033013 | 0.00082739 | 0 | 0 | 1 | 0.97487 | -0.17631 | 0.4 | 1 | 1.1 | 0.9
22 | 1 | 0.0018377 | 0.00046056 | 0 | 0 | 1 | 0.97376 | -0.18428 | 0.4 | 1 | 1.1 | 0.9
27 | 1 | 0.0023724 | 0.00059458 | 0 | 0 | 1 | 0.97544 | -0.17226 | 0.4 | 1 | 1.1 | 0.9
28 | 1 | 0.0031931 | 0.00080027 | 0 | 0 | 1 | 0.97594 | -0.16865 | 0.4 | 1 | 1.1 | 0.9
29 | 1 | 0.0024304 | 0.00060912 | 0 | 0 | 1 | 0.97595 | -0.16859 | 0.4 | 1 | 1.1 | 0.9
32 | 3 | 0.0092305 | 0.0023134 | 0 | 0 | 1 | 1 | 0 | 0.4 | 1 | 1.1 | 0.9
33 | 1 | 0.0022264 | 0.000558 | 0 | 0 | 1 | 0.99781 | -0.01513 | 0.4 | 1 | 1.1 | 0.9
34 | 1 | 0 | 0 | 0 | 0 | 1 | 0.99683 | -0.021889 | 0.4 | 1 | 1.1 | 0.9
35 | 1 | 0 | 0 | 0 | 0 | 1 | 0.99569 | -0.029761 | 0.4 | 1 | 1.1 | 0.9
36 | 1 | 0.006182 | 0.0015494 | 0 | 0 | 1 | 0.99489 | -0.035496 | 0.4 | 1 | 1.1 | 0.9
50 | 1 | 0.0019958 | 0.00050019 | 0 | 0 | 1 | 0.99393 | -0.041927 | 0.4 | 1 | 1.1 | 0.9
42 | 1 | 0 | 0 | 0 | 0 | 1 | 0.99378 | -0.043342 | 0.4 | 1 | 1.1 | 0.9
51 | 1 | 0 | 0 | 0 | 0 | 1 | 0.98692 | -0.090723 | 0.4 | 1 | 1.1 | 0.9
43 | 1 | 0.0039914 | 0.0010004 | 0 | 0 | 1 | 0.99334 | -0.04639 | 0.4 | 1 | 1.1 | 0.9
40 | 1 | 0.0041535 | 0.001041 | 0 | 0 | 1 | 0.99274 | -0.050616 | 0.4 | 1 | 1.1 | 0.9
37 | 1 | 0.0012325 | 0.00030889 | 0 | 0 | 1 | 0.99248 | -0.052513 | 0.4 | 1 | 1.1 | 0.9
38 | 1 | 0.0029405 | 0.00073695 | 0 | 0 | 1 | 0.99267 | -0.051131 | 0.4 | 1 | 1.1 | 0.9
39 | 1 | 0.0030346 | 0.00076055 | 0 | 0 | 1 | 0.99238 | -0.053164 | 0.4 | 1 | 1.1 | 0.9
41 | 1 | 0.0014024 | 0.00035148 | 0 | 0 | 1 | 0.99227 | -0.053991 | 0.4 | 1 | 1.1 | 0.9
44 | 1 | 0.0029727 | 0.00074503 | 0 | 0 | 1 | 0.99217 | -0.054654 | 0.4 | 1 | 1.1 | 0.9
49 | 1 | 0 | 0 | 0 | 0 | 1 | 0.98572 | -0.099167 | 0.4 | 1 | 1.1 | 0.9

## generator_data
GEN_BUS | PG | QG | QMAX | QMIN | VG | MBASE | GEN_STATUS | PMAX | PMIN
32 | 0.1194 | 0.030166 | 10 | -10 | 1 | 100 | 1 | 10 | 0

## branch_data
F_BUS | T_BUS | BR_R | BR_X | BR_B | RATE_A | RATE_B | RATE_C | TAP | SHIFT | BR_STATUS | ANGMIN | ANGMAX | P_in | Q_in | P_out | Q_out
1 | 3 | 13.9069 | 5.3488 | 1.4034e-08 | 0 | 0 | 0 | 0 | 0 | 1 | -90 | 90 | -0.0010364 | -0.00025975 | 0.0010366 | 0.00025843
3 | 45 | 16.4293 | 6.319 | 1.658e-08 | 0 | 0 | 0 | 0 | 0 | 1 | -90 | 90 | -0.0047072 | -0.0011784 | 0.0047111 | 0.0011783
45 | 46 | 2.9571 | 1.1373 | 2.9842e-09 | 0 | 0 | 0 | 0 | 0 | 1 | -90 | 90 | -0.0047111 | -0.0011783 | 0.0047118 | 0.0011782
46 | 43 | 6.3623 | 2.447 | 6.4207e-09 | 0 | 0 | 0 | 0 | 0 | 1 | -90 | 90 | -0.010332 | -0.0025867 | 0.010339 | 0.0025889
4 | 5 | 5.9824 | 2.3009 | 6.0373e-09 | 0 | 0 | 0 | 0 | 0 | 1 | -90 | 90 | -0.0023998 | -0.00060145 | 0.0024001 | 0.00060103
5 | 7 | 1.7724 | 0.6817 | 1.7887e-09 | 0 | 0 | 0 | 0 | 0 | 1 | -90 | 90 | -0.0069849 | -0.0017501 | 0.0069859 | 0.0017503
7 | 9 | 3.201 | 1.2312 | 3.2304e-09 | 0 | 0 | 0 | 0 | 0 | 1 | -90 | 90 | -0.0093276 | -0.0023372 | 0.0093307 | 0.0023381
9 | 10 | 3.9342 | 1.5131 | 3.9703e-09 | 0 | 0 | 0 | 0 | 0 | 1 | -90 | 90 | -0.013098 | -0.0032823 | 0.013105 | 0.0032848
8 | 19 | 7.763 | 2.9858 | 7.8343e-09 | 0 | 0 | 0 | 0 | 0 | 1 | -90 | 90 | -0.0010286 | -0.00025779 | 0.0010287 | 0.00025709
19 | 20 | 1.5189 | 0.58418 | 1.5328e-09 | 0 | 0 | 0 | 0 | 0 | 1 | -90 | 90 | 0.0058192 | 0.0014579 | -0.0058186 | -0.0014579
19 | 21 | 2.944 | 1.1323 | 2.971e-09 | 0 | 0 | 0 | 0 | 0 | 1 | -90 | 90 | -0.0068479 | -0.001715 | 0.0068494 | 0.0017153
10 | 11 | 4.2936 | 1.6514 | 4.333e-09 | 0 | 0 | 0 | 0 | 0 | 1 | -90 | 90 | -0.01774 | -0.0044463 | 0.017755 | 0.0044517
20 | 24 | 2.3869 | 0.91804 | 2.4088e-09 | 0 | 0 | 0 | 0 | 0 | 1 | -90 | 90 | 0.0046214 | 0.0011578 | -0.0046209 | -0.0011578
21 | 25 | 0.023127 | 0.0088951 | 2.3339e-11 | 0 | 0 | 0 | 0 | 0 | 1 | -90 | 90 | -0.0099778 | -0.0024994 | 0.0099778 | 0.0024994
11 | 12 | 0.19283 | 0.074164 | 1.9459e-10 | 0 | 0 | 0 | 0 | 0 | 1 | -90 | 90 | 0.011433 | 0.0028647 | -0.011432 | -0.0028646
11 | 13 | 5.8458 | 2.2484 | 5.8995e-09 | 0 | 0 | 0 | 0 | 0 | 1 | -90 | 90 | -0.029187 | -0.0073163 | 0.029243 | 0.0073372
12 | 17 | 7.1519 | 2.7507 | 7.2175e-09 | 0 | 0 | 0 | 0 | 0 | 1 | -90 | 90 | 0.0064951 | 0.0016272 | -0.0064917 | -0.0016266
13 | 47 | 2.3965 | 0.92171 | 2.4184e-09 | 0 | 0 | 0 | 0 | 0 | 1 | -90 | 90 | -0.059787 | -0.014997 | 0.059882 | 0.015034
13 | 31 | 1.0764 | 0.41401 | 1.0863e-09 | 0 | 0 | 0 | 0 | 0 | 1 | -90 | 90 | 0.030543 | 0.0076604 | -0.030532 | -0.0076562
17 | 18 | 1.7159 | 0.65998 | 1.7317e-09 | 0 | 0 | 0 | 0 | 0 | 1 | -90 | 90 | 0.0012285 | 0.00030775 | -0.0012285 | -0.0003079
17 | 16 | 0.2417 | 0.092961 | 2.4392e-10 | 0 | 0 | 0 | 0 | 0 | 1 | -90 | 90 | 0.0030374 | 0.00076097 | -0.0030374 | -0.00076098
47 | 48 | 3.346 | 1.2869 | 3.3767e-09 | 0 | 0 | 0 | 0 | 0 | 1 | -90 | 90 | -0.065646 | -0.016479 | 0.065806 | 0.01654
31 | 30 | 0.67076 | 0.25799 | 6.7692e-10 | 0 | 0 | 0 | 0 | 0 | 1 | -90 | 90 | 0.02723 | 0.0068285 | -0.027224 | -0.0068264
15 | 16 | 3.0317 | 1.1661 | 3.0596e-09 | 0 | 0 | 0 | 0 | 0 | 1 | -90 | 90 | -0.0017302 | -0.00043364 | 0.0017303 | 0.00043339
48 | 49 | 5.689 | 2.1881 | 5.7412e-09 | 0 | 0 | 0 | 0 | 0 | 1 | -90 | 90 | -0.068187 | -0.017136 | 0.068479 | 0.017248
30 | 29 | 3.0015 | 1.1544 | 3.0291e-09 | 0 | 0 | 0 | 0 | 0 | 1 | -90 | 90 | 0.023636 | 0.005927 | -0.023617 | -0.0059201
24 | 23 | 3.3646 | 1.2941 | 3.3955e-09 | 0 | 0 | 0 | 0 | 0 | 1 | -90 | 90 | 0.0032408 | 0.00081194 | -0.0032404 | -0.00081211
25 | 26 | 3.8049 | 1.4634 | 3.8399e-09 | 0 | 0 | 0 | 0 | 0 | 1 | -90 | 90 | -0.012295 | -0.0030803 | 0.012302 | 0.0030824
23 | 22 | 0.25185 | 0.096865 | 2.5416e-10 | 0 | 0 | 0 | 0 | 0 | 1 | -90 | 90 | 0.0018376 | 0.00046055 | -0.0018376 | -0.00046057
26 | 27 | 3.2159 | 1.2369 | 3.2454e-09 | 0 | 0 | 0 | 0 | 0 | 1 | -90 | 90 | -0.015603 | -0.0039098 | 0.015612 | 0.0039128
27 | 28 | 2.4925 | 0.95864 | 2.5153e-09 | 0 | 0 | 0 | 0 | 0 | 1 | -90 | 90 | -0.017984 | -0.0045074 | 0.017993 | 0.0045106
28 | 29 | 0.033693 | 0.012959 | 3.4002e-11 | 0 | 0 | 0 | 0 | 0 | 1 | -90 | 90 | -0.021186 | -0.0053109 | 0.021186 | 0.005311
32 | 33 | 1.8146 | 0.69794 | 3.6626e-09 | 0 | 0 | 0 | 0 | 0 | 1 | -90 | 90 | 0.11017 | 0.027852 | -0.10993 | -0.027763
33 | 34 | 0.82511 | 0.31735 | 1.6654e-09 | 0 | 0 | 0 | 0 | 0 | 1 | -90 | 90 | 0.10771 | 0.027205 | -0.1076 | -0.027165
34 | 35 | 1.457 | 0.5604 | 1.4704e-09 | 0 | 0 | 0 | 0 | 0 | 1 | -90 | 90 | 0.071229 | 0.018037 | -0.07115 | -0.018006
34 | 36 | 4.8446 | 1.8633 | 4.889e-09 | 0 | 0 | 0 | 0 | 0 | 1 | -90 | 90 | 0.036376 | 0.0091288 | -0.036307 | -0.0091029
35 | 50 | 2.2454 | 0.8636 | 2.266e-09 | 0 | 0 | 0 | 0 | 0 | 1 | -90 | 90 | 0.07115 | 0.018006 | -0.071028 | -0.01796
36 | 42 | 3.3573 | 1.2913 | 3.3881e-09 | 0 | 0 | 0 | 0 | 0 | 1 | -90 | 90 | 0.030125 | 0.0075535 | -0.030093 | -0.0075413
50 | 51 | 9.1897 | 3.5345 | 9.274e-09 | 0 | 0 | 0 | 0 | 0 | 1 | -90 | 90 | 0.069032 | 0.01746 | -0.06856 | -0.017279
42 | 43 | 2.7308 | 1.0503 | 2.7559e-09 | 0 | 0 | 0 | 0 | 0 | 1 | -90 | 90 | 0.014337 | 0.0035913 | -0.014331 | -0.0035893
42 | 40 | 5.9367 | 2.2834 | 5.9912e-09 | 0 | 0 | 0 | 0 | 0 | 1 | -90 | 90 | 0.015756 | 0.00395 | -0.01574 | -0.0039445
51 | 49 | 1.5772 | 0.6066 | 1.5916e-09 | 0 | 0 | 0 | 0 | 0 | 1 | -90 | 90 | 0.06856 | 0.017279 | -0.068479 | -0.017248
40 | 38 | 0.57048 | 0.21942 | 5.7572e-10 | 0 | 0 | 0 | 0 | 0 | 1 | -90 | 90 | 0.011587 | 0.0029035 | -0.011586 | -0.0029032
37 | 38 | 2.0509 | 0.78879 | 2.0697e-09 | 0 | 0 | 0 | 0 | 0 | 1 | -90 | 90 | -0.0086437 | -0.0021659 | 0.0086453 | 0.0021663
37 | 39 | 1.1251 | 0.43274 | 1.1354e-09 | 0 | 0 | 0 | 0 | 0 | 1 | -90 | 90 | 0.0074112 | 0.001857 | -0.0074105 | -0.0018568
39 | 41 | 2.4238 | 0.93224 | 2.4461e-09 | 0 | 0 | 0 | 0 | 0 | 1 | -90 | 90 | 0.0043759 | 0.0010963 | -0.0043754 | -0.0010963
41 | 44 | 2.8592 | 1.0997 | 2.8855e-09 | 0 | 0 | 0 | 0 | 0 | 1 | -90 | 90 | 0.002973 | 0.00074485 | -0.0029727 | -0.00074503